## Sheet1
ASPE 9 |  | Firma:
Stavba: |  |  | 15BA11008_1 | R2_Saca-Kosicke_Olsany_DRS_DP_VSETKY SO SPOLU
Časť stavby: |  |  | SO 240-04 | Úprava a prečistenie kanála 5404058001a prečistenie hydromelioračných kanálov 5404057002 a 54030960
Klasifikácia stavby:
Klasifikácia | Číslo položky |  |  | Výkaz konštrukcií a pracovných činností |  | M.j. | Množstvo
produkcie | p.č. | položka | podpoložka | výkaz | výmera
45.11.11 |  |  |  | DEMOLAČNÉ PRÁCE
| 1 | 05010104 |  | Búranie konštrukcií základov, betónových |  | M3 | 0.065
|  |  |  | demolácia - úprava tvaru prahu podľa tvaru sklonu svahu koryta: 0,5*0,13=0,0650 [A] | 0.065
| 2 | 05010205 |  | Búranie konštrukcií muriva, priečok, pilierov,prekladov železobetónových |  | M3 | 24.92
čela priepustov
|  |  |  | km 2,271 70: 0,40*7,50*2,90*2=17,4000 [A] | 17.4
|  |  |  | km 3,199 39: 0,40*4,70*2,00*2=7,5200 [B] | 7.52
|  |  |  | Spolu: A+B=24,9200 [C] | 24.92
| 3 | 05030604 |  | Odstránenie spevnených plôch a vozoviek, priepustov betónových |  | M | 21
|  |  | 0503060402 | Odstránenie spevnených plôch a vozoviek, priepustov betónových DN nad 500 do 1 200 mm |  | M | 21
priepusty DN1000
|  |  |  | km 2,271 70: 2*7,0m=14,0000 [A] | 14
|  |  |  | km 3,199 39: 7,0m=7,0000 [B] | 7
|  |  |  | Spolu: A+B=21,0000 [C] | 21
| 4 | 05080200 |  | Doprava vybúraných hmôt vodorovná |  | T | 124.211
|  |  | 0508020003 | Doprava vybúraných hmôt vodorovná, nad 1 km |  | T | 124.211
|  |  |  | podľa pol.č. 05010104: 0,065m3*2,2t/m3=0,1430 [A] | 0.143
|  |  |  | podľa pol.č. 05010205: 24,92m3*2,4t/m3=59,8080 [B] | 59.808
|  |  |  | podľa pol.č. 05030604: 21,0m*3,06t/m=64,2600 [C] | 64.26
|  |  |  | Spolu: A+B+C=124,2110 [D] | 124.211
45.11.20 |  |  |  | VÝKOPOVÉ ZEMNÉ PRÁCE A PRESUN ZEMÍN
| 5 | 01010103 |  | Pripravné práce, odstránenie porastov krovín |  | M2 | 24010
|  |  | 0101010301 | Pripravné práce, odstránenie porastov krovín na suchu |  | M2 | 24010
|  |  |  | koryto: 21260,0m2=21 260,0000 [A] | 21260
|  |  |  | kanál 5404057002: 2200,0m2=2 200,0000 [B] | 2200
|  |  |  | kanál 5403096001: 550,0m2=550,0000 [C] | 550
|  |  |  | Spolu: A+B+C=24 010,0000 [D] | 24010
| 6 | 01010301 |  | Pripravné práce, čerpanie vody gravitačnými studňami |  | HOD | 112
|  |  | 0101030101 | Pripravné práce, čerpanie vody gravitačnými studňami do 500 l/min |  | HOD | 112
|  |  |  | 7 dní, 8 hod, 2 čerpadlá: 7*8*2=112,0000 [A] | 112
| 7 | 01010401 |  | Pripravné práce, odvedenie vody potrubím alebo žľabmi na povrchu |  | M | 67
|  |  | 0101040104 | Pripravné práce, odvedenie vody potrubím alebo žľabmi na povrchu do 1000 mm |  | M | 67
obtokové potrubie
|  |  |  | priepust km 2,271 70: 38,0m=38,0000 [A] | 38
|  |  |  | priepust km 3,199 39: 29,0m=29,0000 [B] | 29
|  |  |  | Spolu: A+B=67,0000 [C] | 67
vrátane odstránenia
| 8 | 01020700 |  | Odkopávky a prekopávky melioračných kanálov |  | M3 | 18325.23
|  |  | 0102070007 | Odkopávky a prekopávky melioračných kanálov, tr. horniny 1-4 |  | M3 | 18325.23
|  |  |  | prečistenie na pôvodnú kótu nivelety HM kanála: 18325,23m3=18 325,2300 [A] | 18325.23
| 9 | 01030102 |  | Hĺbené vykopávky jám nezapažených |  | M3 | 477.579
|  |  | 0103010207 | Hĺbené vykopávky jám nezapažených, tr. horniny 1-4 |  | M3 | 477.579
priepusty
|  |  |  | v km 2,271 70: 14,59*12,59m2=183,6881 [A] | 183.6881
|  |  |  | v km 3,199 39: 13,00*13,057m2=169,7410 [B] | 169.741
pre obtokové potrubie
|  |  |  | v km 2,271 70: 38,00*1,55m2=58,9000 [C] | 58.9
|  |  |  | v km 3,199 39: 29,00*2,25m2=65,2500 [D] | 65.25
|  |  |  | Spolu: A+B+C+D=477,5791 [E] | 477.5791
| 10 | 01040100 |  | Konštrukcie z hornín - skládky |  | M3 | 18802.809
|  |  | 0104010007 | Konštrukcie z hornín - skládky tr.horniny 1-4 |  | M3 | 18802.809
|  |  |  | uloženie výkopu na medziskládku: 18325,23m3+477,579m3=18 802,8090 [A] | 18802.809
| 11 | 01040402 |  | Konštrukcie z hornín - zásypy so zhutnením |  | M3 | 33.81
|  |  | 0104040207 | Konštrukcie z hornín - zásypy so zhutnením, tr. horniny 1-4 |  | M3 | 33.81
|  |  |  | koryto HM kanála 5404058001: 49,00*0,69m2=33,8100 [A] | 33.81
| 12 | 01040502 |  | Konštrukcie z hornín - obsypy so zhutnením |  | M3 | 277.693
|  |  | 0104050202 | Konštrukcie z hornín - obsypy so zhutnením, tr.horniny 3 |  | M3 | 277.693
štrkopiesok fr. 0-32
priepusty
|  |  |  | v km 2,271 70: 12,35m2*13,00=160,5500 [A] | 160.55
|  |  |  | v km 3,199 39: 8,029m2*14,59=117,1431 [B] | 117.1431
|  |  |  | Spolu: A+B=277,6931 [C] | 277.6931
| 13 | 01040602 |  | Konštrukcie z hornín - tesniace jadro so zhutnením |  | M3 | 105.845
|  |  | 0104060207 | Konštrukcie z hornín - tesniace jadro so zhutnením, tr. horniny 1-4 |  | M3 | 105.845
zemné hrádzky pre obtoky vrátane odstránenia
|  |  |  | 4,444*6,79+4,5*6,06+4,26*5,52+4,5*5,53=105,8450 [A] | 105.845
| 14 | 01060202 |  | Premiestnenie , vodorovné do 1 000 m |  | M3 | 18942.464
|  |  | 0106020201 | Premiestnenie výkopku resp. rúbaniny, vodorovné do 1 000 m, tr. horniny 1-4 |  | M3 | 18942.464
na medziskládku
|  |  |  | zemina z výkopu: 18325,23m3+477,579m3=18 802,8090 [A] | 18802.809
z medziskládky
|  |  |  | pre hrádzku: 105,845m3=105,8450 [B] | 105.845
|  |  |  | pre zásypy: 33,81m3=33,8100 [C] | 33.81
|  |  |  | Spolu: A+B+C=18 942,4640 [D] | 18942.464
| 15 | 01060204 |  | Premiestnenie vodorovné nad 5 000 m |  | M3 | 12110.845
|  |  | 0106020401 | Premiestnenie výkopku resp. rúbaniny, vodorovné nad 5 000 m, tr. horniny 1-4 |  | M3 | 105.845
|  |  |  | zrušenie zemné hrádzky na trvalů skládku: 105,845m3=105,8450 [A] | 105.845
|  |  | 0106020404 | Premiestnenie vodorovné nad 5 000 m, vyklčovaných krovín |  | M3 | 12005
|  |  |  | z pol.č.01010103: 24010,0m2*0,5m3/m2=12 005,0000 [A] | 12005
| 16 | 01060700 |  | Premiestnenie - nakladanie, prekladanie, vykladanie |  | M3 | 139.655
|  |  | 0106070007 | Premiestnenie výkopku resp. rúbaniny - nakladanie, prekladanie, vykladanie, tr. horniny 1-4 |  | M3 | 139.655
z medziskládky
|  |  |  | pre hrádzku: 105,845m3=105,8450 [A] | 105.845
|  |  |  | pre zásypy: 33,81m3=33,8100 [B] | 33.81
|  |  |  | Spolu: A+B=139,6550 [C] | 139.655
45.11.23 |  |  |  | VYPLŇOVANIE A REKULTIVAČNÉ PRÁCE
| 17 | 01080501 |  | Povrchové úpravy terénu, úpravy povrchov rozprestretím ornice |  | M2 | 10094.6
|  |  | 0108050102 | Povrchové úpravy terénu, úpravy povrchov rozprestretím ornice na svahu |  | M2 | 10094.6
|  |  |  | koryto HM kanála 5404058001, hr. 200mm: 10094,6m2=10 094,6000 [A] | 10094.6
| 18 | 01080503 |  | Povrchové úpravy terénu, úpravy povrchov založením trávnika hydroosevom |  | M2 | 10094.6
|  |  | 0108050301 | Povrchové úpravy terénu, úpravy povrchov založením trávnika hydroosevom na ornicu |  | M2 | 10094.6
|  |  |  | koryto HM kanála 5404058001: 10094,6m2=10 094,6000 [A] | 10094.6
45.11.25 |  |  |  | PRESUN ZEMÍN
| 19 | 01060202 |  | Premiestnenie , vodorovné do 1 000 m |  | M3 | 2018.92
|  |  | 0106020201 | Premiestnenie výkopku resp. rúbaniny, vodorovné do 1 000 m, tr. horniny 1-4 |  | M3 | 2018.92
|  |  |  | ornica pre ohumusovanie: 10094,6m2*0,20=2 018,9200 [A] | 2018.92
| 20 | 01060700 |  | Premiestnenie - nakladanie, prekladanie, vykladanie |  | M3 | 2018.92
|  |  | 0106070007 | Premiestnenie výkopku resp. rúbaniny - nakladanie, prekladanie, vykladanie, tr. horniny 1-4 |  | M3 | 2018.92
|  |  |  | ornica pre ohumusovanie: 10094,6m2*0,20=2 018,9200 [A] | 2018.92
45.22.11 |  |  |  | STAVEBNÉ PRÁCE NA MOSTOCH
| 21 | 21080510 |  | Vodorovné nosné konštrukcie, tenkostenné oceľové profilu kruhového |  | M | 14.59
flexibilná oceľová rúra (napr. HelCor a iné) DN 2000 vrátane povrchovej úpravy
|  |  |  | priepust v km 3,199 39: 14,59m=14,5900 [A] | 14.59
45.23.32 |  |  |  | PRÁCE NA VRCHNEJ STAVBE DIAĽNÍC, CIEST, ULÍC, CHODNÍKOV A NEKRYTÝCH PARKOVÍSK
| 22 | 22250162 |  | Doplňujúce konštrukcie, zábradlie kovové |  | M | 26
|  |  | 2225016202 | Doplňujúce konštrukcie, zábradlie kovové, cestné |  | M | 26
- vrátane povrchovej úpravy, kotvené do beton. základov
|  |  |  | priepust v km 2,271 70: 7,25m*2=14,5000 [A] | 14.5
|  |  |  | priepust v km 3,199 39: 6,05m+5,45m=11,5000 [B] | 11.5
|  |  |  | Spolu: A+B=26,0000 [C] | 26
45.23.33 |  |  |  | PRÁCE NA SPODNEJ STAVBE DIAĽNÍC, CIEST, ULÍC A CHODNÍKOV
| 23 | 22010104 |  | Podkladné a krycie vrstvy bez spojiva nestmelené, štrkodrva |  | M3 | 17.932
pojazdná vrstva hr. 150mm
priepust
|  |  |  | v km 2,271 70: 1,482m2*7,74=11,4707 [A] | 11.4707
|  |  |  | v km 3,199 39: 1,075m2*6,01=6,4607 [B] | 6.4607
|  |  |  | Spolu: A+B=17,9314 [C] | 17.9314
45.24.70 |  |  |  | PRÁCE NA HRUBEJ STAVBE ÚPRAV TOKOV, HRÁDZÍ, ZAVLAŽOVACÍCH KANÁLOV A AKVADUKTOV
| 24 | 11200101 |  | Podkladné konštrukcie, podkladné vrstvy, z betónu prostého |  | M3 | 5.003
|  |  | 1120010105 | Podkladné konštrukcie, podkladné vrstvy z betónu prostého, tr. C 20/25 (B 25) |  | M3 | 5.003
pod dlažbu z lom.kameňa
|  |  |  | koryto HM kanála 540458001: 13,83m2*0,10=1,3830 [A] | 1.383
|  |  |  | priepust v km 2,271 70: (3,946m2+3,784m2)*0,10=0,7730 [B] | 0.773
|  |  |  | priepust v km 3,199 39: (15,878m2+12,587m2)*0,10=2,8465 [C] | 2.8465
|  |  |  | Spolu: A+B+C=5,0025 [D] | 5.0025
| 25 | 31200101 |  | Podkladné konštrukcie pod dlažbu, štrkopiesok |  | M3 | 180.99
|  |  | 3120010101 | Podkladné konštrukcie pod dlažbu, štrkopiesok hr. do 200 mm |  | M3 | 180.99
štrkopiesok fr. 0-4 hr. 100mm
|  |  |  | pod betonové tvárnice: 1809,9m2*0,10=180,9900 [A] | 180.99
| 26 | 31210103 |  | Spevnené plochy, zahádzky z lomového kameňa |  | M3 | 205.549
|  |  | 3121010301 | Spevnené plochy, zahádzky z lomového kameňa do 200 kg |  | M3 | 205.549
doplnenie záhozu na začiatku úpravy pred vtokom kanála do Torysy
|  |  |  | koryto HM kanála 540458001: 151,83m2*0,30=45,5490 [A] | 45.549
odhad - presna kubatúra podľa skutočnej spotreby
|  |  |  | priepust v km 2,271 70: 100,0m3=100,0000 [B] | 100
|  |  |  | priepust v km 3,199 39: 60,0m3=60,0000 [C] | 60
|  |  |  | Spolu: A+B+C=205,5490 [D] | 205.549
| 27 | 31210303 |  | Spevnené plochy, dlažby z lomového kameňa |  | M2 | 50.025
|  |  | 3121030302a | Spevnené plochy, dlažby z lomového kameňa na cementovú maltu |  | M2 | 13.83
hr. 300mm
|  |  |  | koryto HM kanála 540458001: 13,83m2=13,8300 [A] | 13.83
|  |  | 3121030302b | Spevnené plochy, dlažby z lomového kameňa na cementovú maltu |  | M2 | 36.195
hr. 150mm, opevnenie šikmých čiel priepustov
|  |  |  | priepust v km 2,271 70: 3,946m2+3,784m2=7,7300 [A] | 7.73
|  |  |  | priepust v km 3,199 39: 15,878m2+12,587m2=28,4650 [B] | 28.465
|  |  |  | Spolu: A+B=36,1950 [C] | 36.195
| 28 | 31210308 |  | Spevnené plochy, dlažby z betónových dielcov, tvárnic |  | M2 | 4514
|  |  | 3121030802 | Spevnené plochy, dlažby z betónových dielcov, tvárnic hmotnosť nad 60 do 200 kg |  | M2 | 4514
presný počet podľa skutočného počtu poškodených tvárnic
tvárnice 500/500/100mm vrátane výplňe škár cementovou maltou
vrátane opravy poškodených tvárnic
|  |  |  | koryto HM kanála 5404058001: 7656ks*0,25m2/ks=1 914,0000 [A] | 1914
|  |  |  | HM kanál 5404057002: 2000,0m2=2 000,0000 [B] | 2000
|  |  |  | HM kanál 5403096001: 600,0m2=600,0000 [C] | 600
|  |  |  | Spolu: A+B+C=4 514,0000 [D] | 4514
| 29 | 31250109 |  | Doplňujúce konštrukcie, rúrové priepusty z rúr plastových |  | M | 13
|  |  | 3125010905 | Doplňujúce konštrukcie, rúrové priepusty z rúr plastových DN 1200 mm |  | M | 13
HDPE korug. SN16
|  |  |  | priepust v km 2,271 70: 13,0m=13,0000 [A] | 13
45.26.22 |  |  |  | ZÁKLADOVÉ PRÁCE A VŔTANIE VODNÝCH STUDNÍ
| 30 | 02010204 |  | Zlepšovanie základovej pôdy, lôžko pre trativody a vankúše pod základy, z kameniva ťaženého |  | M3 | 27.589
|  |  | 0201020401 | Zlepšovanie základovej pôdy, lôžko pre trativody a vankúše pod základy, z kameniva ťaženého drobného |  | M3 | 27.589
štrkodrva fr.0-8, pod priepusty
|  |  |  | v km 2,271 70: 14,59*1,04m2=15,1736 [A] | 15.1736
|  |  |  | v km 3,199 39: 13,00*0,955m2=12,4150 [B] | 12.415
|  |  |  | Spolu: A+B=27,5886 [C] | 27.5886