## 310_01_vozovka
ČASŤ STAVBY : |  |  | 310-01-01 Spevnené plochy odpočívadla Valaliky - vozovka
KS: |  |  |  | 2111
POLOŽKA |  |  |  | VÝKAZ VÝMER |  | M.J. | MNOŽ.
Č. | KÓD KP | KÓD SP | KÓD SPP
| 45.23.32 |  |  | PRÁCE NA VRCHNEJ STAVBE DIAĽNÍC (OKREM VISUTÝCH), CIEST, ULÍC, CHODNÍKOV A NEKRYTÝCH PARKOVÍSK
1 |  | 22030330 |  | Podkladné a krycie vrstvy z asfaltových zmesí, bitúmenové postreky, nátery,posypy spojovací postrek |  | m2 | 3390.37
|  |  | 2203033004 | Podkladné a krycie vrstvy z asfaltových zmesí, bitúmenové postreky, nátery,posypy spojovací postrek z modifikovanej emulzie |  | m2 | 3390.37
"konštrukcia vozovky v zmysle PD"
spojovací emulzný postrek 0,5 kg/m2, PS;CBP
pod AC 16 L a pod SMA 11:
|  |  |  | pod SMA 11 | 1404.75
|  |  |  | pod AC 16 L | 1985.62
2 |  | 22030640 |  | Podkladné a krycie vrstvy z asfaltových zmesí, bitúmenové vrstvy, asfaltový betón |  | m3 | 1404.75
|  |  | 2203064001 | Podkladné a krycie vrstvy z asfaltových zmesí, bitúmenové vrstvy, asfaltový betón triedy I |  | m3 | 1404.75
"konštrukcia vozovky v zmysle PD"
asfaltový betón pre ložnú vrstvu, AC 16 L;PMB, hr. 50 mm:
|  |  |  | Vetva 1A: 5637m2 | 281.85
|  |  |  | Vetva 1B: 428m2 | 21.4
|  |  |  | Vetva 2: 1276m2 | 63.8
|  |  |  | Vetva 3: 1453m2 | 72.65
|  |  |  | Vetva 4: 1567m2 | 78.35
|  |  |  | Vetva 5: 463m2 | 23.15
|  |  |  | Spevnená plocha: 16685m2 | 834.25
|  |  |  | Rondel | 29.3
1404.75
3 |  | 22040317 |  | Kryty dláždené,chodníkov komunikácií,rigolov z dlaždíc betónových |  | m2 | 0
bet. dlažbové tvarovky do kamenného lôžka hr. 40mm:
|  |  |  | okružná križovatka : 126m2= | 126
4 |  | 22040417 |  | Kryty dláždené,chodníkov komunikácií,rigolov zo zámkovej dlažby betónovej |  | m2 | 2485
|  |  | 2204041703 | Kryty dláždené,chodníkov komunikácií,rigolov zo zámkovej dlažby betónovej hr.10 cm |  | m2 | 2485
bet. dlažbové tvarovky do kamenného lôžka hr. 40mm:
|  |  |  | konštrukcia č.2 : 2485m2= | 2485
5 |  | 22251445 |  | Doplňujúce konštrukcie, pri stavbe krytov komunikácií, výstužná vložka |  | m2 | 3717
|  |  | 2225144502 | Doplňujúce konštrukcie, pri stavbe krytov komunikácií, výstužná vložka, geotextília |  | m2 | 3717
krajnica - separačná geotextília:
|  |  |  | Vetva 1A: 1526m2 | 1526
|  |  |  | Vetva 1B: 98m2 | 98
|  |  |  | Vetva 2: 693m2 | 693
|  |  |  | Vetva 3: 489m2 | 489
|  |  |  | Vetva 4: 554m2 | 554
|  |  |  | Vetva 5: 25m2 | 25
|  |  |  | Rondel: 30m2 | 30
|  |  |  | Spevnená plocha: | 302
3717
| 45.23.33 |  |  | PRÁCE NA SPODNEJ STAVBE DIAĽNÍC, CIEST, ULÍC A CHODNÍKOV
6 |  | 22010104 |  | Podkladné a krycie vrstvy bez spojiva nestmelené, štrkodrva |  | m3 | 9797
"konštrukcia vozovky v zmysle PD"
nestmelená vrstva zo štrkodrvy fr. 0-31,5, s rozprestretím a zhutnením, po zhutnení hr. min. 220mm:
|  |  |  | Vetvy, spevnená plocha, Rondel | 9265.5
|  |  |  | konštrukcia č. 2 (konštrukcia chodníka odpoč.): 497m3= | 497
nestmelená vrstva zo štrkodrvy Cdeklar; 63 Ge, s rozprestretím a zhutnením, po zhutnení hr. min. 200mm:
|  |  |  | okružná križovatka(pod bet. dlažbu): 34,50m3= | 34.5
9797
7 |  | 22010201 |  | Podkladné a krycie vrstvy bez spojiva, spevnenie krajníc zo zeminy |  | m3 | 1089
|  |  | 2201020101 | Podkladné a krycie vrstvy bez spojiva, spevnenie krajníc zo zeminy so zhutnením |  | m3 | 1089
dosypávka krajnice:
1089
8 |  | 22010204 |  | Podkladné a krycie vrstvy bez spojiva, spevnenie krajníc, štrkodrva |  | m3 | 371.7
spevnenie krajnice štrkodrvov fr. 0-32, hr.100 mm:
371.7
9 |  | 22020210 |  | Podkladné a krycie vrstvy s hydraulickým spojivom, stabilizované z miešacieho centra cementom |  | m3 | 5767.08
"konštrukcia vozovky v zmysle PD"
cementová stabilizácia CBGM C 5/6,hr. 200mm:
|  |  |  | Vetva 1A:5894m2 + Vetva 1B:444m2 + Vetva 2:1334m2+ | 5731.8
Vetva 3:1517m2 + Vetva4:1640m2 + Vetva 5:511m2 +
Rondel: 634m2+ Spevnená plocha 16685m2
cementová stmelená vrsta CBGM C 5/6,hr. 140mm:
|  |  |  | okružná križovatka(pod bet. dlažbu): 126m2= | 17.64
cementová stmelená vrsta CBGM C 8/10,hr. 140mm:
|  |  |  | okružná križovatka(pod bet. dlažbu): 126m2= | 17.64
5767.08
10 |  | 22030329 |  | Podkladné a krycie vrstvy z asfaltových zmesí, bitúmenové postreky, nátery,posypy infiltračný postrek |  | m2 | 28659
|  |  | 2203032901 | Podkladné a krycie vrstvy z asfaltových zmesí, bitúmenové postreky, nátery,posypy infiltračný postrek z asfaltu |  | m2 | 28659
"konštrukcia vozovky v zmysle PD"
asfaltový infiltračný postrek 1,0 kg/m2, PI;B:
|  |  |  | na vrstve CBGM | 28659
11 |  | 22030539 |  | Podkladné a krycie vrstvy z asfaltových zmesí, bitúmenové postreky, nátery,posypy spojovací postrek |  | m3 | 1985.62
|  |  | 2203053901 | Podkladné a krycie vrstvy z asfaltových zmesí s bitúmenovým spojivom, kamenivo obaľované asfaltom triedy I |  | m3 | 1985.62
"konštrukcia vozovky v zmysle PD"
asfaltový betón pre hornú podkladovú vrstvu, AC 22 P;PMB, hr. 70 mm:
|  |  |  | Vetva 1A: 5751m2 | 402.57
|  |  |  | Vetva 1B: 433m2 | 30.31
|  |  |  | Vetva 2: 1292m2 | 90.44
|  |  |  | Vetva 3: 1472m2 | 103.04
|  |  |  | Vetva 4: 1588m2 | 111.16
|  |  |  | Vetva 5: 511m2 | 35.77
|  |  |  | Spevnená plocha: 16685m2 | 1167.95
|  |  |  | Rondel: 634 m2 | 44.38
1985.62
12 |  | 22030641 |  | Podkladné a krycie vrstvy z asfaltových zmesí, bitúmenové vrstvy, asfaltový koberec mastixový |  | m3 | 1121.18
|  |  | 2203064101 | Podkladné a krycie vrstvy z asfaltových zmesí, bitúmenové vrstvy, asfaltový koberec mastixový triedy I |  | m3 | 1121.18
"konštrukcia vozovky v zmysle PD"
- SMA 11, hr. 40 mm:
|  |  |  | Vetva 1A: 5637m2 | 225.48
|  |  |  | Vetva 1B: 424m2 | 16.96
|  |  |  | Vetva 2: 1260m2 | 50.4
|  |  |  | Vetva3: 1435,50m2 | 57.42
|  |  |  | Vetva 4: 1546m2 | 61.84
|  |  |  | Vetva 5: 460m2 | 18.4
|  |  |  | Spevnená plocha: 16685m2 | 667.4
|  |  |  | Rondel: 582m2 | 23.28
1121.18
0