## 310-02
ČASŤ STAVBY : |  |  |  | 310-02 Drobná architektúra odpočívadla Valaliky
KS: |  |  |  | 2111
POLOŽKA |  |  |  | VÝKAZ VÝMER |  | M.J. | MNOŽ.
Č. | KÓD KP | KÓD SP | KÓD SPP
| 45.11.20 |  |  | VÝKOPOVÉ ZEMNÉ PRÁCE A PRESUN ZEMÍN
1 |  | 01030102 |  | Hĺbené vykopávky jám nezapažených |  | m3 | 54.288
|  |  | 0103010207 | Hĺbené vykopávky jám nezapažených, tr. horniny 1-4 |  | m3 | 54.288
|  |  |  | pätky pre zariaďovacie predmety(prvky mobiliáru): | 5.184
|  |  |  | zastrešenie odpočívkového sedenia: 0,5*0,5*0,6*2*13ks= | 5.184
|  |  |  | zastrešenie nádob na odpad: 0,5*0,5*0,6*4*1ks= | 5.184
|  |  |  | odpadkové koše: 0,5*0,5*0,6*43ks= | 5.184
|  |  |  | pitná fontánka: 0,5*0,5*0,6*1ks= | 5.184
|  |  |  | chodníkový systém NDS: 0,5*0,5*0,6*8ks= | 5.184
|  |  |  | infopoint: 0,5*0,5*0,6*2ks= | 5.184
pätky pre zábradlie:
|  |  |  | pätky pre stĺpiky: 0,5*0,5*0,8*18ks= | 3.6
pätky pre oplotenie detského ihriska:
|  |  |  | pätky pre stĺpiky: 0,5*0,5*0,8*41ks= | 3.6
pätky pre oplotenie venčoviska psov:
|  |  |  | pätky pre stĺpiky: 0,5*0,5*0,8*41ks= | 3.6
|  |  |  | ukotvenie prvkov detského ihriska: 0,5*0,5*0,8*41ks= | 3.6
|  |  |  | ukotvenie prvkov fitness zóny: 0,5*0,5*0,8*41ks= | 3.6
54.288
2 |  | 01040100 |  | Konštrukcie z hornín - skládky |  | m3 | 54.288
|  |  | 0104010007 | Konštrukcie z hornín - skládky tr.horniny 1-4 |  | m3 | 54.288
|  |  |  | zemina z výkopu | 54.288
3 |  | 01060202 |  | Premiestnenie vodorovné do 1 000 m |  | m3 | 54.288
|  |  | 0106020201 | Premiestnenie výkopku resp. rúbaniny, vodorovné do 1 000 m, tr. horniny 1-4 |  | m3 | 54.288
|  |  |  | zemina z výkopu | 54.288
4 |  | 01060700 |  | Premiestnenie - nakladanie, prekladanie, vykladanie |  | m3 | 54.288
|  |  | 0106070007 | Premiestnenie výkopku resp. rúbaniny - nakladanie, prekladanie, vykladanie, tr. horniny 1-4 |  | m3 | 54.288
|  |  |  | zemina z výkopu | 54.288
| 45.22.38 |  |  | KOMPLETOVANIE A MONTÁŽ PREFABRIKOVANÝCH KONŠTRUKCIÍ
|  | 15010301 |  | Základové pätky z dielcov betónových |  | m3
|  |  | 1101020104 | Základy, pätky z betónu prostého, tr. C 16/20 (B 20) |  | m3 | 7
|  |  |  | pätky pre stĺpiky: 0,3*0,3*0,8*72ks= | 5.184
|  |  |  | pätky pre vzpery: 0,3*0,3*0,5*35ks= | 1.575
|  |  |  | SKOPíROVAŤ Z VýKOPOV | 6.759
| 45.34.20 |  |  | MONTÁŽ OPLOTENIA
5 |  | 11030432 |  | Stĺpy, piliere, vzpery a rámové stojky (pozemné stavby) plotové oceľové |  | ks | 59
|  |  | 1103043201 | Stĺpy, piliere, vzpery a rámové stojky (pozemné stavby) plotové oceľové, zabetónovanie pätky |  | ks | 59
vrátane krycích plastových klobúčikov na stĺpiky
oplotenie zariadenia pre venčenie psov:
|  |  |  | pozink. kruhový stĺpik ø 48mm, dĺžky 2,1m | 18
oplotenie detského ihriska:
|  |  |  | pozink. kruhový stĺpik ø 48mm, dĺžky 2,1m | 41
59
6 |  | 67110109 |  | Oplotenie z drôteného pletiva poplastovaného |  | m2 | 239
|  |  | 6711010902 | Oplotenie z drôteného pletiva poplastovaného, na stĺpiky oceľové |  | m2 | 239
oplotenie zariadenia pre venčenie psov:
výška pletiva 2,0m, veľkosť ôk 50x50mm, ø drôtu 2,6mm, vrátane napínacích drôtov (3 rady po 200m) a všetkých kotevných a spojovacích prvkov
|  |  |  | pletivo: 75m2= | 75
oplotenie detského ihriska:
výška pletiva 2,0m, veľkosť ôk 50x50mm, ø drôtu 2,6mm, vrátane napínacích drôtov (3 rady po 200m) a všetkých kotevných a spojovacích prvkov
|  |  |  | pletivo: 82,0m*2,0= | 164
239
7 |  | 67110500 |  | Oplotenie, vráta a vrátka oplotenia |  | m2 | 28.5
|  |  | 6711050002 | Oplotenie, vráta a vrátka oplotenia na stĺpiky oceľové |  | m2 | 28.5
typové pozink. brány samozatváracie vlastnou vahou, vrátane závesov, zámku, kľučiek a kovania so zabezpečením proti odcudzeniu
|  |  |  | jednokrídlové bránky: 1,0m(š.)*1,9m(v.)*7ks= | 13.3
|  |  |  | dvojkrídlová brána: 4,0m(š.)*1,9m(v.)*2ks= | 15.2
28.5