## Sheet1
Časť stavby: |  |  | SO 311-00 | PROTIHLUKOVÁ STENA V KM 23,0 R2 VĽAVO
Klasifikácia stavby:
Klasifikácia | Číslo položky |  |  | Výkaz konštrukcií a pracovných činností |  | M.j. | Množstvo
produkcie | p.č. | položka | podpoložka | výkaz | výmera
45.11.20 |  |  |  | VÝKOPOVÉ ZEMNÉ PRÁCE A PRESUN ZEMÍN
| 1 | 01030302 |  | Hĺbené vykopávky šachiet nezapažených |  | M3 | 62.208
|  |  | 0103030207 | Hĺbené vykopávky šachiet nezapažených, tr. horniny 1-4 |  | M3 | 62.208
|  |  |  | pre pätky stĺpov : 2,4*1,8*1,2*1,2*10ks=62,208 [A] | 62.208
| 2 | 01040100 |  | Konštrukcie z hornín - skládky |  | M3 | 456.0392
|  |  | 0104010007 | Konštrukcie z hornín - skládky tr.horniny 1-4 |  | M3 | 456.0392
zemina z vývrtu pilót nevhodná na ďalšie použite :
|  |  |  | (3,14*0,34*0,34*5)*197=357,539 [A] | 357.5392
|  |  |  | zemina z pätiek: 0,5*197=98,500 [B] | 98.5
|  |  |  | Celkom:A+B=456,039 [C] | 456.0392
| 3 | 01060202 |  | Premiestnenie , vodorovné do 1 000 m |  | M3 | 160.708
|  |  | 0106020201 | Premiestnenie výkopku resp. rúbaniny, vodorovné do 1 000 m, tr. horniny 1-4 |  | M3 | 160.708
uloženie na medziskládku:
|  |  |  | pre pätky stĺpov : 2,4*1,8*1,2*1,2*10ks=62,208 [A] | 62.208
|  |  |  | zemina z pätiek: 0,5*197=98,500 [B] | 98.5
|  |  |  | Celkom:A+B=160,708 [C] | 160.708
| 4 | 01060204 |  | Premiestnenie vodorovné nad 5 000 m |  | M3 | 357.539
|  |  | ´0106020402 | Premiestnenie výkopku resp. rúbaniny, vodorovné nad 5 000 m, tr. horniny 1-4 |  | M3 | 357.539
odvoz nevhodnej zeminy z vývrtu pilót:
|  |  |  | (3,14*0,34*0,34*5)*197=357,539 [A] | 357.5392
45.12.00 |  |  |  | PRIESKUMNÉ VRTY A VRTNÉ PRÁCE
| 5 | 02020176 |  | Vrty pre kotvenie, injektáž, mikropilóty a monitoring na povrchu, tr.horniny VI |  | M | 154.4
|  |  | 0202017602 | Vrty pre kotvenie, injektáž, mikropilóty a monitoring na povrchu, tr.horniny VI, D do 25 mm |  | M | 154.4
vrty pre kotvenie stĺpov PHS (kotvy M20):
|  |  |  | 193*4ks*0,20=154,4000 [A] | 154.4
45.22.11 |  |  |  | STAVEBNÉ PRÁCE NA MOSTOCH
| 6 | 21030106 |  | Stĺpy, piliere, mostné podpery z ocele |  | T | 52.1041
|  |  |  | stĺpy HEB 200 dl.4250mm - 12ks: 4,250*12*61,3/1000 kg/m=3,1263 [A] | 3.1263
|  |  |  | stĺpy HEB 200 dl.3250mm - 2ks: 3,25*2*61,3/1000 kg/m =0,3984 [B] | 0.3984
|  |  |  | stĺpy HEB 180 dl.4250mm - 193ks: 4,250*193*51,2/1000 kg/m=41,9968 [C] | 41.9968
kotevná platňa 450x450x20 (1ks = 31,8kg) - 14ks:
|  |  |  | 14*31,8/1000=0,4452 [D] | 0.4452
kotevná platňa 450x450x20 (1ks = 31,8kg) - 193ks:
|  |  |  | 193*31,8/1000=6,1374 [E] | 6.1374
|  |  |  | Celkom:A+B+C+D+E=52,1041 [F] | 52.1041
| 7 | 67120901 |  | Doplnky, atypické konštrukcie, kotvy do betónu |  | KS | 814
uchytenie kotevnej dosky, chemická kotva M20 - 200mm:
|  |  |  | 193ks*4=772,000 [A] | 772
uchytenie kotevnej dosky, chemická kotva f 20 - 2000mm vrátane matíc:
|  |  |  | 14*3ks=42 | 42
45.22.38 |  |  |  | KOMPLETOVANIE A MONTÁŽ PREFABRIKOVANÝCH KONŠTRUKCIÍ
| 8 | 15010302 |  | Základové pätky z dielcov železobetónových |  | M3 | 33.075
|  |  |  | žb prefabrikovaná pätka: 2,1*1,5*1,05*10ks=33,075 [A] | 33.075
| 9 | 15090102 |  | Schodiskové konštrukcie plošné, z dielcov železobetónových |  | M3 | 6.2985
betón C25/30
únikové schodisko v km 22,848 340
|  |  |  | schodiskove bloky1,1*0,5*0,17*21 ks=2,057 [A] | 2.057
|  |  |  | bet. lávka z pref. panelu: 5,1*1,5*0,2=1,530 [B] | 1.53
únikové schodisko v km 23,144104
|  |  |  | schodiskove bloky 1,1*0,5*0,17*29 ks=2,712 [C] | 2.7115
|  |  |  | Celkom:A+B+C=6,299 [D] | 6.2985
45.23.31 |  |  |  | PRÁCE NA VÝSTAVBE DIAĽNÍC A CIEST CHODNÍKOV A NEKRYTÝCH PARKOVÍSK
| 10 | 22250671 |  | Doplňujúce konštrukcie, zvislé dopravné značky, normálny rozmer alebo zväčšený rozmer |  | KS | 2
|  |  | 2225067101 | Doplňujúce konštrukcie, zvislé dopravné značky, normálny alebo zväčšený rozmer oceľové |  | KS | 2
|  |  |  | symbol únikový východ (vrátane uchytenia ku stene PHS) : 2=2,0000 [A] | 2
45.23.32 |  |  |  | PRÁCE NA VRCHNEJ STAVBE DIAĽNÍC, CIEST, ULÍC, CHODNÍKOV A NEKRYTÝCH PARKOVÍSK
| 11 | 22250184 |  | Doplňujúce konštrukcie, zábradlie plastové |  | M | 21.7
|  |  | 2225018401 | Doplňujúce konštrukcie, zábradlie plastové, na mostoch a múroch |  | M | 21.7
- v. 1,1m kompozitné vrátane povrchovej úpravy, kotevné platne osadiť do vrstvy plastmalty a utesniť tmelom
|  |  |  | pri schodisku: 12m+9,7m=21,7000 [A] | 21.7
| 12 | 22250218 |  | Doplňujúce konštrukcie, protihlukové steny železobetónové |  | M2 | 558.39
|  |  | 2225021802 | Doplňujúce konštrukcie, protihlukové steny železobetónové, cestné |  | M2 | 558.39
|  |  |  | železobetónové panely soklové hr. 120mm, viď výkaz materiálu: 558,39m2=558,3900 [A] | 558.39
| 13 | 22250261 |  | Doplňujúce konštrukcie, protihlukové steny z betónových tvárnic |  | M2 | 1994.12
|  |  | 2225026102 | Doplňujúce konštrukcie, protihlukové steny z betónových tvárnic, cestné |  | M2 | 1994.12
protihlukové betónové panely stenové, obojstranne vysokopohltivé , kat. vzduchovej nepriezvučnosťi B3 a hlukovej pohltivosti A4. Vrátane grafickej úpravy povrchu a farebného provedenia, viď výkaz materiálu:
|  |  |  | 1994,12=1 994,1200 [A] | 1994.12
| 14 | 22250980 |  | Doplňujúce konštrukcie, obrubníky chodníkové |  | M | 43.4
|  |  | 2225098001 | Doplňujúce konštrukcie, obrubníky chodníkové betónové |  | M | 43.4
lemovanie únikového schodiska (vrátane bet. lôžka):
|  |  |  | (12m+9,7m)*2=43,4000 [A] | 43.4
45.23.33 |  |  |  | PRÁCE NA SPODNEJ STAVBE DIAĽNÍC, CIEST, ULÍC A CHODNÍKOV
| 15 | 22010104 |  | Podkladné a krycie vrstvy bez spojiva nestmelené, štrkodrva |  | M3 | 7.776
|  |  |  | podkladná vrstva zo štrkodrvy hr. 150 mm pref. žb. pätky: 2,4*1,8*0,15*10=7,776 [A] | 7.776
45.24.70 |  |  |  | PRÁCE NA HRUBEJ STAVBE ÚPRAV TOKOV, HRÁDZÍ, ZAVLAŽOVACÍCH KANÁLOV A AKVADUKTOV
| 16 | 11200101 |  | Podkladné konštrukcie, podkladné vrstvy, z betónu prostého |  | M3 | 6.019
|  |  | 1120010103 | Podkladné konštrukcie, podkladné vrstvy z betónu prostého, tr. C 12/15 (B 15) |  | M3 | 6.019
pod schodisko, podkladný betón hr. 100mm:
|  |  |  | (2,13+2,5)*1,3=6,0190 [A] | 6.019
| 17 | 11200111 |  | Podkladné konštrukcie, podkladné vrstvy, debnenie tradičné |  | M2 | 9.26
|  |  | 1120011101 | Podkladné konštrukcie, podkladné vrstvy, debnenie tradičné drevené |  | M2 | 9.26
pod schodisko, podkladný betón hr. 100mm:
|  |  |  | (2,13+2,5)*2=9,2600 [A] | 9.26
| 18 | 11200201 |  | Podkladné konštrukcie, tesniace vrstvy, prahy, z betónu prostého |  | M3 | 1.29
|  |  | 1120020106 | Podkladné konštrukcie, tesniace vrstvy, prahy z betónu prostého, tr. C 25/30 (B 30) |  | M3 | 1.29
prahy pod schodiskom:
únikové schodisko v km 22,848 340
|  |  |  | 0,5*0,6*1,5*2=0,900 [A] | 0.9
únikové schodisko v km 23,144 104
|  |  |  | 0,5*0,65*1,3=0,390 [B] | 0.39
|  |  |  | Celkom:A+B=1,290 [C] | 1.29
| 19 | 11200211 |  | Podkladné konštrukcie, tesniace vrstvy, prahy, debnenie tradičné |  | M2 | 7.068
|  |  | 1120021101 | Podkladné konštrukcie, tesniace vrstvy, prahy, debnenie tradičné drevené |  | M2 | 7.068
prahy pod schodiskom:
únikové schodisko v km 22,848 340
|  |  |  | (0,5*0,6*2+1,5*0,6*2)*2=4,800 [A] | 4.8
únikové schodisko v km 23,144 104
|  |  |  | 0,5*0,63*2+0,63*1,3*2=2,268 [B] | 2.268
|  |  |  | Celkom:A+B=7,068 [C] | 7.068
45.26.14 |  |  |  | IZOLAČNÉ PRÁCE PROTI VODE
| 20 | 61010101 |  | Izolácie proti vode a zemnej vlhkosti, bežných konštrukcií náterivami a tmelmi |  | M2 | 516.88
|  |  | 6101010101 | Izolácie proti vode a zemnej vlhkosti, bežných konštrukcií náterivami a tmelmi na ploche vodorovnej |  | M2 | 441.28
1x penetračný + 2x asfaltový
hlava pilóty (pätka):
|  |  |  | 197*0,8*0,7*4=441,280 [A] | 441.28
|  |  |  | prefa pätka: |  | M2 | 75.6
|  |  |  | 10*(2,1*1,05*2+1,5*1,05*2)=75,600 [B] | 75.6
|  |  |  | Celkom:A+B=516,88 [C] | 516.88
45.26.22 |  |  |  | ZÁKLADOVÉ PRÁCE A VŔTANIE VODNÝCH STUDNÍ
| 21 | 02020673 |  | Vrty pre pilóty, tr.horniny III |  | M | 985
|  |  | ´0202067305 | Vrty pre pilóty, tr.horniny III, D nad 650 do 850 mm |  | M | 985
d=680 - dĺžky 5m v hor. tr. III, 197 ks:
|  |  |  | 5*197=985,0000 [A] | 985
| 22 | 02040222 |  | Pilóty betónované na mieste s vytiahnutím pažnice, beton železový |  | M3 | 388.09
|  |  | 0204022203 | Pilóty betónované na mieste s vytiahnutím pažnice, beton železový C 30/37 |  | M3 | 301.41
vrátane distančných telieso a distančných koliesok
|  |  |  | driek pilóty (1 pilóta 1,53m3): (1,53*197)m3=301,4100 [A] | 301.41
|  |  | 0204022204 | Pilóty betónované na mieste s vytiahnutím pažnice, beton železový C 40/50 |  | M3 | 86.68
monolitická hlava (pätka) pilóty, C35/45 vrátane debnenia a tesniaceho náteru (1 kotevná pätka 0,44 m3):
|  |  |  | (0,44*197) m3=86,6800 [A] | 86.68
| 23 | 02040223 |  | Pilóty betónované na mieste s vytiahnutím pažnice, betonárska výstuž |  | T | 30.524
|  |  | 0204022304 | Pilóty betónované na mieste s vytiahnutím pažnice, betonárska výstuž 10 505 |  | T | 30.524
betonárská výstuž B500 B:
|  |  |  | 30,524 t=30,5240 [A] | 30.524
| 24 | 02060930 |  | Spevňovanie hornín a konštrukcií, opláštenie, spevnenie maltou plastickou |  | M2 | 41.918
podliatie stĺpikov PHS plastmaltou 30 mm (min. 20 mm):
|  |  |  | 0,45*0,45*14+0,45*0,45*193=41,9175 [A] | 41.9175
45.26.25 |  |  |  | MUROVANIE A MURÁRSKE PRÁCE
| 25 | 12230218 |  | Osadzovanie konštrukcií, zárubní kovových |  | KS | 2
|  |  |  | únikové východy: 2 ks=2,0000 [A] | 2
45.42.10 |  |  |  | STOLÁRSKE PRÁCE
| 26 | 67040216 |  | Výplne otvorov, dvere otváravé |  | M2 | 3.6
|  |  | 6704021601 | Výplne otvorov, dvere otváravé, jednokrídlové |  | M2 | 3.6
|  |  |  | kompletný systém únikových dverí so samozatváracim mechanismom vrátane zámočníckých dielov a predpísanej povrchovej úpravy 2ks: 0,9*2,0*2 ks=3,6000 [A] | 3.6