## Sheet1
ASPE 9 |  | Firma:
Stavba: |  |  | 15BA11008_1 | R2_Saca-Kosicke_Olsany_DRS_DP
Časť stavby: |  |  | SO 325-00 | OPLOTENIE SADOVNÍCKEHO AREÁLU V KM 13,5 KM
Klasifikácia stavby:
Klasifikácia | Číslo položky |  |  | Výkaz konštrukcií a pracovných činností |  | M.j. | Množstvo
produkcie | p.č. | položka | podpoložka | výkaz | výmera
45.11.20 |  |  |  | VÝKOPOVÉ ZEMNÉ PRÁCE A PRESUN ZEMÍN
| 1 | 01030102 |  | Hĺbené vykopávky jám nezapažených |  | M3 | 77.312
|  |  | 0103010207 | Hĺbené vykopávky jám nezapažených, tr. horniny 1-4 |  | M3 | 77.312
|  |  |  | vykop na zaklady pre stlpiky a vzpery: 77,312m3=77,3120 [A] | 77.312
| 2 | 01030201 |  | Hĺbené vykopávky rýh š. do 600 mm |  | M3 | 29.04
|  |  | 0103020107 | Hĺbené vykopávky rýh š. do 600 mm, tr. horniny 1-4 |  | M3 | 29.04
|  |  |  | rýha pre zapustenie pletiva do terénu: 29,04 m3=29,0400 [A] | 29.04
| 3 | 01040100 |  | Konštrukcie z hornín - skládky |  | M3 | 106.352
|  |  | 0104010007 | Konštrukcie z hornín - skládky tr.horniny 1-4 |  | M3 | 106.352
|  |  |  | uloženie výkopu na medziskládku: 77,312+29,04=106,3520 [A] | 106.352
| 4 | 01040402 |  | Konštrukcie z hornín - zásypy so zhutnením |  | M3 | 38.656
|  |  | 0104040207 | Konštrukcie z hornín - zásypy so zhutnením, tr. horniny 1-4 |  | M3 | 38.656
|  |  |  | sp. zásyp výkopu na základy: 38,656m3=38,6560 [A] | 38.656
| 5 | 01060202 |  | Premiestnenie , vodorovné do 1 000 m |  | M3 | 106.352
|  |  | 0106020201 | Premiestnenie výkopku resp. rúbaniny, vodorovné do 1 000 m, tr. horniny 1-4 |  | M3 | 106.352
|  |  |  | uloženie výkopu na medziskládku: 77,312+29,04 =106,3520 [A] | 106.352
| 6 | 01060700 |  | Premiestnenie - nakladanie, prekladanie, vykladanie |  | M3 | 38.656
|  |  | 0106070001 | Premiestnenie výkopku resp. rúbaniny, nakladanie,prekladanie, vykladanie, bez rozdielu triedy |  | M3 | 38.656
|  |  |  | sp. zásyp výkopu na základy: 38,656 m3=38,6560 [A] | 38.656
45.26.23 |  |  |  | BETONÁRSKE PRÁCE
| 7 | 11010201 |  | Základy, pätky z betónu prostého |  | M3 | 38.656
|  |  | 1101020105 | Základy, pätky z betónu prostého, tr. C 20/25 (B 25) |  | M3 | 38.656
|  |  |  | bet. pätky pre stĺpiky: 21,76m3=21,7600 [A] | 21.76
|  |  |  | bet. pätky pre vzpery: 16,896m3=16,8960 [B] | 16.896
|  |  |  | Celkom:A+B=38,6560 [C] | 38.656
| 8 | 11200201 |  | Podkladné konštrukcie, tesniace vrstvy, prahy, z betónu prostého |  | M3 | 0.046
|  |  | 1120020105 | Podkladné konštrukcie, tesniace vrstvy, prahy z betónu prostého, tr. C 20/25 (B 25) |  | M3 | 0.046
komplet konštrukcia:
|  |  |  | podhrabove dosky: 1,9*0,2*0,02*6 ks=0,0456 [A] | 0.0456
45.34.20 |  |  |  | MONTÁŽ OPLOTENIA
| 9 | 11030432 |  | Stĺpy, piliere, vzpery a rámové stojky (pozemné stavby) plotové oceľové |  | KS | 258
|  |  | 1103043201 | Stĺpy, piliere, vzpery a rámové stojky (pozemné stavby) plotové oceľové, zabetónovanie pätky |  | KS | 258
|  |  |  | stĺpiky dĺ.2,750m: 170ks=170,0000 [A] | 170
|  |  |  | vzpery dĺ. 2,90m: 88ks=88,0000 [B] | 88
|  |  |  | Celkom:A+B=258,0000 [C] | 258
| 10 | 67110108 |  | Oplotenie z drôteného pletiva pozinkovaného |  | M2 | 968
|  |  | 6711010802 | Oplotenie z drôteného pletiva pozinkovaného, na stĺpiky oceľové |  | M2 | 968
oplotenie z drôteného pletiva pozinkovaného:
|  |  |  | 968m2=968,0000 [A] | 968
| 11 | 67110500 |  | Oplotenie, vráta a vrátka oplotenia |  | M2 | 24.99
|  |  | 6711050002 | Oplotenie, vráta a vrátka oplotenia na stĺpiky oceľové |  | M2 | 24.99
|  |  |  | dvojkrídlová brána š.4,8m - 1ks: 4,76*1,75*3=24,9900 [A] | 24.99