## Sheet1
ASPE 9 |  | Firma:
Stavba: |  |  | 15BA11008_1 | R2_Saca-Kosicke_Olsany_DRS_DP_VSETKY SO SPOLU
Časť stavby: |  |  | SO 522-00 | Úprava vodovodu DN 150 v km 16,9 R2
Klasifikácia stavby:
Klasifikácia | Číslo položky |  |  | Výkaz konštrukcií a pracovných činností |  | M.j. | Množstvo
produkcie | p.č. | položka | podpoložka | výkaz | výmera
45.11.11 |  |  |  | DEMOLAČNÉ PRÁCE
| 1 | 05020343 |  | Vybúranie, odstránenie konštrukcií - inštalačného vedenia a príslušenstva vodovodného |  | M | 470
| 2 | 05080200 |  | Doprava vybúraných hmôt vodorovná |  | T | 13.16
|  |  | 0508020003 | Doprava vybúraných hmôt vodorovná, nad 1 km |  | T | 13.16
|  |  |  | podľa pol.č. 0502034304: 470,0m*0,028t/m=13,1600 [A] | 13.16
45.11.20 |  |  |  | VÝKOPOVÉ ZEMNÉ PRÁCE A PRESUN ZEMÍN
| 3 | 01010301 |  | Pripravné práce, čerpanie vody gravitačnými studňami |  | HOD | 120
|  |  | 0101030101 | Pripravné práce, čerpanie vody gravitačnými studňami do 500 l/min |  | HOD | 120
|  |  |  | v prípade výskytu podzemnej vody: 5*24=120,0000 [A] | 120
| 4 | 01020101 |  | Odkopávky a prekopávky humóznej vrstvy ornice |  | M3 | 190.038
|  |  | 0102010101 | Odkopávky a prekopávky humóznej vrstvy ornice tr. horniny 1-2 |  | M3 | 190.038
|  |  |  | v mieste pôvodnej trasy: 1,00*470,00*0,20=94,0000 [A] | 94
|  |  |  | v mieste novej trasy: 1,00*480,19*0,20=96,0380 [B] | 96.038
|  |  |  | Spolu: A+B=190,0380 [C] | 190.038
| 5 | 01030202 |  | Hĺbené vykopávky rýh š nad 600 mm |  | M3 | 1425.285
|  |  | 0103020207 | Hĺbené vykopávky rýh š nad 600 mm do 2000 mm, tr. horniny 1-4 |  | M3 | 1425.285
|  |  |  | v mieste pôvodnej trasy: 470,00*1,50*1,00=705,0000 [A] | 705
|  |  |  | v mieste novej trasy: 480,19*1,50*1,00=720,2850 [B] | 720.285
|  |  |  | Spolu: A+B=1 425,2850 [C] | 1425.285
| 6 | 01040100 |  | Konštrukcie z hornín - skládky |  | M3 | 1615.323
|  |  | 0104010007 | Konštrukcie z hornín - skládky tr.horniny 1-4 |  | M3 | 1615.323
uloženie na depóniu
|  |  |  | zemina z výkopu: 1425,285m3=1 425,2850 [A] | 1425.285
|  |  |  | ornica: 190,038m3=190,0380 [B] | 190.038
|  |  |  | Spolu: A+B=1 615,3230 [C] | 1615.323
| 7 | 01040402 |  | Konštrukcie z hornín - zásypy so zhutnením |  | M3 | 1128.171
|  |  | 0104040203 | Konštrukcie z hornín - zásypy so zhutnením, tr.horniny 4 |  | M3 | 31.5
zásyp štrkodrvou fr. do 63mm - v mieste novej trasy v križovaní s komunikáciou - Zhutnenie 98% PS a vyššie
|  |  |  | 45,00*1,00*0,70=31,5000 [A] | 31.5
|  |  | 0104040207 | Konštrukcie z hornín - zásypy so zhutnením, tr. horniny 1-4 |  | M3 | 1096.671
zemina z výkopu
|  |  |  | v mieste pôvodnej trasy: 1,00*470,00*1,50=705,0000 [A] | 705
|  |  |  | v mieste novej trasy mimo križovania s komunikáciou: 1,00*435,19*0,90=391,6710 [B] | 391.671
|  |  |  | Spolu: A+B=1 096,6710 [C] | 1096.671
| 8 | 01040502 |  | Konštrukcie z hornín - obsypy so zhutnením |  | M3 | 226.586
|  |  | 0104050202 | Konštrukcie z hornín - obsypy so zhutnením, tr.horniny 3 |  | M3 | 226.586
štrkopiesok
obsyp potrubia
|  |  |  | v mieste novej trasy mimo križovania s komunikáciou: 1,0*435,19*0,45=195,8355 [A] | 195.8355
|  |  |  | v mieste novej trasy s križovaním s komunikáciou: 1,0*45,0*0,65=29,2500 [B] | 29.25
|  |  |  | orientačný smerový stĺpik: 0,15*10=1,5000 [C] | 1.5
|  |  |  | Spolu: A+B+C=226,5855 [D] | 226.5855
| 9 | 01060202 |  | Premiestnenie , vodorovné do 1 000 m |  | M3 | 2711.994
|  |  | 0106020201 | Premiestnenie výkopku resp. rúbaniny, vodorovné do 1 000 m, tr. horniny 1-4 |  | M3 | 2711.994
|  |  |  | zemina z výkopu na depóniu: 1425,285m3=1 425,2850 [A] | 1425.285
|  |  |  | zemina pre zásyp z depónie: 1096,671m3=1 096,6710 [B] | 1096.671
|  |  |  | ornica na depóniu: 190,038m3=190,0380 [C] | 190.038
|  |  |  | Spolu: A+B+C=2 711,9940 [D] | 2711.994
| 10 | 01060700 |  | Premiestnenie - nakladanie, prekladanie, vykladanie |  | M3 | 1096.671
|  |  | 0106070007 | Premiestnenie výkopku resp. rúbaniny - nakladanie, prekladanie, vykladanie, tr. horniny 1-4 |  | M3 | 1096.671
|  |  |  | zemina pre zásyp na depónii: 1096,671m3=1 096,6710 [A] | 1096.671
| 11 | 01070101 |  | Paženie, resp.zaistenie výrubu v podzemí vykopávok príložné |  | M2 | 3230.646
|  |  | 0107010100 | Paženie, resp.zaistenie výrubu v podzemí vykopávok príložné, z dielcov bez ohľadu na materiál |  | M2 | 3230.646
vrátane odstranenia
|  |  |  | 470,00*1,70*2+480,19*1,70*2=3 230,6460 [A] | 3230.646
45.11.23 |  |  |  | VYPLŇOVANIE A REKULTIVAČNÉ PRÁCE
| 12 | 01080501 |  | Povrchové úpravy terénu, úpravy povrchov rozprestretím ornice |  | M2 | 905.19
|  |  | 0108050101 | Povrchové úpravy terénu, úpravy povrchov rozprestretím ornice na rovine |  | M2 | 905.19
hr. 200mm
|  |  |  | v mieste pôvodnej trasy: 1,00*470,00=470,0000 [A] | 470
|  |  |  | v mieste novej trasy mimo križovania s komunikáciou: 1,00*435,19=435,1900 [B] | 435.19
|  |  |  | Spolu: A+B=905,1900 [C] | 905.19
| 13 | 01080502 |  | Povrchové úpravy terénu, úpravy povrchov založením trávnika ručne |  | M2 | 905.19
|  |  | 0108050202 | Povrchové úpravy terénu, úpravy povrchov založením trávnika ručne, lúčneho |  | M2 | 905.19
|  |  |  | v mieste pôvodnej trasy: 1,00*470,00=470,0000 [A] | 470
|  |  |  | v mieste novej trasy mimo križovania s komunikáciou: 1,00*435,19=435,1900 [B] | 435.19
|  |  |  | Spolu: A+B=905,1900 [C] | 905.19
45.11.25 |  |  |  | PRESUN ZEMÍN
| 14 | 01060202 |  | Premiestnenie , vodorovné do 1 000 m |  | M3 | 181.038
|  |  | 0106020201 | Premiestnenie výkopku resp. rúbaniny, vodorovné do 1 000 m, tr. horniny 1-4 |  | M3 | 181.038
ornica pre ohumusovanie
|  |  |  | v mieste pôvodnej trasy: 1,00*470,00*0,20=94,0000 [A] | 94
|  |  |  | v mieste novej trasy mimo križovania s komunikáciou: 1,00*435,19*0,20=87,0380 [B] | 87.038
|  |  |  | Spolu: A+B=181,0380 [C] | 181.038
| 15 | 01060700 |  | Premiestnenie - nakladanie, prekladanie, vykladanie |  | M3 | 181.038
|  |  | 0106070007 | Premiestnenie výkopku resp. rúbaniny - nakladanie, prekladanie, vykladanie, tr. horniny 1-4 |  | M3 | 181.038
ornica pre ohumusovanie
|  |  |  | v mieste pôvodnej trasy: 1,00*470,00*0,20=94,0000 [A] | 94
|  |  |  | v mieste novej trasy mimo križovania s komunikáciou: 1,00*435,19*0,20=87,0380 [B] | 87.038
|  |  |  | Spolu: A+B=181,0380 [C] | 181.038
45.23.13 |  |  |  | PRÁCE NA STAVBE MIESTNYCH POTRUBNÝCH VEDENÍ VODY A KANALIZÁCIE
| 16 | 11200101 |  | Podkladné konštrukcie, podkladné vrstvy, z betónu prostého |  | M3 | 6.608
|  |  | 1120010102 | Podkladné konštrukcie, podkladné vrstvy z betónu prostého, tr. B 10 |  | M3 | 0.108
|  |  |  | betónový blok pod hydrant: 0,30*0,30*0,30*2*2=0,1080 [A] | 0.108
|  |  | 1120010103 | Podkladné konštrukcie, podkladné vrstvy z betónu prostého, tr. C 12/15 (B 15) |  | M3 | 6.5
|  |  |  | oporný blok pre kolená a ohyby: 13*0,5m3=6,5000 [A] | 6.5
| 17 | 11200111 |  | Podkladné konštrukcie, podkladné vrstvy, debnenie tradičné |  | M2 | 43.758
|  |  | 1120011101 | Podkladné konštrukcie, podkladné vrstvy, debnenie tradičné drevené |  | M2 | 43.758
|  |  |  | (0,70*1,10+0,20*1,10+2*1,10*1,08)*13ks=43,7580 [A] | 43.758
| 18 | 27020421 |  | Vodovody, rúry plastové PE, PP |  | M | 480.19
|  |  | 2702042104 | Vodovody, rúry plastové PE, PP nad D 110 do D 160 mm |  | M | 480.19
rúra HDPE na vodu PE100 PN10 SDR17 DN 150
vrátane vyhľadávacího vodiča a výstražnej fólie
|  |  |  | 480,19m=480,1900 [A] | 480.19
| 19 | 27020423 |  | Vodovody, rúry plastové, rúrové diely PE, PP |  | KS | 25
|  |  | 2702042304 | Vodovody, rúry plastové, rúrové diely PE, PP nad D 110 do D 160 mm |  | KS | 25
|  |  |  | oblúkové tvarovky na tupo 11° až 90° PE 100, na vodu, plyn a kanalizáciu, RC SDR 17 L DN150: 10ks=10,0000 [A] | 10
|  |  |  | oblúk 11° na tupo PE 100, na vodu, plyn a kanalizáciu, RC SDR 17 L D 160 mm: 3ks=3,0000 [B] | 3
|  |  |  | oblúk 22° na tupo PE 100, na vodu, plyn a kanalizáciu, RC SDR 17 L D 160 mm: 1ks=1,0000 [C] | 1
|  |  |  | oblúk 30° na tupo PE 100, na vodu, plyn a kanalizáciu, RC SDR 17 L D 160 mm: 2ks=2,0000 [D] | 2
|  |  |  | oblúk 45° na tupo PE 100, na vodu, plyn a kanalizáciu, RC SDR 17 L D 160 mm: 2ks=2,0000 [E] | 2
|  |  |  | oblúk 60° na tupo PE 100, na vodu, plyn a kanalizáciu, SDR 17 L D 160 mm: 1ks=1,0000 [F] | 1
|  |  |  | opravný a spojovací kus liatinový pre PE a PVC potrubia DN 150, bezpečné spojenie 2 hladkých koncov istené proti posunu, na vodu: 2ks=2,0000 [G] | 2
|  |  |  | lemový nákružok E PE 100 SDR 17 D 180 mm: 4ks=4,0000 [H] | 4
|  |  |  | Spolu: A+B+C+D+E+F+G+H=25,0000 [I] | 25
| 20 | 27020533 |  | Vodovody, rúry liatinové, tvarovky |  | M | 10
|  |  | 2702053301 | Vodovody, rúry liatinové, tvarovky DN 80 mm |  | KS | 4
|  |  |  | tvarovka FF z tvárnej liatiny, prírubová DN 80, dĺ. 100 mm, PN 16, vzdušník: 1ks=1,0000 [A] | 1
|  |  |  | tvarovka FF z tvárnej liatiny, prírubová DN 80, dĺ. 1000 mm, PN 16, kalník: 1ks=1,0000 [B] | 1
|  |  |  | koleno liatinové prírubové s pätkou DN 80: 2ks=2,0000 [C] | 2
|  |  |  | Spolu: A+B+C=4,0000 [D] | 4
|  |  | 2702053303 | Vodovody, rúry liatinové, tvarovky DN 150 mm |  | M | 6
|  |  |  | príruba točivá s redukovanou hrúbkou nerezová DN 150, PN10, D 168,3 mm, hr. steny 12 mm, akosť ocele 1.4301: 4ks=4,0000 [A] | 4
|  |  |  | tvarovka MMA z tvárnej liatiny hrdlová DN 150/80 s prírubovou odbočkou a spojom: 2ks=2,0000 [B] | 2
|  |  |  | Spolu: A+B=6,0000 [C] | 6
| 21 | 27021174 |  | Vodovody, ostatné konštrukcie, armatúry |  | KS | 6
|  |  | 2702117401 | Vodovody, ostatné konštrukcie, armatúry - posúvače |  | KS | 2
|  |  |  | DN80: 2ks=2,0000 [A] | 2
|  |  | 2702117406 | Vodovody, ostatné konštrukcie, armatúry - hydranty |  | KS | 2
|  |  |  | Podzemný hydrant monoblok MB1 DN 80, krytie potrubia 1,5 m, PN 16: 2ks=2,0000 [A] | 2
|  |  | 2702117410 | Vodovody, ostatné konštrukcie, armatúry - zemné súpravy |  | KS | 2
|  |  |  | teleskopická zemná súprava uzáverová DN80: 2ks=2,0000 [A] | 2
| 22 | 27021176 |  | Vodovody, ostatné konštrukcie, doplnky |  | KS | 14
|  |  | 2702117603 | Vodovody, ostatné konštrukcie, doplnky - krycie hrnce posúvačov |  | KS | 4
|  |  |  | poklop hydrantový: 2ks=2,0000 [A] | 2
|  |  |  | poklop uzáverový: 2ks=2,0000 [B] | 2
|  |  |  | Spolu: A+B=4,0000 [C] | 4
|  |  | 2702117605 | Vodovody, ostatné konštrukcie, doplnky, orientačné stĺpiky |  | KS | 10
vrátane beton. podstavca, povrchovej úpravy a orientačných tabuliek
|  |  |  | 10ks=10,0000 [A] | 10
| 23 | 27021285 |  | Vodovody, ostatné montážne práce - tlakové skúšky tesnosti potrubia |  | M | 960.38
|  |  | 2702128501 | Vodovody, ostatné montážne práce - tlakové skúšky tesnosti potrubia vodou |  | M | 480.19
|  |  |  | tlaková skúška: 480,19m=480,1900 [A] | 480.19
|  |  | 2702128503 | Vodovody, ostatné montážne práce - tlakové skúšky tesnosti potrubia, čistenie |  | M | 480.19
|  |  |  | preplach a dezinfekcia vodovodného potrubia: 480,19m=480,1900 [A] | 480.19
| 24 | 27031169 |  | Kanalizácie, ostatné konštrukcie, vstupný komín |  | KS | 10
|  |  | 2703116901 | Kanalizácie, ostatné konštrukcie, vstupný komín z betónových dielcov |  | KS | 10
|  |  |  | betónová skruž DN 1000, h=1000 mm, hr. steny 90 mm: 10ks=10,0000 [A] | 0
| 25 | 27070101 |  | Chráničky, rúry oceľové, nedelené |  | M | 61
|  |  | 2707010102 | Chráničky, rúry oceľové, nedelené nad D 219 mm do D 820 mm |  | M | 61
Rúra oceľová bezšvová hladká kruhová DN350 (d377x8mm)
|  |  |  | chránička 1 CH1Z-CH1K: 6,0m=6,0000 [A] | 6
|  |  |  | chránička CH2Z-CH2k: 45,0m=45,0000 [B] | 45
|  |  |  | chránička CH3Z-CH3K: 10,0m=10,0000 [C] | 10
|  |  |  | Spolu: A+B+C=61,0000 [D] | 61
vrátane nasunutia tj.
6ks tesniace manžety DN150/DN350 s oceľovou páskou
|  |  |  | 37ks - klzné objímky RACI typu F, výška segmentu = 75 mm, dĺžka segmentu = 130 mm | 0
| 26 | 27201391 |  | Podkladné konštrukcie pod potrubie, šachty, stoky atď., štrkopieskom |  | M3 | 72.029
|  |  |  | v mieste nového trasovania: 1,00*480,19*0,15=72,0285 [A] | 72.0285
45.26.22 |  |  |  | ZÁKLADOVÉ PRÁCE A VŔTANIE VODNÝCH STUDNÍ
| 27 | 02010201 |  | Zlepšovanie základovej pôdy, lôžko pre trativody a vankúše pod základy, z kameniva |  | M3 | 36.014
|  |  | 0201020101 | Zlepšovanie základovej pôdy, lôžko pre trativody a vankúše pod základy, z kameniva, štrkopiesku triedeného |  | M3 | 36.014
|  |  |  | v prípade výskytu podzemenej vody - pri drenáži: 1,00*480,19*0,075=36,0142 [A] | 36.0142
| 28 | 02010309 |  | Zlepšovanie základovej pôdy, trativody kompletné z potrubia plastického |  | M | 480.19
|  |  | 0201030904 | Zlepšovanie základovej pôdy, trativody kompletné z potrubia plastického D 100 mm |  | M | 480.19
|  |  |  | v prípade výskytu podzemnej vody: 480,19m=480,1900 [A] | 480.19