## Sheet1
Aspe |  | Firma:
Stavba: |  |  | 15BA11008_OP | RÝCHLOSTNÁ CESTA R2 ŠACA - KOŠICKÉ OLŠANY_PRIPOMIENKY
Časť stavby: |  |  | SO 232-00 | 232-00 OPORNÝ MÚR V KM 22,720 R2 VĽAVO
Klasifikácia stavby:
Klasifikácia | Číslo položky |  |  | Výkaz konštrukcií a pracovných činností |  | M.j. | Množstvo
produkcie | p.č. | položka | podpoložka | výkaz | výmera
45.11.20 |  |  |  | VÝKOPOVÉ ZEMNÉ PRÁCE A PRESUN ZEMÍN
| 1 | 01020101 |  | Odkopávky a prekopávky humóznej vrstvy ornice |  | M3 | 70
|  |  | 0102010101 | Odkopávky a prekopávky humóznej vrstvy ornice tr. horniny 1-2 |  | M3 | 70
|  |  |  | 70=70,0000 [A] | 70
| 2 | 01030101 |  | Hĺbené vykopávky jám zapažených |  | M3 | 1763.639
|  |  | 0104010007 | Konštrukcie z hornín - skládky tr.horniny 1-4 |  | M3 | 1763.639
uloženie na medziskládku
|  |  |  | zemina z výkopov: 1200,0m3=1 200,0000 [A] | 1200
|  |  |  | zobratá ornica: 53,0m3=53,0000 [B] | 53
uloženie na trvalů
|  |  |  | nevhodná zemina z vývrtu pilót: 840,00*3,14*0,44*0,44=510,6394 [C] | 510.6394
|  |  |  | Spolu: A+B+C=1 763,6394 [D] | 1763.6394
| 3 | 01030102 |  | Hĺbené vykopávky jám nezapažených |  | M3 | 450
|  |  | 0103010207 | Hĺbené vykopávky jám nezapažených, tr. horniny 1-4 |  | M3 | 450
|  |  |  | 450m3=450,0000 [A] | 450
| 4 | 01040301 |  | Konštrukcie z hornín - prechodové vrstvy bez zhutnenia |  | M3 | 890
|  |  | 0104030102 | Konštrukcie z hornín - prechodové vrstvy bez zhutnenia zo zemín nesúdržných |  | M3 | 890
|  |  |  | 890=890,0000 [A] | 890
| 5 | 01040402 |  | Konštrukcie z hornín - zásypy so zhutnením |  | M3 | 507
|  |  | 0104040207 | Konštrukcie z hornín - zásypy so zhutnením, tr. horniny 1-4 |  | M3 | 507
|  |  |  | zpätný zásyp: 507m3=507,0000 [A] | 507
| 6 | 01060202 |  | Premiestnenie , vodorovné do 1 000 m |  | M3 | 1473
|  |  | 0106020201 | Premiestnenie výkopku resp. rúbaniny, vodorovné do 1 000 m, tr. horniny 1-4 |  | M3 | 1473
|  |  |  | 1473=1 473,0000 [A] | 1473
| 7 | 01060204 |  | Premiestnenie vodorovné nad 3 000 m |  | M3 | 1473
|  |  | 0106020401 | Premiestnenie výkopku resp. rúbaniny, vodorovné nad 3 000 m, tr. horniny 1-4 |  | M3 | 1473
|  |  |  | 1473=1 473,0000 [A] | 1473
| 8 | 01060700 |  | Premiestnenie - nakladanie, prekladanie, vykladanie |  | M3 | 653.5
|  |  | 0106070007 | Premiestnenie výkopku resp. rúbaniny - nakladanie, prekladanie, vykladanie, tr. horniny 1-4 |  | M3 | 653.5
|  |  |  | 653,5=653,5000 [A] | 653.5
45.11.23 |  |  |  | VYPLŇOVANIE A REKULTIVAČNÉ PRÁCE
| 9 | 01080501 |  | Povrchové úpravy terénu, úpravy povrchov rozprestretím ornice |  | M2 | 510
|  |  | 0108050101 | Povrchové úpravy terénu, úpravy povrchov rozprestretím ornice na rovine |  | M2 | 510
|  |  |  | 510=510,0000 [A] | 510
| 10 | 01080503 |  | Povrchové úpravy terénu, úpravy povrchov založením trávnika hydroosevom |  | M2 | 510
|  |  | 0108050301 | Povrchové úpravy terénu, úpravy povrchov založením trávnika hydroosevom na ornicu |  | M2 | 510
|  |  |  | 510m2=510,0000 [A] | 510
| 11 | 01080811 |  | Povrchové úpravy terénu, sadenie, presádzanie, ošetrovanie, ochrana trávnika |  | M2 | 510
|  |  | 0108081102 | Povrchové úpravy terénu, sadenie, presádzanie, ošetrovanie, ochrana trávnika na svahu | 510 | M2 | 510
45.23.32 |  |  |  | PRÁCE NA VRCHNEJ STAVBE DIAĽNÍC, CIEST, ULÍC, CHODNÍKOV A NEKRYTÝCH PARKOVÍSK
| 12 | 22250162 |  | Doplňujúce konštrukcie, zábradlie kovové |  | M | 44.8
|  |  | 2225016202 | Doplňujúce konštrukcie, zábradlie kovové, cestné |  | M | 44.8
- vrátane povrchovej úpravy, kotevné platne osadiť do vrstvy plastmalty a utesniť tmelom
|  |  |  | 44,8=44,8000 [A] | 44.8
| 13 | 22251161 |  | Doplňujúce konštrukcie, otvorené žľaby z betónových tvárnic |  | M | 35.5
|  |  | 2225116101 | Doplňujúce konštrukcie, otvorené žľaby z betónových tvárnic š. do 500 mm |  | M | 35.5
|  |  |  | 35,5=35,5000 [A] | 35.5
45.24.70 |  |  |  | PRÁCE NA HRUBEJ STAVBE ÚPRAV TOKOV, HRÁDZÍ, ZAVLAŽOVACÍCH KANÁLOV A AKVADUKTOV
| 14 | 31020103 |  | Melioračné hradiace konštrukcie, ekokoše z lomového kameňa |  | M3 | 331.025
|  |  |  | gabionový múr: 331,025m3=331,025 [A] | 331.025
45.26.22 |  |  |  | ZÁKLADOVÉ PRÁCE A VŔTANIE VODNÝCH STUDNÍ
| 16 | 02020173 |  | Vrty pre kotvenie, injektáž, mikropilóty a monitoring na povrchu, tr.horniny III |  | M | 97
|  |  | 0202017307 | Vrty pre kotvenie, injektáž, mikropilóty a monitoring na povrchu, tr.horniny III, D do 160 mm |  | M | 97
|  |  |  | 97,0m=97,0000 [A] | 97
| 17 | 02050132 |  | Steny štetovnicové baranené, z kovových dielcov |  | M2 | 332
|  |  | 0205013201 | Steny štetovnicové baranené, z kovových dielcov, hĺ. do 10 m |  | M2 | 332
|  |  |  | 332,0m2=332,0000 [A] | 332
| 18 | 02050432 |  | Steny - odstránenie štetovníc z kovových dielcov |  | M2 | 332
|  |  | 0205043201 | Steny - odstránenie štetovníc z kovových dielcov vytiahnutím |  | M2 | 332
|  |  |  | pilier podľa pol.č.02050132: 332,0m2=332,0000 [A] | 332
| 19 | 02060223 |  | Spevňovanie hornín a konštrukcií kotvením na povrchu, predpínacia výstuž |  | M | 450
|  |  | 0206022302 | Spevňovanie hornín a konštrukcií kotvením na povrchu, predpínacia výstuž - laná |  | M | 450
|  |  |  | kotvy lanové pre nosnosť 0,47-0,62MN vrátane napnutia: 15*30,0m=450,0000 [A] | 450
| 20 | 02060418 |  | Spevňovanie hornín a konštrukcií, injektovanie nízkotlakové na povrchu, kamenivom ťaženým, spojivom cementovým, ílovým, chemickým, bitúmenovým, plynno |  | M3 | 1.8
injektovanie tlakom do 0,6MPa maltou cementovou min.pevnosť v tlaku 25Mpa celkovej dĺžky 15*4m = 60m
|  |  |  | 1,8m3=1,8000 [A] | 1.8
| 21 | 02060618 |  | Spevňovanie hornín a konštrukcií, injektovanie vysokotlakové na povrchu, kamenivom ťaženým, spojivom cementovým, ílovým, chemickým, bitúmenovým, plynn |  | M3 | 3.6
injektovanie tlakom nad 0,6MPa do 2,0MPa maltou cementovou min.pevnosť v tlaku 25Mpa celkovej dĺžky 15*2m = 30m
|  |  |  | 3,6m3=3,6000 [A] | 3.6
| 22 | 02060905 |  | Spevňovanie hornín a konštrukcií, opláštenie, spevnenie geotextíliou a geomrežovinou |  | M2 | 256
|  |  | 0206090501 | Spevňovanie hornín a konštrukcií, opláštenie, spevnenie geotextíliou a geomrežovinou, sklon do 1:5 |  | M2 | 256
|  |  |  | geotextília PP 500g/m2: 256,0m2=256,0000 [A] | 256
| 23 | 02060923 |  | Spevňovanie hornín a konštrukcií, opláštenie, spevnenie oceľovými prvkami a konštrukciami |  | KS | 2
|  |  | 0206092301 | Spevňovanie hornín a konštrukcií, opláštenie, spevnenie oceľovými prvkami a konštrukciami z valcovaných profilov |  | KS | 2
|  |  |  | prevázky lanových kotiev, 2x U200 (celková hm. 1,7t): 2ks=2,0000 [A] | 2
45.26.23 |  |  |  | BETONÁRSKE PRÁCE
| 24 | 11010301 |  | Základy, dosky z betónu prostého |  | M3 | 45
|  |  | 1101030106 | Základy, dosky z betónu prostého, tr. C 25/30 (B 30) |  | M3 | 45
|  |  |  | 45,0m3=45,0000 [A] | 45
| 25 | 11010311 |  | Základy, dosky, debnenie tradičné |  | M2 | 52.2
|  |  | 1101031101 | Základy, dosky, debnenie tradičné drevené |  | M2 | 52.2
|  |  |  | vrátane odstránenia: 52,2m2=52,2000 [A] | 52.2
|  |  | 1102040207 | Múry, rímsy z betónu železového, tr. C 30/37 (B 35) |  | M3 | 20
|  |  |  | betń C35/45: 20,0m3=20,0000 [A] | 20
| 15 | 11020411 |  | Múry, rímsy, debnenie tradičné |  | M2 | 84
|  |  | 1102041101 | Múry, rímsy, debnenie tradičné drevené |  | M2 | 84
|  |  |  | vrátane odstránenia: 84,0m2=84,0000 [A] | 84
| 16 | 11020421 |  | Múry, rímsy, výstuž z betonárskej ocele |  | T | 3.26
|  |  | 1102042106 | Múry, rímsy, výstuž z betonárskej ocele 10505 |  | T | 3.26
|  |  |  | betonárská výstuž B500 B :3,26t=3,2600 [A] | 3.26
| 17 | 11200101 |  | Podkladné konštrukcie, podkladné vrstvy, z betónu prostého |  | M3 | 14.12
|  |  | 1120010103 | Podkladné konštrukcie, podkladné vrstvy z betónu prostého, tr. C 12/15 (B 15) |  | M3 | 14.12
|  |  |  | pod základ: 68,0m2*0,20=13,6000 [A] | 13.6
|  |  |  | pod schodiská: 2,6m2*0,20=0,5200 [B] | 0.52
|  |  |  | Spolu: A+B=14,1200 [C] | 14.12
| 18 | 11200111 |  | Podkladné konštrukcie, podkladné vrstvy, debnenie tradičné |  | M2 | 30.1
|  |  | 1120011101 | Podkladné konštrukcie, podkladné vrstvy, debnenie tradičné drevené |  | M2 | 30.1
|  |  |  | 30,1m2=30,1000 [A] | 30.1
| 19 | 11260123 |  | Dokončovacie práce, dilatačné škáry a zariadenia, z izolačných dosiek |  | M2 | 42
|  |  |  | polystyrénová doska: 42,0m2=42,0000 [A] | 42
| 20 | 11260632 |  | Dokončovacie práce, drobné predmety a zariadenia, kovové |  | KS | 71
|  |  |  | rímsové kotvy: 71ks=71,0000 [A] | 71