## tabuľka_hĺbkových_drenáží
HĹBKOVÁ DRENÁŽ | [5 empty] | ↓
staničenie (km) | strana | dĺžka drenáže (m) | kóta dna výkopu dren.ryhy | kóta dna drenáže | pozdĺžny sklon drenáže | typ vyústenia drenáže
21.95 | vľavo | 306 | 197.72 | 197.92
21.975 |  |  | 197.56 | 197.76 | 0.64
22 |  |  | 197.43 | 197.63 | 0.52
22.025 |  |  | 197.3 | 197.5 | 0.52
22.05 |  |  | 197.17 | 197.37 | 0.52
22.075 |  |  | 197.04 | 197.24 | 0.52
22.1 |  |  | 196.91 | 197.11 | 0.52
22.125 |  |  | 196.78 | 196.98 | 0.52
22.15 |  |  | 196.65 | 196.85 | 0.52
22.175 |  |  | 196.52 | 196.72 | 0.52
22.2 |  |  | 196.39 | 196.59 | 0.52
22.225 |  |  | 196.26 | 196.46 | 0.52
22.25 |  |  | 196.13 | 196.33 | 0.52 | výustný objekt
HĹBKOVÁ DRENÁŽ | [5 empty] | ↓
staničenie (km) | strana | dĺžka drenáže (m) | kóta dna výkopu dren.ryhy | kóta dna drenáže | pozdĺžny sklon drenáže | typ vyústenia drenáže
22.325 | vľavo | 449 | 195.66 | 195.86
22.35 |  |  | 195.52 | 195.72 | 0.56
22.375 |  |  | 195.37 | 195.57 | 0.6
22.4 |  |  | 195.22 | 195.42 | 0.6
22.425 |  |  | 195.06 | 195.26 | 0.64
22.45 |  |  | 194.89 | 195.09 | 0.68
22.475 |  |  | 194.73 | 194.93 | 0.64
22.5 |  |  | 194.56 | 194.76 | 0.68
22.525 |  |  | 194.34 | 194.54 | 0.88
22.55 |  |  | 194.14 | 194.34 | 0.8
22.575 |  |  | 193.92 | 194.12 | 0.88
22.6 |  |  | 193.69 | 193.89 | 0.92
22.625 |  |  | 193.47 | 193.67 | 0.88
22.65 |  |  | 193.27 | 193.47 | 0.8
22.675 |  |  | 193.04 | 193.24 | 0.92
22.7 |  |  | 192.85 | 193.05 | 0.76
22.725 |  |  | 192.65 | 192.85 | 0.8
22.75 |  |  | 192.45 | 192.65 | 0.8 | výustný objekt
HĹBKOVÁ DRENÁŽ | [5 empty] | ↓
staničenie (km) | strana | dĺžka drenáže (m) | kóta dna výkopu dren.ryhy | kóta dna drenáže | pozdĺžny sklon drenáže | typ vyústenia drenáže
22.025 | vpravo | 169 | 198.87 | 199.07
22.05 |  |  | 198.68 | 198.88 | 0.76
22.075 |  |  | 198.55 | 198.75 | 0.52
22.1 |  |  | 198.42 | 198.62 | 0.52
22.125 |  |  | 198.29 | 198.49 | 0.52
22.15 |  |  | 198.16 | 198.36 | 0.52
22.175 |  |  | 198.03 | 198.23 | 0.52 | výustný objekt

## Kontrolné šachty drenáže
101-00
Výkaz kontrolných šácht drenáže
[7 empty] | K1 | K2 | K2 | K3 | K4 | K5
označenie | staničenie (km) | strana | počet skruží 0,5m/0,25m (ks) | typ drenáže | zaústenie | vyústenie | kóta poklopu (m) | kóta dna výkopu šachty upravená (m) | kóta dna výkopu šachty (m) | kóta zaústenia (m) | kóta vyústenia (m) | kóta dna výkopu dren.ryhy (m) | vzdial. osi KŠD od osi R2 (m) | X | Y | poznámka
DRENÁŽ
KŠ1 | 10,017 | vľavo | 2/1 | drenáž | 1xDN150 | 1xDN150 | 196.19 | 194.88 | 195.01 | 195.41 | 195.36 | 195.26 | 13.47 | 1247933.803 | 262040.348
KŠ2 | 10,117 | vľavo | 2/1 | drenáž | 1xDN150 | 1xDN150 | 195.55 | 194.24 | 194.37 | 194.77 | 194.72 | 194.62 | 12.5 | 1247886.979 | 261951.619
KŠ3 | 20,666 | vpravo | 2/1 | drenáž | 1xDN150 | 1xDN150 | 204.14 | 202.83 | 203 | 203.4 | 203.35 | 203.25 | 13.3 | 1241605.94 | 258144.72
KŠ4 | 22,227 | vpravo | 5/0 | drenáž | 1xDN150 | 1xDN150 | 199.79 | 197.23 | 197.27 | 197.67 | 197.62 | 197.52 | 19,10 | 1240226.013 | 257485.748
HĹBKOVÁ DRENÁŽ
KŠ5 | 21,950 | vľavo | 3/1 | hĺbková |  | 1xDN150 | 199.23 | 197.42 | 197.47 |  | 197.82 | 197.72 | 14.6 | 1240468.458 | 257624.188
KŠ6 | 22,050 | vľavo | 4/1 | hĺbková | 1xDN150 | 1xDN150 | 199.04 | 196.73 | 196.92 | 197.32 | 197.27 | 197.17 | 14.6 | 1240380.523 | 257579.245
KŠ7 | 22,150 | vľavo | 4/1 | hĺbková | 1xDN150 | 1xDN150 | 198.66 | 196.35 | 196.4 | 196.8 | 196.75 | 196.65 | 14.6 | 1240289.151 | 257541.778
KŠ8 | 22,025 | vpravo | 3/1 | hĺbková |  | 1xDN150 | 200.35 | 198.54 | 198.62 |  | 198.97 | 198.87 | 13,75 | 1240415.227 | 257564.283
KŠ9 | 22,125 | vpravo | 4/0 | hĺbková | 1xDN150 | 1xDN150 | 199.96 | 197.9 | 198.04 | 198.44 | 198.39 | 198.29 | 13,75 | 1240322.489 | 257523.981
KŠ10 | 22,320 | vľavo | 4/1 | hĺbková |  | 1xDN150 | 197.7 | 195.39 | 195.44 |  | 195.79 | 195.69 | 14,65 | 1240127.795 | 257496.012
KŠ11 | 22,420 | vľavo | 4/1 | hĺbková | 1xDN150 | 1xDN150 | 197.12 | 194.81 | 194.84 | 195.24 | 195.19 | 195.09 | 14,65 | 1240030.368 | 257479.869
KŠ12 | 22,520 | vľavo | 5/0 | hĺbková | 1xDN150 | 1xDN150 | 196.58 | 194.02 | 194.13 | 194.53 | 194.48 | 194.38 | 14,65 | 1239931.94 | 257471.891
KŠ13 | 22,620 | vľavo | 5/1 | hĺbková | 1xDN150 | 1xDN150 | 196.07 | 193.26 | 193.26 | 193.66 | 193.61 | 193.51 | 14,65 | 1239833.19 | 257472.136
KŠ14 | 22,720 | vľavo | 5/1 | hĺbková | 1xDN150 | 1xDN150 | 195.13 | 192.32 | 192.44 | 192.84 | 192.79 | 192.69 | 14,65 | 1239734.663 | 257480.479

## tabuľka_drenáží
DRENÁŽ | [5 empty] | ↓
staničenie (km) | strana | dĺžka drenáže (m) | kóta dna výkopu dren.ryhy | kóta dna drenáže | pozdĺžny sklon drenáže | typ vyústenia drenáže
9.925 | vľavo | 201 | 195.85 | 195.95
10.124 |  |  | 194.58 | 194.68 | -0.64 | výustný objekt
DRENÁŽ | [5 empty] | ↓↑
staničenie (km) | strana | dĺžka drenáže (m) | kóta dna výkopu dren.ryhy | kóta dna drenáže | pozdĺžny sklon drenáže | typ vyústenia drenáže
13.762 | SDP vpravo | 371 | 187.37 | 187.47
13.78 |  |  | 187.28 | 187.38 | -0,50 | STOKA "E" Š10
13.78 |  |  | 188.28 | 188.38 | 1,09/1,11 | STOKA "E" Š10
13.792 |  |  | 187.69 | 187.79 | 1,11/1,20 | UV71
13.822 |  |  | 188.03 | 188.13 | 1,17/1,20 | UV72
13.852 |  |  | 188.39 | 188.49 | 1,20 | UV73
13.882 |  |  | 188.75 | 188.85 | 1,20 | UV74
13.901 |  |  | 188.77 | 188.87 | 1,20 | ŠŽ7 UV1
13.963 |  |  | 189.52 | 189.62 | 1,20/1,07 | ŠŽ7 UV2
14.035 |  |  | 190.57 | 190.67 | 1,07/0,88 | UV75
14.065 |  |  | 190.86 | 190.96 | 0,88/0,70 | UV76
14.095 |  |  | 191.1 | 191.2 | 0,70/0,52 | UV77
14.123 |  |  | 191.27 | 191.37 | 0,52/0,50 | UV78
14.133 |  |  | 191.32 | 191.42
DRENÁŽ | [5 empty] | ↓↑
staničenie (km) | strana | dĺžka drenáže (m) | kóta dna výkopu dren.ryhy | kóta dna drenáže | pozdĺžny sklon drenáže | typ vyústenia drenáže
14.404 | SDP vpravo | 556 | 190.26 | 190.36
14.426 |  |  | 190 | 190.1 | -1,20 | UV79
14.456 |  |  | 189.64 | 189.74 | -1,20 | UV80
14.486 |  |  | 189.28 | 189.38 | -1,20 | UV81
14.516 |  |  | 188.97 | 189.07 | -1,20/-0,80 | UV82
14.546 |  |  | 188.74 | 188.84 | -0,80/-0,50 | UV83
14.564 |  |  | 188.42 | 188.52 | -0,50 | ŠŽ8 UV1
14.564 |  |  | 188.62 | 188.72 | 0,50 | ŠŽ8 UV1
14.59 |  |  | 188.61 | 188.71 | 0,50/0,93 | UV84
14.62 |  |  | 189.13 | 189.23 | 0,93/1,43 | UV85
14.65 |  |  | 189.39 | 189.49 | 1,43/1,52 | UV86
14.68 |  |  | 189.84 | 189.94 | 1,52 | UV87
14.699 |  |  | 189.93 | 190.03 | 1,52 | ŠŽ9 UV1
14.769 |  |  | 191 | 191.1 | 1,52/1,09 | ŠŽ9 UV2
14.835 |  |  | 192.09 | 192.19 | 1,09/0,84 | UV88
14.865 |  |  | 192.38 | 192.48 | 0,84/0,58 | UV89
14.895 |  |  | 192.58 | 192.68 | 0,58/0,50 | UV90
14.925 |  |  | 192.63 | 192.73 | 0,50 | UV91
14.959 |  |  | 192.8 | 192.9
DRENÁŽ | [5 empty] | ↓↑↓↑↓↑↓↑
staničenie (km) | strana | dĺžka drenáže (m) | kóta dna výkopu dren.ryhy | kóta dna drenáže | pozdĺžny sklon drenáže | typ vyústenia drenáže
15.025 | SDP vpravo | 2452 | 192.65 | 192.75
15.039 |  |  | 192.31 | 192.41 | -2,43 | UV92
15.069 |  |  | 192.08 | 192.18 | -0,61/-0,86 | UV93
15.099 |  |  | 192.06 | 192.16 | -0,86/-1,11 | UV94
15.129 |  |  | 191.69 | 191.79 | -1,11/-1,36 | UV95
15.159 |  |  | 191.24 | 191.34 | -1,36/-1,61 | UV96
15.189 |  |  | 190.72 | 190.82 | -1,61/-1,86 | UV97
15.219 |  |  | 190.12 | 190.22 | -1,86/-2,11 | UV98
15.249 |  |  | 189.45 | 189.55 | -2,11/-2,36 | UV99
15.279 |  |  | 188.72 | 188.82 | -2,36/-2,50 | UV100
15.309 |  |  | 187.7 | 187.8 | -2,5 | UV101
15.339 |  |  | 187.22 | 187.32 | -2,5/-2,41 | UV102
15.364 |  |  | 186.64 | 186.74 | -2,41/-2,25 | UV103
15.391 |  |  | 186.06 | 186.16 | -2,25/-2,07 | UV104
15.417 |  |  | 185.54 | 185.64 | -2,07/-1,89 | UV105
15.443 |  |  | 185.07 | 185.17 | -1,89/-1,72 | UV106
15.468 |  |  | 184.66 | 184.76 | -1,72/-1,55 | UV107
15.495 |  |  | 184.27 | 184.37 | -1,55/-1,37 | UV108
15.521 |  |  | 183.73 | 183.83 | -1,37/-1,20 | UV109
15.547 |  |  | 183.37 | 183.47 | -1,20/-1,03 | UV110
15.573 |  |  | 183.13 | 183.23 | -1,03/-0,85 | UV111
15.599 |  |  | 182.93 | 183.03 | -0,85/-0,68 | UV112
15.625 |  |  | 182.78 | 182.88 | -0,68/-0,51 | UV113
15.655 |  |  | 182.92 | 183.02 | -0,50 | UV114
15.701 |  |  | 182.65 | 182.75 | -0,50 | ŠŽ11 UV1
15.701 |  |  | 182.65 | 182.75 | 0,50 | ŠŽ11 UV1
15.745 |  |  | 182.72 | 182.82 | 0,50 | UV115
15.775 |  |  | 182.81 | 182.91 | 0,50 | UV116
15.801 |  |  | 182.89 | 182.99 | 0,50 | UV117
15.827 |  |  | 182.96 | 183.06 | 0,50 | UV118
15.853 |  |  | 182.97 | 183.07 | 0,50 | UV119
15.879 |  |  | 183.05 | 183.15 | 0,68 | UV120
15.932 |  |  | 183.41 | 183.51
15.932 |  |  | 183.41 | 183.51
15.976 |  |  | 183.15 | 183.25 | -0,59 | ŠŽ12 UV2
16 |  |  | 183.08 | 183.18 | -0,50 | UV121
16.026 |  |  | 183 | 183.1 | -0,50 | UV122
16.052 |  |  | 182.92 | 183.02 | -0,50 | UV123
16.09 |  |  | 182.64 | 182.74 | -0,50 | ŠŽ13 UV1
16.127 |  |  | 182.61 | 182.71 | -0,50 | ŠŽ13 UV2
16.127 |  |  | 182.61 | 182.71 | 0,50 | ŠŽ13 UV2
16.171 |  |  | 182.64 | 182.74 | 0,50 | ŠŽ13 UV3
16.216 |  |  | 182.71 | 182.81 | 0,50 | ŠŽ13 UV4
16.261 |  |  | 182.78 | 182.88 | 0,50 | ŠŽ13 UV5
16.306 |  |  | 183.04 | 183.14 | 0,50 | ŠŽ13 UV6
16.351 |  |  | 183.11 | 183.21 | 0,50 | ŠŽ13 UV7
16.396 |  |  | 183.18 | 183.28 | 0,50 | ŠŽ13 UV8
16.441 |  |  | 183.25 | 183.35 | 0,50 | ŠŽ13 UV9
16.486 |  |  | 183.32 | 183.42 | 0,50 | ŠŽ13 UV10
16.531 |  |  | 183.27 | 183.37 | 0,50 | ŠŽ13 UV11
16.576 |  |  | 183.5 | 183.6 | 0,50 | ŠŽ13 UV12
16.621 |  |  | 183.72 | 183.82
16.621 |  |  | 183.72 | 183.82
16.666 |  |  | 183.49 | 183.59 | -0,50 | ŠŽ13 UV14
16.666 |  |  | 183.59 | 183.69 | 0,50 | ŠŽ13 UV14
16.711 |  |  | 183.65 | 183.75 | 0,50 | ŠŽ13 UV15
16.756 |  |  | 183.72 | 183.82 | 0,50 | ŠŽ13 UV16
16.801 |  |  | 183.79 | 183.89 | 0,50 | ŠŽ13 UV17
16.846 |  |  | 183.86 | 183.96 | 0,50 | ŠŽ13 UV18
16.891 |  |  | 183.92 | 184.02 | 0,50 | ŠŽ13 UV19
16.936 |  |  | 183.99 | 184.09 | 0,50 | ŠŽ13 UV20
16.981 |  |  | 184.06 | 184.16 | 0,50 | ŠŽ13 UV21
17.026 |  |  | 184.13 | 184.23 | 0,50 | ŠŽ13 UV22
17.071 |  |  | 184.1 | 184.2 | 0,50 | ŠŽ13 UV23
17.116 |  |  | 184.32 | 184.42 | 0,50
17.161 |  |  | 184.55 | 184.65 | 0,50
17.206 |  |  | 184.77 | 184.87
17.206 |  |  | 184.77 | 184.87
17.235 |  |  | 184.63 | 184.73 | -0,50 | UV124
17.235 |  |  | 184.63 | 184.73 | 0,50 | UV124
17.265 |  |  | 184.78 | 184.88 | 0,50 | UV125
17.295 |  |  | 184.93 | 185.03 | 0,50 | UV126
17.325 |  |  | 185.08 | 185.18 | 0,50 | UV127
17.355 |  |  | 185.23 | 185.33 | 0,50 | UV128
17.385 |  |  | 185.38 | 185.48 | 0,50 | UV129
17.415 |  |  | 185.53 | 185.63 | 0,50 | UV130
17.445 |  |  | 185.68 | 185.78 | 0,50 | UV131
17.475 |  |  | 185.83 | 185.93
DRENÁŽ | [5 empty] | ↑↓↑↓↑
staničenie (km) | strana | dĺžka drenáže (m) | kóta dna výkopu dren.ryhy | kóta dna drenáže | pozdĺžny sklon drenáže | typ vyústenia drenáže
17.469 | SDP vľavo | 1956 | 185.8 | 185.9 | 0,50 | UV134
17.499 |  |  | 185.95 | 186.05 | 0,50 | UV135
17.529 |  |  | 186.09 | 186.19 | 0,50 | UV136
17.559 |  |  | 186.39 | 186.49 | 0,50 | UV137
17.589 |  |  | 186.52 | 186.62 | 0,50 | UV138
17.619 |  |  | 186.64 | 186.74 | 0,50 | UV139
17.649 |  |  | 186.76 | 186.86 | 0,50 | UV140
17.679 |  |  | 186.76 | 186.86 | 0,50 | UV141
17.709 |  |  | 186.87 | 186.97 | 0,50 | UV142
17.739 |  |  | 186.98 | 187.08 | 0,50 | UV143
17.745 |  |  | 186.78 | 186.88 | 0,50 | ŠŽ14 UV1
17.789 |  |  | 186.9 | 187 | 0,50 | ŠŽ14 UV2
17.834 |  |  | 187.02 | 187.12 | 0,50 | ŠŽ14 UV3
17.879 |  |  | 187.11 | 187.21 | 0,50 | ŠŽ14 UV4
17.924 |  |  | 187.19 | 187.29 | 0,50 | ŠŽ14 UV5
17.969 |  |  | 187.26 | 187.36 | 0,50 | ŠŽ14 UV6
18.014 |  |  | 187.52 | 187.62 | 0,50 | ŠŽ14 UV7
18.059 |  |  | 187.55 | 187.65 | 0,50 | ŠŽ14 UV8
18.104 |  |  | 187.58 | 187.68 | 0,50 | ŠŽ14 UV9
18.149 |  |  | 187.8 | 187.9
18.149 |  |  | 187.8 | 187.9
18.194 |  |  | 187.57 | 187.67 | -0,50 | ŠŽ14 UV10
18.239 |  |  | 187.55 | 187.65 | -0,50 | ŠŽ14 UV11
18.239 |  |  | 187.55 | 187.65 | 0,50 | ŠŽ14 UV11
18.284 |  |  | 187.77 | 187.87
18.284 |  |  | 187.98 | 188.08
18.418 |  |  | 187.31 | 187.41 | -0,50 | ŠŽ14 UV15
18.463 |  |  | 187.22 | 187.32 | -0,50 | ŠŽ14 UV16
18.508 |  |  | 187.11 | 187.21 | -0,50 | ŠŽ14 UV17
18.553 |  |  | 186.98 | 187.08 | -0,50 | ŠŽ14 UV18
18.575 |  |  | 187.01 | 187.11 | -0,50 | UV144
18.605 |  |  | 186.92 | 187.02 | -0,50 | UV145
18.635 |  |  | 186.83 | 186.93 | -0,50 | UV146
18.665 |  |  | 186.74 | 186.84 | -0,50 | UV147
18.712 |  |  | 186.52 | 186.62 | -0,50 | ŠŽ15 UV1
18.753 |  |  | 186.43 | 186.53 | -0,50 | ŠŽ15 UV2
18.794 |  |  | 186.37 | 186.47 | -0,50 | ŠŽ15 UV3
18.835 |  |  | 186.33 | 186.43 | -0,50 | ŠŽ15 UV4
18.875 |  |  | 186.32 | 186.42 | -0,50 | ŠŽ15 UV5
18.875 |  |  | 186.32 | 186.42 | 0,50 | ŠŽ15 UV5
18.916 |  |  | 186.33 | 186.43 | 0,50 | ŠŽ15 UV6
18.957 |  |  | 186.37 | 186.47 | 0,50 | ŠŽ15 UV7
18.998 |  |  | 186.43 | 186.53 | 0,50 | ŠŽ15 UV8
19.039 |  |  | 186.51 | 186.61 | 0,50 | ŠŽ15 UV9
19.087 |  |  | 186.74 | 186.84 | 0,50 | UV148
19.117 |  |  | 186.83 | 186.93 | 0,50 | UV149
19.147 |  |  | 186.94 | 187.04 | 0,50 | UV150
19.177 |  |  | 187.07 | 187.17 | 0,50 | UV151
19.207 |  |  | 187.2 | 187.3 | 0,50/0,51 | UV152
19.237 |  |  | 187.45 | 187.55 | 0,51/0,56 | UV153
19.267 |  |  | 187.61 | 187.71 | 0,56/0,60 | UV154
19.297 |  |  | 187.78 | 187.88 | 0,60/0,64 | UV155
19.327 |  |  | 187.97 | 188.07 | 0,64/0,69 | UV156
19.357 |  |  | 188.17 | 188.27 | 0,69/0,73 | UV157
19.387 |  |  | 188.38 | 188.48 | 0,73/0,77 | UV158
19.417 |  |  | 188.61 | 188.71 | 0,77/0,78 | UV159
19.425 |  |  | 188.67 | 188.77
DRENÁŽ | [5 empty] | ↑
staničenie (km) | strana | dĺžka drenáže (m) | kóta dna výkopu dren.ryhy | kóta dna drenáže | pozdĺžny sklon drenáže | typ vyústenia drenáže
19.423 | SDP vpravo | 453 | 188.38 | 188.48 | 0,78/0,82 | UV161
19.45 |  |  | 188.6 | 188.7 | 0,82/0,86 | UV162
19.48 |  |  | 188.85 | 188.95 | 0,86/0,89 | UV163
19.501 |  |  | 189.11 | 189.21 | 0,89/0,96 | ŠŽ16 UV1
19.546 |  |  | 189.52 | 189.62 | 0,96/1,02 | ŠŽ16 UV2
19.591 |  |  | 189.97 | 190.07 | 1,02/1,04 | ŠŽ16 UV3
19.635 |  |  | 190.35 | 190.45 | 1,04 | UV185
19.665 |  |  | 190.67 | 190.77 | 1,04 | UV186
19.695 |  |  | 190.98 | 191.08 | 1,04 | UV187
19.725 |  |  | 191.29 | 191.39 | 1,04 | UV188
19.755 |  |  | 191.6 | 191.7 | 1,04 | UV189
19.785 |  |  | 191.91 | 192.01 | 1,04 | UV190
19.815 |  |  | 192.22 | 192.32 | 1,04 | UV191
19.845 |  |  | 192.54 | 192.64 | 1,04 | UV192
19.875 |  |  | 192.85 | 192.95
DRENÁŽ | [5 empty] | ↑
staničenie (km) | strana | dĺžka drenáže (m) | kóta dna výkopu dren.ryhy | kóta dna drenáže | pozdĺžny sklon drenáže | typ vyústenia drenáže
19.893 | SDP vpravo | 167 | 193.31 | 193.41 | 1,04 | UV193
19.923 |  |  | 193.62 | 193.72 | 1,04 | UV194
19.953 |  |  | 193.93 | 194.03 | 1,04 | UV195
19.983 |  |  | 194.24 | 194.34 | 1,04 | UV196
20.013 |  |  | 194.55 | 194.65 | 1,04 | UV197
20.043 |  |  | 194.59 | 194.69 | 1,04 | UV198
20.059 |  |  | 194.76 | 194.86
DRENÁŽ | [5 empty] | ↑↓
staničenie (km) | strana | dĺžka drenáže (m) | kóta dna výkopu dren.ryhy | kóta dna drenáže | pozdĺžny sklon drenáže | typ vyústenia drenáže
20.055 | SDP vľavo | 1380 | 194.72 | 194.82 | 1,04/1,06 | UV199
20.085 |  |  | 195.03 | 195.13 | 1,06/1,11 | UV200
20.115 |  |  | 195.36 | 195.46 | 1,11/1,16 | UV201
20.145 |  |  | 195.7 | 195.8 | 1,16/1,21 | UV202
20.175 |  |  | 196.06 | 196.16 | 1,21/1,26 | UV203
20.205 |  |  | 196.43 | 196.53 | 1,26/1,31 | UV204
20.235 |  |  | 196.81 | 196.91 | 1,31/1,36 | UV205
20.265 |  |  | 197.21 | 197.31 | 1,36/1,41 | UV206
20.295 |  |  | 197.63 | 197.73 | 1,41/1,46 | UV207
20.325 |  |  | 198.06 | 198.16 | 1,46/1,51 | UV208
20.355 |  |  | 198.5 | 198.6 | 1,51/1,56 | UV209
20.385 |  |  | 198.97 | 199.07 | 1,56/1,57 | UV210
20.415 |  |  | 199.44 | 199.54 | 1,57 | UV211
20.445 |  |  | 199.91 | 200.01 | 1,57 | UV212
20.476 |  |  | 200.4 | 200.5 | 1,57 | UV213
20.505 |  |  | 200.85 | 200.95 | 1,57 | UV214
20.535 |  |  | 201.32 | 201.42 | 1,57 | UV215
20.565 |  |  | 201.8 | 201.9 | 1,57 | UV216
20.595 |  |  | 202.27 | 202.37 | 1,57 | UV217
20.625 |  |  | 202.74 | 202.84 | 1,57 | UV218
20.655 |  |  | 203.21 | 203.31 | 1,57 | UV219
20.685 |  |  | 203.68 | 203.78 | 1,57 | UV220
20.715 |  |  | 204.16 | 204.26 | 1,57 | UV221
20.745 |  |  | 204.63 | 204.73 | 1,57 | UV222
20.775 |  |  | 205.37 | 205.47 | 1,57 | UV223
20.805 |  |  | 205.84 | 205.94 | 1,57 | UV224
20.835 |  |  | 206.31 | 206.41 | 1,57 | UV225
20.865 |  |  | 206.78 | 206.88 | 1,57 | UV226
20.895 |  |  | 207.26 | 207.36 | 1,57 | UV227
20.925 |  |  | 207.73 | 207.83 | 1,57 | UV228
20.955 |  |  | 208.2 | 208.3 | 1,57 | UV229
20.985 |  |  | 208.67 | 208.77 | 1,57/1,52 | UV230
21.015 |  |  | 209.14 | 209.24 | 1,52/1,27 | UV231
21.045 |  |  | 209.56 | 209.66 | 1,27/1,02 | UV232
21.075 |  |  | 209.9 | 210 | 1,02/0,77 | UV233
21.105 |  |  | 210.17 | 210.27 | 0,77/0,52 | UV234
21.135 |  |  | 210.36 | 210.46 | 0,52/0,50 | UV235
21.162 |  |  | 210.27 | 210.37 | 0,50 | ŠŽ17 UV1
21.197 |  |  | 210.45 | 210.55
21.197 |  |  | 210.45 | 210.55
21.232 |  |  | 210.27 | 210.37 | -0,50 | ŠŽ17 UV2
21.257 |  |  | 210.38 | 210.48 | -0,50 | UV255
21.287 |  |  | 210.19 | 210.29 | -0,50/-0,75 | UV256
21.317 |  |  | 209.93 | 210.03 | -0,75/-1,00 | UV257
21.347 |  |  | 209.59 | 209.69 | -1,00/-1,25 | UV258
21.377 |  |  | 209.18 | 209.28 | -1,25/-1,50 | UV259
21.407 |  |  | 208.69 | 208.79 | -1,50/-1,75 | UV260
21.433 |  |  | 208.21 | 208.31 | -1,75/-1,97 | UV261
DRENÁŽ | [5 empty] | ↑
staničenie (km) | strana | dĺžka drenáže (m) | kóta dna výkopu dren.ryhy | kóta dna drenáže | pozdĺžny sklon drenáže | typ vyústenia drenáže
20.666 | vpravo | 94 | 203.25 | 203.35 | 1,57 | výustný objekt
20.743 |  |  | 204.47 | 204.57
DRENÁŽ | [5 empty] | ↓
staničenie (km) | strana | dĺžka drenáže (m) | kóta dna výkopu dren.ryhy | kóta dna drenáže | pozdĺžny sklon drenáže | typ vyústenia drenáže
21.487 | SDP vľavo | 152 | 207.14 | 207.24
21.519 |  |  | 206.5 | 206.6 | -1,98 | UV267
21.549 |  |  | 205.91 | 206.01 | -1,98 | UV268
21.579 |  |  | 205.31 | 205.41 | -1,98 | UV269
21.609 |  |  | 204.72 | 204.82 | -1,98 | UV270
21.639 |  |  | 204.12 | 204.22 | -1,98 | UV271
DRENÁŽ | [5 empty] | ↓
staničenie (km) | strana | dĺžka drenáže (m) | kóta dna výkopu dren.ryhy | kóta dna drenáže | pozdĺžny sklon drenáže | typ vyústenia drenáže
21.639 | SDP vpravo | 618 | 204.12 | 204.22
21.656 |  |  | 203.78 | 203.88 | -1,98 | UV282
21.686 |  |  | 203.19 | 203.29 | -1,98 | UV283
21.716 |  |  | 202.59 | 202.69 | -1,98 | UV284
21.746 |  |  | 202 | 202.1 | -1,98/-1,95 | UV285
21.776 |  |  | 201.45 | 201.55 | -1,95/-1,75 | UV286
21.806 |  |  | 200.95 | 201.05 | -1,75/-1,55 | UV287
21.836 |  |  | 200.52 | 200.62 | -1,55/-1,35 | UV288
21.866 |  |  | 200.14 | 200.24 | -1,35/-1,15 | UV289
21.896 |  |  | 199.83 | 199.93 | -1,15/-0,95 | UV290
21.926 |  |  | 199.58 | 199.68 | -0,95/-0,75 | UV291
21.956 |  |  | 199.38 | 199.48 | -0,75/-0,55 | UV292
21.986 |  |  | 199.15 | 199.25 | -0,55/-0,50 | UV293
22.016 |  |  | 199.03 | 199.13 | -0,50 | UV294
22.046 |  |  | 198.92 | 199.02 | -0,50 | UV295
22.076 |  |  | 198.8 | 198.9 | -0,50 | UV296
22.106 |  |  | 198.69 | 198.79 | -0,50 | UV297
22.136 |  |  | 198.57 | 198.67 | -0,50 | UV298
22.166 |  |  | 198.46 | 198.56 | -0,50 | UV299
22.196 |  |  | 198.34 | 198.44 | -0,50 | UV300
22.226 |  |  | 198.23 | 198.33 | -0,50 | UV301
22.256 |  |  | 198.11 | 198.21 | -0,50 | UV302
DRENÁŽ | [5 empty] | ↓↑
staničenie (km) | strana | dĺžka drenáže (m) | kóta dna výkopu dren.ryhy | kóta dna drenáže | pozdĺžny sklon drenáže | typ vyústenia drenáže
22.206 | vpravo | 34 | 198 | 198.1
22.227 |  |  | 197.89 | 197.99 | -0,50 | KŠ4
22.227 |  |  | 197.52 | 197.62 | 0,50 | STOKA "S" Š2
22.227 |  |  | 197.84 | 197.94 | 0,50 | KŠ4
22.236 |  |  | 197.89 | 197.99
DRENÁŽ | [5 empty] | ↓
staničenie (km) | strana | dĺžka drenáže (m) | kóta dna výkopu dren.ryhy | kóta dna drenáže | pozdĺžny sklon drenáže | typ vyústenia drenáže
22.268 | SDP vpravo | 582 | 198.16 | 198.26
22.279 |  |  | 198.11 | 198.21 | -0,50 | UV303
22.309 |  |  | 197.97 | 198.07 | -0,50 | UV304
22.339 |  |  | 197.81 | 197.91 | -0,50/-0,54 | UV305
22.369 |  |  | 197.65 | 197.75 | -0,54/-0,59 | UV306
22.399 |  |  | 197.46 | 197.56 | -0,59/-0,63 | UV307
22.429 |  |  | 197.27 | 197.37 | -0,63/-0,68 | UV308
22.459 |  |  | 197.06 | 197.16 | -0,68/-0,72 | UV309
22.489 |  |  | 196.83 | 196.93 | -0,72/-0,77 | UV310
22.519 |  |  | 196.59 | 196.69 | -0,77/-0,82 | UV311
22.549 |  |  | 196.34 | 196.44 | -0,82/-0,86 | UV312
22.579 |  |  | 196.08 | 196.18 | -0,86/-0,91 | UV313
22.609 |  |  | 195.8 | 195.9 | -0,91/-0,96 | UV314
22.639 |  |  | 195.5 | 195.6 | -0,96/-1,00 | UV315
22.669 |  |  | 195.19 | 195.29 | -1,00/-1,04 | UV316
22.699 |  |  | 194.88 | 194.98 | -1,04 | UV317
22.729 |  |  | 194.57 | 194.67 | -1,04 | UV318
22.759 |  |  | 194.26 | 194.36 | -1,04 | UV319
22.789 |  |  | 193.95 | 194.05 | -1,04 | UV320
22.819 |  |  | 193.63 | 193.73 | -1,04 | UV321
22.849 |  |  | 193.32 | 193.42 | -1,04 | UV322
DRENÁŽ | [5 empty] | ↓↑↓
staničenie (km) | strana | dĺžka drenáže (m) | kóta dna výkopu dren.ryhy | kóta dna drenáže | pozdĺžny sklon drenáže | typ vyústenia drenáže
22.839 | SDP vľavo | 719 | 193.43 | 193.53
22.864 |  |  | 193.17 | 193.27 | -1,04 | UV334
22.894 |  |  | 192.86 | 192.96 | -1,04/-0,90 | UV335
22.924 |  |  | 192.64 | 192.74 | -0,90/-0,60 | UV336
22.954 |  |  | 192.4 | 192.5 | -0,60/-0,50 | UV337
22.984 |  |  | 192.26 | 192.36 | -0,50 | ŠŽ19 UV1
22.984 |  |  | 192.26 | 192.36 | 0,50 | ŠŽ19 UV1
23.014 |  |  | 192.4 | 192.5 | 0,50/0,60 | UV338
23.044 |  |  | 192.54 | 192.64 | 0,60/0,90 | UV339
23.074 |  |  | 192.76 | 192.86 | 0,90/1,04 | UV340
23.101 |  |  | 192.74 | 192.84 | 1,04/0,99 | ŠŽ20 UV1
23.166 |  |  | 193.41 | 193.51 | 0,99/0,60 | ŠŽ20 UV2
23.235 |  |  | 194.16 | 194.26 | 0,60/0,50 | UV341
23.265 |  |  | 194.31 | 194.41 | 0,50 | UV342
23.29 |  |  | 194.21 | 194.31 | 0,50 | ŠŽ21 UV1
23.318 |  |  | 194.27 | 194.37 | 0,50 | ŠŽ21 UV2
23.344 |  |  | 194.4 | 194.5
23.344 |  |  | 194.39 | 194.49
23.368 |  |  | 194.27 | 194.37 | -0,50 | ŠŽ21 UV3
23.397 |  |  | 194.21 | 194.31 | -0,50 | ŠŽ21 UV4
23.427 |  |  | 194.29 | 194.39 | -0,50 | UV343
23.453 |  |  | 194.15 | 194.25 | -0,50/-0,61 | UV344
23.479 |  |  | 193.98 | 194.08 | -0,61/-0,75 | UV345
23.505 |  |  | 193.76 | 193.86 | -0,75/-0,90 | UV346
23.531 |  |  | 193.51 | 193.61 | -0,90/-1,04 | UV347
23.557 |  |  | 193.28 | 193.38 | -1,04/-0,65 | UV348
DRENÁŽ | [5 empty] | ↓↑
staničenie (km) | strana | dĺžka drenáže (m) | kóta dna výkopu dren.ryhy | kóta dna drenáže | pozdĺžny sklon drenáže | typ vyústenia drenáže
23.557 | SDP vpravo | 270 | 193.48 | 193.58
23.574 |  |  | 193.39 | 193.49 | -0,50 | UV349
23.59 |  |  | 193.17 | 193.27 | -0,50 | ŠŽ22 UV1
23.59 |  |  | 193.17 | 193.27 | 0,50 | ŠŽ22 UV1
23.605 |  |  | 193.13 | 193.23 | 0,50/0,83 | UV350
23.631 |  |  | 193.28 | 193.38 | 0,83/1,35 | UV351
23.657 |  |  | 193.56 | 193.66 | 1,35/1,87 | UV352
23.683 |  |  | 193.98 | 194.08 | 1,87/2,39 | UV353
23.709 |  |  | 194.54 | 194.64 | 2,39/2,91 | UV354
23.735 |  |  | 195.23 | 195.33 | 2,91/3,00 | UV355
23.761 |  |  | 196 | 196.1 | 3,00 | UV356
23.787 |  |  | 196.78 | 196.88 | 3,00 | UV357
23.813 |  |  | 197.56 | 197.66 | 3,00 | UV358
23.827 |  |  | 197.98 | 198.08