## 060-03
ČASŤ STAVBY : |  |  |  | 060-03 Vegetačné úpravy miestnych komunikácií
KS: |  |  |  | 2111
POLOŽKA | [5 empty] | M.J. | MNOŽ.
Č. | KÓD KP | KÓD KP | KÓD PP | VÝKAZ VÝMER
!!! Založenie trávnika spolu s jeho ošetrením t.j. pravidelné kosenie (tri roky - 9x), zalievanie, hnojenie a vyhrabávanie trávnika je náležitosťou cestných objektov!!!
| 45.11.23 |  |  | Vyplňovanie a rekultivačné práce
1 |  | 01080505 |  | Povrchové úpravy terénu, úpravy povrchov mulčovaním |  | m2 | 1814.5
|  |  | 0108050501 | Povrchové úpravy terénu, úpravy povrchov mulčovaním na rovine |  | m2 | 28.125
muč. plachty s mulčom (drvená kôra ihličnatých drevín) hr. 0,1m - mulč - 2,81m3:
|  |  |  | listnaté stromy: 0,75*0,75*50 | 28.125
|  |  | 0108050502 | Povrchové úpravy terénu, úpravy povrchov mulčovaním na svahu |  | m2 | 1786.375
muč. plachty s mulčom (drvená kôra ihličnatých drevín) hr. 0,1m - mulč - 178,64m3:
|  |  |  | kríky: 0,50*0,50*7060 | 1765
|  |  |  | listnaté stromy: 0,75*0,75*38 | 21.375
1786.375
2 |  | 01080603 |  | Povrchové úpravy terénu, úpravy pred výsadbou, obrobenie pôdy |  | m2 | 3454.8
|  |  | 0108060312 | Povrchové úpravy terénu, úpravy pred výsadbou, obrobenie pôdy hnojením |  | m2 | 3454.8
rašelinovým substrátom (3*7060+10*88=22060 litrov)
|  |  |  | kríky: 3l/1ks 0,16*7060 | 1129.6
|  |  |  | listnaté stromy: 10l/1ks 0,25*88 | 22
1151.6
anorganické tabletové hnojivo: (celkom 7060+88*2 ks/10g - 7236 ks; 72,36 kg)
|  |  |  | kríky: 1ks/ks 0,16*7060 | 1129.6
|  |  |  | listnaté stromy: 2ks/ks 0,25*88 | 22
1151.6
pôdnym kondicinérom: (celkom 0,02*7060+0,20*88=158,80 kg)
|  |  |  | kríky: 20g/ks 0,16*7060 | 1129.6
|  |  |  | listnaté stromy: 200g/ks 0,25*88 | 22
1151.6
|  |  |  | spolu | 3454.8
3 |  | 01080801 |  | Povrchové úpravy terénu, sadenie, presádzanie, ošetrovanie, ochrana kríkov s balom |  | ks | 7060
|  |  | 0108080102 | Povrchové úpravy terénu, sadenie, presádzanie, ošetrovanie, ochrana kríkov s balom na svahu |  | ks | 7060
|  |  |  | kríky | 7060
4 |  | 01080803 |  | Povrchové úpravy terénu, sadenie, presádzanie, ošetrovanie, ochrana stromov s balom |  | ks | 88
|  |  | 0108080301 | Povrchové úpravy terénu, sadenie, presádzanie, ošetrovanie, ochrana stromov s balom v rovine |  | ks | 50
stromy stabilizujeme o konštrukciu 1 kolom/strom=50*1=50ks v=3m, priviazané pomocou popruhov z nenasiakavého materiálu - úväzky 2m/strom=50*2=100m, v mieste uviazania ochrana kmeňa jutou 0,5m, šírka 0,1m/strom x 2=50*0,5*2=50m; náter proti ohryzu poľnou zverou
|  |  |  | listnaté stromy | 50
|  |  | 0108080302 | Povrchové úpravy terénu, sadenie, presádzanie, ošetrovanie, ochrana stromov s balom na svahu |  | ks | 38
stromy stabilizujeme o konštrukciu 1 kolom/strom=38*1=38ks v=3m, priviazané pomocou popruhov z nenasiakavého materiálu - úväzky 2m/strom=38*2=76m, v mieste uviazania ochrana kmeňa jutou 0,5m, šírka 0,1m/strom x 2=38*0,5*2=38m
|  |  |  | listnaté stromy | 38
5 |  | 01080805 |  | Povrchové úpravy terénu, sadenie, presádzanie, ošetrovanie, ochrana ošetrenie drevín |  | ks | 135812
|  |  | 0108080501 | Povrchové úpravy terénu, sadenie, presádzanie, ošetrovanie, ochrana ošetrenie drevín v rovine |  | ks | 950
polievanie: 9750 litrov vody
|  |  |  | listnaté stromy: 50*13 | 650
ošetrenie listnaté stromy: s odburinením a kosením 1 m2, zo zostrihnutia uschnutých, omrznutých konárikov, odstraňovanie kmeňového obrastu stromov, z výchovného rezu vysadených drevín a prípadného postreku proti škodcom a hubám, obnove ochranného náteru proti ohryzu (raz ročne), odstraňovania odumretých častí rastlín a prípadnej dosadby uhynutých jedincov, prípadné napravenie mulčovacích plachiet pri ich prípadnom posune (3 roky 2x ročne):
|  |  |  | listnaté stromy: 50*6 (ošetrenie 3 roky 2x ročne) | 300
|  |  |  | spolu | 950
|  |  | 0108080502 | Povrchové úpravy terénu, sadenie, presádzanie, ošetrovanie, ochrana ošetrenie drevín na svahu |  | ks | 134862
polievanie: 458900 litrov vody
|  |  |  | kríky: 7060*13 | 91780
ošetrenie kríky: s odburinením a kosením 1 m2, zo zostrihnutia uschnutých, omrznutých konárikov, odstraňovanie kmeňového obrastu stromov, z výchovného rezu vysadených drevín a prípadného postreku proti škodcom a hubám, obnove ochranného náteru proti ohryzu (raz ročne), odstraňovania odumretých častí rastlín a prípadnej dosadby uhynutých jedincov, prípadné napravenie mulčovacích plachiet pri ich prípadnom posune (3 roky 2x ročne):
|  |  |  | kríky: 7060*6 (ošetrenie 3 roky 2x ročne) | 42360
polievanie: 7410 litrov vody
|  |  |  | listnaté stromy: 38*13 | 494
ošetrenie listnaté stromy: s odburinením a kosením 1 m2, zo zostrihnutia uschnutých, omrznutých konárikov, odstraňovanie kmeňového obrastu stromov, z výchovného rezu vysadených drevín a prípadného postreku proti škodcom a hubám, obnove ochranného náteru proti ohryzu (raz ročne), odstraňovania odumretých častí rastlín a prípadnej dosadby uhynutých jedincov, prípadné napravenie mulčovacích plachiet pri ich prípadnom posune (3 roky 2x ročne):
|  |  |  | listnaté stromy: 38*6 (ošetrenie 3 roky 2x ročne) | 228
|  |  |  | spolu | 134862
| 45.11.24 |  |  | Výkopové práce
6 |  | 01030601 |  | Hĺbené vykopávky jamiek, rýh, pre vysadzovanie rastlín v rovine |  | ks | 50
|  |  | 0103060107 | Hĺbené vykopávky jamiek, rýh, pre vysadzovanie rastlín v rovine, tr. horniny 1-4 |  | ks | 50
|  |  |  | listnaté stromy - vyhĺbenie jám 0,125m3/strom=0,125m3*50ks=6,25m3 | 50
7 |  | 01030602 |  | Hĺbené vykopávky jamiek, rýh, pre vysadzovanie rastlín na svahu |  | ks | 7098
|  |  | 0103060207 | Hĺbené vykopávky jamiek, rýh, pre vysadzovanie rastlín na svahu, tr. horniny 1-4 |  | ks | 7098
|  |  |  | listnaté stromy - vyhĺbenie jám 0,125m3/strom=0,125m3*38ks=4,75m3 | 38
|  |  |  | kríky - vyhĺbenie jamiek 0,05m3/krík=0,05m3*7060ks=353,00m3 | 7060
7098
| 45.11.25 |  |  | Presun zemín
8 |  | 01040100 |  | Konštrukcie z hornín - skládky |  | m3 | 182
|  |  | 0104010007 | Konštrukcie z hornín - skládky tr.horniny 1-4 |  | m3 | 182
uloženie prebytočnej ornice z jamiek pri výsadbe - 50% z jamiek - použitie v iných objektoch
|  |  |  | listnaté stromy - vyhĺbenie jám 0,125m3/strom=0,125m3*88ks=11,00m3 | 5.5
|  |  |  | kríky - vyhĺbenie jamiek 0,05m3/krík=0,05m3*7060ks=353,00m3 | 176.5
182
9 |  | 01060202 |  | Premiestnenie , vodorovné do 1 000 m |  | m3 | 364
|  |  | 0106020201 | Premiestnenie výkopku resp. rúbaniny, vodorovné do 1 000 m, tr. horniny 1-4 |  | m3 | 364
odvoz prebytočnej ornice z jamiek pri výsadbe na medzikládku do 500m - 50% z jamiek - použitie v iných objektoch
|  |  |  | listnaté stromy - vyhĺbenie jám 0,125m3/strom=0,125m3*88ks=11,00m3 | 5.5
|  |  |  | kríky - vyhĺbenie jamiek 0,05m3/krík=0,05m3*7060ks=353,00m3 | 176.5
182
dovoz novej ornice z medziskládky do jamiek pri výsadbe do 500m - 50% z jamiek
|  |  |  | listnaté stromy - vyhĺbenie jám 0,125m3/strom=0,125m3*88ks=11,00m3 | 5.5
|  |  |  | kríky - vyhĺbenie jamiek 0,05m3/krík=0,05m3*7060ks=353,00m3 | 176.5
182
|  |  |  | spolu | 364
10 |  | 01060204 |  | Premiestnenie vodorovné nad 3 000 m |  | m3 | 37.06
|  |  | 0106020401 | Premiestnenie výkopku resp. rúbaniny, vodorovné nad 3 000 m, tr. horniny 1-4 |  | m3 | 37.06
dovoz nakupovaného záhradníckeho substrátu aj s naložením pre stromy a kríky so zasypaním:
|  |  |  | listnaté stromy: 20l/strom: 0,02m3*88ks | 1.76
|  |  |  | kríky: 5l/krík: 0,005m3*7060ks | 35.3
37.06
11 |  | 01060700 |  | Premiestnenie - nakladanie, prekladanie, vykladanie |  | m3 | 182
|  |  | 0106070007 | Premiestnenie výkopku resp. rúbaniny - nakladanie, prekladanie, vykladanie, tr. horniny 1-4 |  | m3 | 182
naloženie novej ornice na medziskládke do jamiek kríkov a stromov:
|  |  |  | listnaté stromy - vyhĺbenie jám 0,125m3/strom=0,125m3*88ks=11,00m3 | 5.5
|  |  |  | kríky - vyhĺbenie jamiek 0,05m3/krík=0,05m3*7060ks=353,00m3 | 176.5
182