## List1
STAVBA: |  | Rýchlostná cesta R2 Šaca - Košické Olšany - II. úsek
OBJEKT : |  | 614-00 Preložka VN-22kV prípojky v km 10,550 R2
KS : |  | 2214
POLOŽKA |  |  |  | VÝKAZ VÝMER |  | M.J. | MNOŽ.
Č. | KÓD AP |  | KÓD PP
| 45.11.11 |  |  | DEMOLAČNÉ PRÁCE
1 |  | 05010104 |  | Búranie konštrukcií základov, betónových |  | m3 | 5
|  |  |  | stož. JB(1,0*1,0*1,5)*2 | 5
2 |  | 05020340 |  | Vybúranie, odstránenie konštrukcií - inštalačného vedenia a príslušenstva elektroinštalačného |  | m | 540
|  |  | 0502034007 | Vybúranie, odstránenie konštrukcií - inštalačného vedenia elektroinštalačného silnoprúdového vonkajšieho |  | m | 540
|  |  |  | vodiče (3*180) | 540
3 |  | 05020340 |  | Vybúranie, odstránenie konštrukcií - inštalačného vedenia a príslušenstva elektroinštalačného |  | ks | 2
|  |  | 0502034008 | Vybúranie, odstránenie konštrukcií - inštalačného príslušenstva elektroinštalačného silnoprúdového vonkajšieho |  | ks | 2
|  |  |  | stožiar betónový vrátane výzbroje | 2
4 |  | 05080200 |  | Doprava vybúraných hmôt vodorovná |  | t | 9.35
|  |  | 0508020003 | Doprava vybúraných hmôt vodorovná, nad 1 km |  | t | 9.35
|  |  |  | vodiče 0,00017*900 | 0.15
|  |  |  | príslušenstvo | 0.1
|  |  |  | stožiare 2*1,1t | 2.2
|  |  |  | základy2* (1,*1,*1,5)*2,3 | 6.9
| 45.11.20 |  |  | VÝKOPOVÉ ZEMNÉ PRÁCE A PRESUN ZEMÍN
5 |  | 01030102 |  | Hĺbené vykopávky - jám - nezapažených |  | m3 | 13.66
|  |  | 0103010207 | Hĺbené vykopávky - jám - nezapažených - tr. horniny 1-4 |  | m3 | 13.66
|  |  |  | jamy pre PB (6,83*2) | 13.66
6 |  | 01030201 |  | Hĺbené vykopávky - rýh - š. do 600 mm |  | m3 | 10.8
|  |  | 0103020103 | Hĺbené vykopávky - rýh - š. do 600 mm - tr.horniny 4 |  | m3 | 10.8
|  |  |  | ryha pre uzemnenie ÚO (0,5*1,2*18) | 10.8
7 |  | 01040402 |  | Konštrukcie z hornín - zásypy so zhutnením |  | m3 | 13
|  |  | 0104040207 | Konštrukcie z hornín - zásypy so zhutnením - tr. horniny 1-4 |  | m3 | 13
|  |  |  | zásyp základov a rýh (1,63+ 10,8) | 13
8 |  | 01060203 |  | Premiestnenie - vodorovné - do 3 000 m |  | m3 | 10
|  |  | 0106020301 | Premiestnenie - vodorovné - do 3 000 m - tr. horniny 1-4 |  | m3 | 10
|  |  |  | odvoz prebytočnej zeminy (5*2) | 10
9 |  | 01060700 |  | Premiestnenie - nakladanie, prekladanie, vykladanie |  | m3 | 50
|  |  | 0106070001 | Premiestnenie - nakladanie, prekladanie, vykladanie - tr. horniny 1-4 |  | m3 | 50
|  |  |  | premiestnenie*2 | 50
| 45.26.23 |  |  | BETONÁRSKE PRÁCE
10 |  | 11010101 |  | Základy, pásy z betónu prostého |  | m3 | 12
|  |  | 1101010106 | Základy, pásy z betónu prostého, tr. C 25/30 (B 30) |  | m3 | 12
|  |  |  | základ pre PB č. VN317_P12_2 (1,7*1,7*2) | 6
|  |  |  | základ pre PB č. VN317_P12_3 (1,7*1,7*2) | 6
| 45.31.54 |  |  | INŠTALOVANIE VYSOKÉHO NAPÄTIA
11 |  | 91050101 |  | Vedenia nadzemné VN - stožiare jednoduché betónové |  | ks | 2
|  |  | 9105010105 | Vedenia nadzemné VN - stožiare jednoduché betónové očistenie, rozvoz |  | ks | 2
stožiar z predpätého betónu JB 12/10
12 |  | 91050301 |  | Vedenia nadzemné VN - vodiče holé fázové |  | m | 570
|  |  | 9105030102 | Vedenia nadzemné VN - vodiče holé fázové do 120 mm2 |  | m | 570
|  |  |  | vodič holý 66-AL1/11-ST1A (3*190) | 570
13 |  | 91050601 |  | Vedenia nadzemné VN - konzoly na stožiare betónové |  | ks | 2
|  |  | 9105060101 | Vedenia nadzemné VN - konzoly na stožiare betónové kovové, pozinkované |  | ks | 2
|  |  |  | konzola ľahká PARAT, trojuholníkové usporiadanie | 2
14 |  | 91051201 |  | Vedenia nadzemné VN - izolátory kotvové, podperné |  | ks | 13
|  |  | 9105120101 | Vedenia nadzemné VN - izolátory kotvové, podperné keramické |  | ks | 13
|  |  |  | kompozitný izolátor podperný | 13
15 |  | 91051501 |  | Vedenia nadzemné VN - závesy vodičov |  | ks | 6
|  |  | 9105150102 | Vedenia nadzemné VN - závesy vodičov bezpečnostné |  | ks | 6
|  |  |  | záves bezpečnostný 2xIZP | 6
16 |  | 91051601 |  | Vedenia nadzemné VN - spoje vodičov prúdové |  | ks | 6
|  |  | 9105160102 | Vedenia nadzemné VN - spoje vodičov prúdové, spojkou lisovanou |  | ks | 6
|  |  |  | spojka prúdová | 6
17 |  | 91051902 |  | Vedenia nadzemné VN - úsekové odpínače na stožiare betónové |  | ks | 1
|  |  | 9105190202 | Vedenia nadzemné VN - úsekové odpínače na stožiare betónové do 400 A |  | ks | 1
|  |  |  | Úsekový odpínač OTE 25/400A, HDA 24, vrátane napojenia vodičmi AMO, svoriek PPN, pohonu a ochrannej rúry HDPE DN160, vrátane konzoly káblových koncoviek, konzoly pre bleskoistky, vrátane uzemnenia, zostava podľa výkresu č.4 | 1
18 |  | 91052201 |  | Vedenia nadzemné VN - tabuľky číslovacie |  | ks | 4
|  |  | 9105220103 | Vedenia nadzemné VN - tabuľky číslovacie na stožiare betónové |  | ks | 4
|  |  |  | smaltovaná tabuľka | 4
19 |  | 91052202 |  | Vedenia nadzemné VN - tabuľky výstražné |  | ks | 4
|  |  | 9105220203 | Vedenia nadzemné VN - tabuľky výstražné na stožiare betónové |  | ks | 4
|  |  |  | smaltovaná tabuľka | 4
20 |  | 91052301 |  | Vedenia nadzemné VN - ochranné zariadenia proti vtákom |  | ks | 12
|  |  | 9105230101 | Vedenia nadzemné VN - ochranné zariadenia proti vtákom kovové na betónové stožiare |  | ks | 12
|  |  |  | kryt podperného izolátora | 12
21 |  | 91220702 |  | Uzemňovacie a bleskozvodné vedenia - svorky - pre vedenia v zemi |  | ks | 50
|  |  | 9122070201 | Uzemňovacie a bleskozvodné vedenia - svorky - pre vedenia v zemi - FeZn |  | ks | 50
|  |  |  | uzemňovacie svorky SR02 | 48
|  |  |  | skúšobné svorky SZ | 2
22 |  | 91221001 |  | Uzemňovacie a bleskozvodné vedenia - vedenia v zemi - FeZn |  | ks | 8
|  |  | 9122100101 | Uzemňovacie a bleskozvodné vedenia - vedenia v zemi - FeZn - tyčové |  | ks | 8
|  |  |  | tyčový zemnič 2m | 8
23 |  | 91221001 |  | Uzemňovacie a bleskozvodné vedenia - vedenia v zemi - FeZn |  | m | 80
|  |  | 9122100103 | Uzemňovacie a bleskozvodné vedenia - vedenia v zemi - FeZn - pásové |  | m | 80
|  |  |  | uzemňovací pás FeZn 30x4 (2x40) | 80
24 |  | 91221401 |  | Uzemňovacie a bleskozvodné vedenia - meranie - rezistencie uzemnenia |  | ks | 2
|  |  | 9122140101 | Uzemňovacie a bleskozvodné vedenia - meranie - rezistencie uzemnenia - jedného zvodu |  | ks | 2
|  |  |  | meranie rezistencie uzemnenia | 2
25 |  | 91221501 |  | Uzemňovacie a bleskozvodné vedenia - revízie - bleskozvodu |  | ks | 2
|  |  | 9122140101 | Uzemňovacie a bleskozvodné vedenia - revízie - bleskozvodu - za jeden zvod |  | ks | 2
|  |  |  | revízie | 2