## List1
STAVBA: |  | Rýchlostná cesta R2 Šaca - Košické Olšany - II. úsek
OBJEKT : |  | 618-00 Preložka VN-22kV linky č.288 v križovatke Krásna
KS : |  | 2214
POLOŽKA |  |  |  | VÝKAZ VÝMER |  | M.J. | MNOŽ.
Č. | KÓD AP |  | KÓD PP
| 45.11.11 |  |  | DEMOLAČNÉ PRÁCE
1 |  | 05010104 |  | Búranie konštrukcií základov, betónových |  | m3 | 16
|  |  |  | stož. JB (2*2*2)*2ks | 16
2 |  | 05020340 |  | Vybúranie, odstránenie konštrukcií - inštalačného vedenia a príslušenstva elektroinštalačného |  | m | 570
|  |  | 0502034007 | Vybúranie, odstránenie konštrukcií - inštalačného vedenia elektroinštalačného silnoprúdového vonkajšieho |  | m | 570
|  |  |  | vodiče 3*(190) | 570
3 |  | 05020340 |  | Vybúranie, odstránenie konštrukcií - inštalačného vedenia a príslušenstva elektroinštalačného |  | ks | 3
|  |  | 0502034008 | Vybúranie, odstránenie konštrukcií - inštalačného príslušenstva elektroinštalačného silnoprúdového vonkajšieho |  | ks | 3
|  |  |  | stožiar betónový vrátane výzbroje | 2
|  |  |  | úsekový odpínač | 1
4 |  | 05080200 |  | Doprava vybúraných hmôt vodorovná |  | t | 45.2
|  |  | 0508020003 | Doprava vybúraných hmôt vodorovná, nad 1 km |  | t | 45.2
|  |  |  | vodiče 0,00017*560 *2 | 0.2
|  |  |  | stožiare | 5
|  |  |  | základy (2*2*2)*2 *2,3 | 40
| 45.11.20 |  |  | VÝKOPOVÉ ZEMNÉ PRÁCE A PRESUN ZEMÍN
5 |  | 01030102 |  | Hĺbené vykopávky - jám - nezapažených |  | m3 | 8.7
|  |  | 0103010207 | Hĺbené vykopávky - jám - nezapažených - tr. horniny 1-4 |  | m3 | 8.7
|  |  |  | výkop pre základy PB komplet | 8.7
6 |  | 01030201 |  | Hĺbené vykopávky - rýh - š. do 600 mm |  | m3 | 10.8
|  |  | 0103020103 | Hĺbené vykopávky - rýh - š. do 600 mm - tr.horniny 4 |  | m3 | 10.8
|  |  |  | ryha pre uzemnenie ÚO (0,5*1,2*18) | 10.8
7 |  | 01040402 |  | Konštrukcie z hornín - zásypy so zhutnením |  | m3 | 13.7
|  |  | 0104040207 | Konštrukcie z hornín - zásypy so zhutnením - tr. horniny 1-4 |  | m3 | 13.7
|  |  |  | zásyp základov a rýh komplet | 13.7
8 |  | 01060203 |  | Premiestnenie - vodorovné - do 3 000 m |  | m3 | 3.6
|  |  | 0106020301 | Premiestnenie - vodorovné - do 3 000 m - tr. horniny 1-4 |  | m3 | 3.6
|  |  |  | odvoz prebytočnej zeminy | 3.6
9 |  | 01060700 |  | Premiestnenie - nakladanie, prekladanie, vykladanie |  | m3 | 40
|  |  | 0106070001 | Premiestnenie - nakladanie, prekladanie, vykladanie - tr. horniny 1-4 |  | m3 | 40
|  |  |  | výkop*2 | 40
| 45.26.23 |  |  | BETONÁRSKE PRÁCE
10 |  | 11010101 |  | Základy, pásy z betónu prostého |  | m3 | 6
|  |  | 1101010106 | Základy, pásy z betónu prostého, tr. C 25/30 (B 30) |  | m3 | 6
|  |  |  | základy pre PB betónové komplet (1,7*1,7*2) | 6
| 45.31.54 |  |  | INŠTALOVANIE VYSOKÉHO NAPÄTIA
11 |  | 91050101 |  | Vedenia nadzemné VN - stožiare jednoduché betónové |  | ks | 1
|  |  | 9105010105 | Vedenia nadzemné VN - stožiare jednoduché betónové očistenie, rozvoz |  | ks | 1
|  |  |  | stožiar z predpätého betónu JB 12/10 | 1
12 |  | 91050301 |  | Vedenia nadzemné VN - vodiče holé fázové |  | m | 300
|  |  | 9105030102 | Vedenia nadzemné VN - vodiče holé fázové do 120 mm2 |  | m | 300
|  |  |  | vodič holý 110-AL1/22-ST1A 3*(100) | 300
13 |  | 91051401 |  | Vedenia nadzemné VN - izolátorové reťazce kotvové |  | ks | 6
|  |  | 9105140101 | Vedenia nadzemné VN - izolátorové reťazce kotvové jednoduché |  | ks | 6
|  |  |  | jednoduchý kotevný záves (1x kompozitný izolátor / záves)vrátane svoriek a rozperiek | 6
14 |  | 91051601 |  | Vedenia nadzemné VN - spoje vodičov prúdové |  | ks | 12
|  |  | 9105160102 | Vedenia nadzemné VN - spoje vodičov prúdové, spojkou lisovanou |  | ks | 12
|  |  |  | spojka prúdová do preponky pre lano 110mm2 | 12
15 |  | 91051902 |  | Vedenia nadzemné VN - úsekové odpínače na stožiare betónové |  | ks | 1
|  |  | 9105190202 | Vedenia nadzemné VN - úsekové odpínače na stožiare betónové do 400 A |  | ks | 1
|  |  |  | Úsekový odpínač UVE 25/400A, HDA 24, vrátane napojenia vodičmi AMO, svoriek PPN, pohonu a ochrannej rúry HDPE DN160, vrátane konzoly káblových koncoviek, konzoly pre bleskoistky, vrátane uzemnenia, zostava podľa výkresu č.4 | 1
16 |  | 91052201 |  | Vedenia nadzemné VN - tabuľky číslovacie |  | ks | 1
|  |  | 9105220103 | Vedenia nadzemné VN - tabuľky číslovacie na stožiare betónové |  | ks | 1
|  |  |  | smaltovaná tabuľka | 1
17 |  | 91052202 |  | Vedenia nadzemné VN - tabuľky výstražné |  | ks | 1
|  |  | 9105220203 | Vedenia nadzemné VN - tabuľky výstražné na stožiare betónové |  | ks | 1
|  |  |  | smaltovaná tabuľka | 1
18 |  | 91220702 |  | Uzemňovacie a bleskozvodné vedenia - svorky - pre vedenia v zemi |  | ks | 25
|  |  | 9122070201 | Uzemňovacie a bleskozvodné vedenia - svorky - pre vedenia v zemi - FeZn |  | ks | 25
|  |  |  | uzemňovacie svorky SR02 | 24
|  |  |  | skúšobné svorky SZ | 1
19 |  | 91221001 |  | Uzemňovacie a bleskozvodné vedenia - vedenia v zemi - FeZn |  | ks | 4
|  |  | 9122100101 | Uzemňovacie a bleskozvodné vedenia - vedenia v zemi - FeZn - tyčové |  | ks | 4
|  |  |  | tyčový zemnič 2m | 4
20 |  | 91221001 |  | Uzemňovacie a bleskozvodné vedenia - vedenia v zemi - FeZn |  | m | 40
|  |  | 9122100103 | Uzemňovacie a bleskozvodné vedenia - vedenia v zemi - FeZn - pásové |  | m | 40
|  |  |  | uzemňovací pás FeZn 30x4 (2x40) | 40
21 |  | 91221401 |  | Uzemňovacie a bleskozvodné vedenia - meranie - rezistencie uzemnenia |  | ks | 1
|  |  | 9122140101 | Uzemňovacie a bleskozvodné vedenia - meranie - rezistencie uzemnenia - jedného zvodu |  | ks | 1
|  |  |  | meranie rezistencie uzemnenia | 1
22 |  | 91221501 |  | Uzemňovacie a bleskozvodné vedenia - revízie - bleskozvodu |  | ks | 1
|  |  | 9122140101 | Uzemňovacie a bleskozvodné vedenia - revízie - bleskozvodu - za jeden zvod |  | ks | 1
|  |  |  | revízie | 1