## List1
STAVBA: |  | Rýchlostná cesta R2 Šaca - Košické Olšany, II. úsek
OBJEKT : |  | 644-00 NN prípojka pre ISRC v križovatke Krásna
KS : |  | 2224
POLOŽKA |  |  |  | VÝKAZ VÝMER |  | M.J. | MNOŽ.
Č. | KÓD AP |  | KÓD PP
| 45.11.20 |  |  | VÝKOPOVÉ ZEMNÉ PRÁCE A PRESUN ZEMÍN
1 |  | 01030201 |  | Hĺbené vykopávky rýh š. do 600 mm |  | m3 | 6
|  |  | 0103020103 | Hĺbené vykopávky rýh š. do 600 mm, tr.horniny 4 |  | m3 | 6
|  |  |  | voľný terén (0,35*0,8*20) | 6
2 |  | 01040401 |  | Konštrukcie z hornín - zásypy bez zhutnenia |  | m3 | 1.4
|  |  | 0104040102 | Konštrukcie z hornín - zásypy bez zhutnenia - tr.horniny 3 |  | m3 | 1.4
|  |  |  | pieskové lôžko (0,35*0,2*(20)) | 1.4
|  |  |  | piesok v tonách (p*1600/1000 t) | 2.24
3 |  | 01040402 |  | Konštrukcie z hornín - zásypy so zhutnením |  | m3 | 5
|  |  | 0104040207 | Konštrukcie z hornín - zásypy so zhutnením - tr. horniny 1-4 |  | m3 | 5
|  |  |  | výkop-(pieskové lôžko+obetónovanie chráničiek) (6)-(1) | 5
|  |  |  | vystražná fólia šírky 33cm v metroch | 20 | m
4 |  | 01060203 |  | Premiestnenie - vodorovné - do 3 000 m |  | m3 | 1
|  |  | 0106020301 | Premiestnenie - vodorovné - do 3 000 m - tr. horniny 1-4 |  | m3 | 1
|  |  |  | vytlačená zemina=pieskové lôžko+obetónovanie chráničiek | 1
5 |  | 01060700 |  | Premiestnenie - nakladanie, prekladanie, vykladanie |  | m3 | 12
|  |  | 0106070001 | Premiestnenie - nakladanie, prekladanie, vykladanie - tr. horniny 1-4 |  | m3 | 12
|  |  |  | výkop*2 | 12
| 45.31.56 |  |  | INŠTALOVANIE NÍZKEHO NAPÄTIA
6 |  | 91080101 |  | Káble Cu - NN silové |  | m | 25
|  |  | 9108010108 | Káble Cu - NN silové - ulož. v chráničkách |  | m | 25
|  |  |  | CYKY-J 4x70mm2 | 25
7 |  | 91120102 |  | Prístroje istiace - poistky NN - nožové |  | ks | 3
|  |  | 9112010201 | Prístroje istiace - poistky NN - nožové - vstavné |  | ks | 3
|  |  |  | poistková vložka nožová 50A (PLN1/gG) | 3
8 |  | 91220702 |  | Uzemňovacie a bleskozvodné vedenia - svorky - pre vedenia v zemi |  | ks | 3
|  |  | 9122070201 | Uzemňovacie a bleskozvodné vedenia - svorky - pre vedenia v zemi - FeZn |  | ks | 3
|  |  |  | uzemňovacia svorka SR03 | 2
|  |  |  | skúšobná svorka SZ | 1
9 |  | 91221001 |  | Uzemňovacie a bleskozvodné vedenia - vedenia v zemi - FeZn |  | m | 27
|  |  | 9122100102 | Uzemňovacie a bleskozvodné vedenia - vedenia v zemi - FeZn - drôtové |  | m | 2
|  |  |  | uzemňovací drôt FeZn D 10 | 2
|  |  | 9122100103 | Uzemňovacie a bleskozvodné vedenia - vedenia v zemi - FeZn - pásové |  | m | 25
|  |  |  | uzemňovací pás FeZn 30x4 | 25
10 |  | 91221201 |  | Uzemňovacie a bleskozvodné vedenia - nátery - zvodových vodičov |  | m | 0.5
|  |  | 9122120101 | Uzemňovacie a bleskozvodné vedenia - nátery - zvodových vodičov - 1x základný, 2x krycí |  | m | 0.5
|  |  |  | náter uzemňovacieho vodiča | 0.5
11 |  | 91221401 |  | Uzemňovacie a bleskozvodné vedenia - meranie - rezistencie uzemnenia |  | ks | 1
|  |  | 9122140101 | Uzemňovacie a bleskozvodné vedenia - meranie - rezistencie uzemnenia - jedného zvodu |  | ks | 1
|  |  |  | meranie rezistencie uzemnenia rozvádzačov | 1
12 |  | 91221501 |  | Uzemňovacie a bleskozvodné vedenia - revízie - bleskozvodu |  | ks | 1
|  |  | 9122140101 | Uzemňovacie a bleskozvodné vedenia - revízie - bleskozvodu - za jeden zvod |  | ks | 1
|  |  |  | revízie (rozvádzače + uzemnenie ) | 1