## List1
STAVBA: |  | Rýchlostná cesta R2 Šaca - Košické Olšany, II. úsek
OBJEKT : |  | 654-00 Ochrana telekomunikačných káblov ST v km 11,040 R2
KS : |  | 2224
POLOŽKA |  |  |  | VÝKAZ VÝMER |  | M.J. | MNOŽ.
Č. | KÓD AP |  | KÓD PP
| 45.11.20 |  |  | VÝKOPOVÉ ZEMNÉ PRÁCE A PRESUN ZEMÍN
1 |  | 01030201 |  | Hĺbené vykopávky rýh š. do 600 mm |  | m3 | 45.6
|  |  | 0103020103 | Hĺbené vykopávky rýh š. do 600 mm, tr.horniny 4 |  | m3 | 45.6
|  |  |  | pod spevnenými komunikáciami (0,5*1,2*(76)) | 45.6
2 |  | 01040402 |  | Konštrukcie z hornín - zásypy so zhutnením |  | m3 | 45.6
|  |  | 0104040207 | Konštrukcie z hornín - zásypy so zhutnením - tr. horniny 1-4 |  | m3 | 45.6
|  |  |  | zásyp | 45.6
|  |  |  | vystražná fólia šírky 33cm v metroch | 76 | m
3 |  | 01060700 |  | Premiestnenie - nakladanie, prekladanie, vykladanie |  | m3 | 91.2
|  |  | 0106070001 | Premiestnenie - nakladanie, prekladanie, vykladanie - tr. horniny 1-4 |  | m3 | 91.2
|  |  |  | premiestnenie*2 | 91.2
| 45.23.33 |  |  | PRÁCE NA SPODNEJ STAVBE DIAĽNÍC, CIEST, ULÍC A CHODNÍKOV
4 |  | 22251285 |  | Doplňujúce konštrukcie, kábelovody z rúr betónových |  | m | 76
|  |  | 22251285 | Doplňujúce konštrukcie, kábelovody z rúr betónových |  | m | 76
|  |  |  | betónový žľab TK1 | 76
|  |  |  | rezonančný marker | 2 | ks