## List1
STAVBA: |  | Rýchlostná cesta R2 Šaca - Košické Olšany - II. úsek
OBJEKT : |  | 616-00 Preložka VN-22kV káblovej prípojky pre TS Buzice v km 11,040 R2
KS : |  | 2214
POLOŽKA |  |  |  | VÝKAZ VÝMER |  | M.J. | MNOŽ.
Č. | KÓD AP |  | KÓD PP
| 45.11.11 |  |  | DEMOLAČNÉ PRÁCE
1 |  | 05020340 |  | Vybúranie, odstránenie konštrukcií - inštalačného vedenia a príslušenstva elektroinštalačného |  | ks | 1
|  |  | 0502034008 | Vybúranie, odstránenie konštrukcií - inštalačného príslušenstva elektroinštalačného silnoprúdového vonkajšieho |  | ks | 1
|  |  |  | úsekový odpínač komplet | 1
2 |  | 05080200 |  | Doprava vybúraných hmôt vodorovná |  | t | 0.1
|  |  | 0508020003 | Doprava vybúraných hmôt vodorovná, nad 1 km |  | t | 0.1
|  |  |  | úsekový odpínač | 0.1
| 45.11.20 |  |  | VÝKOPOVÉ ZEMNÉ PRÁCE A PRESUN ZEMÍN
3 |  | 01030102 |  | Hĺbené vykopávky - jám - nezapažených |  | m3 | 1.5
|  |  | 0103010207 | Hĺbené vykopávky - jám - nezapažených - tr. horniny 1-4 |  | m3 | 1.5
|  |  |  | jama pre VN spojku (1*1*1,5) | 1.5
4 |  | 01030201 |  | Hĺbené vykopávky rýh š. do 600 mm |  | m3 | 60
|  |  | 0103020103 | Hĺbené vykopávky rýh š. do 600 mm, tr.horniny 4 |  | m3 | 60
|  |  |  | pod spevnenými komunikáciami (0,5*1,2*(75)) | 45
|  |  |  | voľný terén (0,5*1,2*(25)) | 15
5 |  | 01040401 |  | Konštrukcie z hornín - zásypy bez zhutnenia |  | m3 | 3.75
|  |  | 0104040102 | Konštrukcie z hornín - zásypy bez zhutnenia - tr.horniny 3 |  | m3 | 3.75
|  |  |  | pieskové lôžko (0,5*0,3*(25)) m3 | 3.75
|  |  |  | piesok v tonách (p*1600/1000) t | 6
6 |  | 01040402 |  | Konštrukcie z hornín - zásypy so zhutnením |  | m3 | 58
|  |  | 0104040207 | Konštrukcie z hornín - zásypy so zhutnením - tr. horniny 1-4 |  | m3 | 58
|  |  |  | výkop-(pieskové lôžko+obetónovanie chráničiek) (2+60)-(3,75) | 58
|  |  |  | vystražná fólia šírky 33cm v metroch a plastová doska KAD | 100 | m
7 |  | 01060203 |  | Premiestnenie - vodorovné - do 3 000 m |  | m3 | 3.75
|  |  | 0106020301 | Premiestnenie - vodorovné - do 3 000 m - tr. horniny 1-4 |  | m3 | 3.75
|  |  |  | vytlačená zemina=pieskové lôžko+obetónovanie chráničiek | 3.75
8 |  | 01060700 |  | Premiestnenie - nakladanie, prekladanie, vykladanie |  | m3 | 124
|  |  | 0106070001 | Premiestnenie - nakladanie, prekladanie, vykladanie - tr. horniny 1-4 |  | m3 | 124
|  |  |  | premiestnenie*2 | 124
| 45.23.33 |  |  | PRÁCE NA SPODNEJ STAVBE DIAĽNÍC, CIEST, ULÍC A CHODNÍKOV
9 |  | 22251261 |  | Doplňujúce konštrukcie, kábelovody z betonových tvárnic |  | m | 75
|  |  | 2225126101 | Doplňujúce konštrukcie, kábelovody z betónových tvárnic |  | m | 75
|  |  |  | káblový žľab betónový TK-2 | 75
| 45.31.54 |  |  | INŠTALOVANIE VYSOKÉHO NAPÄTIA
10 |  | 91021901 |  | Oceľové konštrukcie - konštrukcie pre el. prístroje - oceľové |  | ks | 2
|  |  | 9102190101 | Oceľové konštrukcie - konštrukcie pre el. prístroje - oceľové - nosné |  | ks | 2
|  |  |  | konzola káblových koncoviek na priehradový stožiar | 1
|  |  |  | konzola pre bleskoistky na priehradový stožiar vrátane bleskoistiek HDA24 (3ks) | 1
11 |  | 91090201 |  | Káble Al - VN - káble silové |  | m | 330
|  |  | 9109020108 | Káble Al - VN káble silové ulož, v chráničkách |  | m | 330
|  |  |  | kábel NA2XS2Y 1x70mm2 RM25 (3*110) | 330
12 |  | 91090211 |  | Káble Al - VN - zväzkovanie káblov |  | m | 330
|  |  | 9109021101 | Káble Al - VN - zväzkovanie káblov - jednožilových |  | m | 330
|  |  |  | zväzkovanie VN kábla do trojuholníka | 330
13 |  | 91090212 |  | Káble Al - VN - zaťahovanie káblov |  | m | 330
|  |  | 9109021201 | Káble Al - VN - zaťahovanie káblov - do chráničiek |  | m | 330
|  |  |  | zatiahnutie VN kábla do chráničky | 330
14 |  | 91090214 |  | Káble Al - VN - označovacie štítky káblov |  | ks | 3
|  |  | 9109021401 | Káble Al - VN - označovacie štítky káblov - jednožilových |  | ks | 3
|  |  |  | betónový stĺpik na označenie trasy VN kábla | 3
15 |  | 91100202 |  | Káblové súbory, ukončenie vodičov - VN káblové koncovky vonkajšie |  | ks | 1
|  |  | 9110020201 | Káblové súbory, ukončenie vodičov - VN káblové koncovky vonkajšie jednožilové |  | ks | 1
|  |  |  | koncovka MVTO 5121, sada =3ks komplet | 1
16 |  | 91100203 |  | Káblové súbory, ukončenie vodičov - VN - káblové spojky priame |  | ks | 1
|  |  | 9110020301 | Káblové súbory, ukončenie vodičov - VN - káblové spojky priame - jednožilové |  | ks | 1
|  |  |  | spojka POLJ 24/1x25-70, sada=3ks komplet | 1
17 |  | 91051201 |  | Vedenia nadzemné VN - izolátory kotvové, podperné |  | ks | 3
|  |  | 9105120101 | Vedenia nadzemné VN - izolátory kotvové, podperné keramické |  | ks | 3
|  |  |  | kompozitný izolátor podperný pomocný | 3
18 |  | 91051601 |  | Vedenia nadzemné VN - spoje vodičov prúdové |  | ks | 3
|  |  | 9105160102 | Vedenia nadzemné VN - spoje vodičov prúdové, spojkou lisovanou |  | ks | 3
|  |  |  | spojka prúdová PPN | 3
19 |  | 91051902 |  | Vedenia nadzemné VN - úsekové odpínače na stožiare betónové |  | ks | 1
|  |  | 9105190202 | Vedenia nadzemné VN - úsekové odpínače na stožiare betónové do 400 A |  | ks | 1
|  |  |  | Úsekový odpínač PPN OTE 25/400A+HDA 24 pre zvislú montáž, vrátane napojenia vodičmi AMO, svoriek PPN, mech. pohonu a ochrannej rúry HDPE DN160 - 5m, vrátane konzoly káblových koncoviek, konzoly pre bleskoistky, príchytiek KOZ, vrátane uzemnenia, zostava podľa výkresu č.3 | 1