## List1
STAVBA: |  | Rýchlostná cesta R2 Šaca - Košické Olšany, II. úsek
OBJEKT : |  | 674-00 Preložka káblov katódovej ochrany SPP v križovatke Košice-juh
KS : |  | 2224
POLOŽKA |  |  |  | VÝKAZ VÝMER |  | M.J. | MNOŽ.
Č. | KÓD AP |  | KÓD PP
| 45.11.20 |  |  | VÝKOPOVÉ ZEMNÉ PRÁCE A PRESUN ZEMÍN
1 |  | 01030102 |  | Hĺbené vykopávky jám nezapažených |  | m3 | 4
|  |  | 0103010207 | Hĺbené vykopávky jám nezapažených, tr. horniny 1-4 |  | m3 | 4
|  |  |  | jama pre rozvádzač DBR (3*1*0,3) | 4
2 |  | 01030201 |  | Hĺbené vykopávky rýh š. do 600 mm |  | m3 | 185
|  |  | 0103020103 | Hĺbené vykopávky rýh š. do 600 mm, tr.horniny 4 |  | m3 | 185
|  |  |  | voľný terén (0,35*0,8*661)185 | 185
3 |  | 01040401 |  | Konštrukcie z hornín - zásypy bez zhutnenia |  | m3 | 46.27
|  |  | 0104040102 | Konštrukcie z hornín - zásypy bez zhutnenia - tr.horniny 3 |  | m3 | 46.27
|  |  |  | pieskové lôžko (0,35*0,2*(661)) | 46.27
|  |  |  | piesok v tonách (12*1600/1000 t) | 74
4 |  | 01040402 |  | Konštrukcie z hornín - zásypy so zhutnením |  | m3 | 143
|  |  | 0104040207 | Konštrukcie z hornín - zásypy so zhutnením - tr. horniny 1-4 |  | m3 | 143
|  |  |  | výkop-(pieskové lôžko+obetónovanie chráničiek) (4+185)-(46) | 143
|  |  |  | vystražná fólia šírky 33cm v metroch (170+60) | 661 | m
5 |  | 01060203 |  | Premiestnenie - vodorovné - do 3 000 m |  | m3 | 46
|  |  | 0106020301 | Premiestnenie - vodorovné - do 3 000 m - tr. horniny 1-4 |  | m3 | 46
|  |  |  | vytlačená zemina=pieskové lôžko+obetónovanie chráničiek (24+77) | 46
6 |  | 01060700 |  | Premiestnenie - nakladanie, prekladanie, vykladanie |  | m3 | 378
|  |  | 0106070001 | Premiestnenie - nakladanie, prekladanie, vykladanie - tr. horniny 1-4 |  | m3 | 378
|  |  |  | výkop*2 | 378
| 45.23.12 |  |  | STAVEBNÉ PRÁCE NA STAVBE POTRUBNÝCH VEDENÍ NAFTY A PLYNU
7 |  | 27011286 |  | Plynovody - ostatné montážne práce - katodická ochrana porubia |  | ks | 2
|  |  | 2701128603 | Plynovody - ostatné montážne práce - katodická ochrana porubia - spojovacie a prepojovacie objekty |  | ks | 1
|  |  |  | prepojovací objekt plynovodu PO-SO delený betnový rozvádzač DBR so svorkovnicouv betónovej skruži | 1
|  |  | 2701128604 | Plynovody - ostatné montážne práce - katodická ochrana porubia - regulačné objekty |  | ks | 1
|  |  |  | meracia sonda MS 110 | 1
| 45.31.56 |  |  | INŠTALOVANIE NÍZKEHO NAPÄTIA
8 |  | 91080101 |  | Káble Cu - NN silové |  | m | 1200
|  |  | 9108010101 | Káble Cu - NN silové - ulož. voľne - vrátane káblových súborov |  | m | 1200
|  |  |  | CYKY-O 4x16mm2 (410+380) | 790
|  |  |  | CYKY-O 3x6mm2 | 410
9 |  | 91080118 |  | Káble Cu - NN zaťahovanie káblov |  | m | 200
|  |  | 9108011801 | Káble Cu - NN zaťahovanie káblov do chráničiek |  | m | 200
|  |  |  | zatiahnutie káblov so káblových podchodov | 200