## R2_II.usek_684-00
ČASŤ STAVBY : |  |  |  | 684-00 Úprava trakčného vedenia ŽSR v km 14,992 R2
KS: |  |  |  | 2214
POLOŽKA | [5 empty] | M.J. | MNOŽ.
Č. | KÓD KP | KÓD KP | KÓD PP | VÝKAZ VÝMER
| 45.11.11 |  |  | DEMOLAČNÉ PRÁCE
1 |  | 05080200 |  | Doprava vybúraných hmôt vodorovná |  | t | 235.189
|  |  | 0508020002 | Doprava vybúraných hmôt vodorovná, do 1 km |  | t | 115.4445
|  |  |  | 17 01 01 Betón : 19,625 m3 * 2,40 t/m3 = | 47.1
|  |  |  | 17 02 01 Drevo : | 18
|  |  |  | 17 02 03 Plasty : | 0.02
|  |  |  | 17 04 01 Meď, bronz, mosadz : | 1.58
|  |  |  | 17 04 05 Železo a oceľ : | 3.4
|  |  |  | 17 04 11 Káble : 1350 m * 2,67 kg/m = | 3.6045
|  |  |  | 17 05 06 Výkopová zemina : 20,720 m3 * 2,00 t/m3 = | 41.44
|  |  |  | 16 02 14 Vyradené zariadenia : | 0.3
|  |  |  | Spolu | 115.4445
|  |  | 0508020003 | Doprava vybúraných hmôt vodorovná, nad 1 km |  | t | 119.7445
"do 20km"
|  |  |  | 17 01 01 Betón : 21,375 m3 * 2,40 t/m3 = | 51.3
|  |  |  | 17 02 01 Drevo : | 18
|  |  |  | 17 02 03 Plasty : | 0.02
|  |  |  | 17 04 01 Meď, bronz, mosadz : | 1.68
|  |  |  | 17 04 05 Železo a oceľ : | 3.4
|  |  |  | 17 04 11 Káble : 1350 m * 2,67 kg/m = | 3.6045
|  |  |  | 17 05 06 Výkopová zemina : 20,720 m3 * 2,00 t/m3 = | 41.44
|  |  |  | 16 02 14 Vyradené zariadenia : | 0.3
|  |  |  | Spolu | 119.7445
| 45.11.12 |  |  | ÚPRAVA STAVENISKA A VYČISŤOVACIE PRÁCE
2 |  | 01010103 |  | Pripravné práce, odstránenie porastov krovín |  | m2
|  |  | 0101010301 | Pripravné práce, odstránenie porastov krovín na suchu |  | m2 | 40
|  |  |  | základy TP : 8 ks * 5 m2 = | 40
3 |  | 01010201 |  | Pripravné práce, rúbanie stromov |  | ks
|  |  | 0101020101 | Pripravné práce, rúbanie stromov priemer do 50 cm |  | ks | 8
|  |  |  | základy TP : | 8
4 |  | 01010202 |  | Pripravné práce, rúbanie odstránenie pňov |  | ks
|  |  | 0101020201 | Pripravné práce, rúbanie odstránenie pňov priemer do 50 cm |  | ks | 8
|  |  |  | základy TP : | 8
5 |  | 01060202 |  | Premiestnenie vodorovné do 1 000 m |  | m3
|  |  | 0106020204 | Premiestnenie vodorovné do 1 000 m, vyklčovaných krovín |  | m3 | 20
|  |  |  | základy TP : 8 ks * 5 m2 * 0,5 = (krovie : 1 m2 = 0,5 m3) | 20
|  |  | 0106020205 | Premiestnenie vodorovné do 1 000 m, konárov |  | ks | 40
|  |  | 0106020206 | Premiestnenie vodorovné do 1 000 m, kmeňov |  | ks | 8
|  |  |  | základy TP : | 8
|  |  | 0106020207 | Premiestnenie vodorovné do 1 000 m, pňov |  | ks | 8
|  |  |  | základy TP : | 8
6 |  | 01060203 |  | Premiestnenie vodorovné do 3 000 m |  | m3 | 20
|  |  | 0106020304 | Premiestnenie vodorovné do 3 000 m, vyklčovaných krovín |  | m3 | 20
|  |  | 0106020305 | Premiestnenie vodorovné do 3 000 m, konárov |  | ks | 40
|  |  | 0106020306 | Premiestnenie vodorovné do 3 000 m, kmeňov |  | ks | 8
|  |  | 0106020307 | Premiestnenie vodorovné do 3 000 m, pňov |  | ks | 8
7 |  | 01060204 |  | Premiestnenie vodorovné nad 3 000 m |  | m3 | 20
|  |  | 0106020404 | Premiestnenie vodorovné nad 3 000 m, vyklčovaných krovín |  | m3 | 20
|  |  | 0106020405 | Premiestnenie vodorovné nad 3 000 m, konárov |  | ks | 40
|  |  | 0106020406 | Premiestnenie vodorovné nad 3 000 m, kmeňov |  | ks | 8
|  |  | 0106020407 | Premiestnenie vodorovné nad 3 000 m, pňov |  | ks | 8
8 |  | 01060700 |  | Premiestnenie - nakladanie, prekladanie, vykladanie |  | m3 | 140.8
"2 krát"
|  |  |  | krovie : (krovie : 1 m2 = 0,5 m3) | 40
|  |  |  | konáre : (konáre : strom do 50 cm = 0,76 m3) | 60.8
|  |  |  | kmene : (kmene : strom do 50 cm = 1,50 m3) | 24
|  |  |  | pne : (pne : strom do 50 cm = 1,00 m3) | 16
|  |  |  | Spolu | 140.8
| 45.11.24 |  |  | VÝKOPOVÉ PRÁCE
9 |  | 01010401 |  | Pripravné práce, odvedenie vody potrubím alebo žľabmi na povrchu |  | m | 40
|  |  | 0101040101 | Pripravné práce, odvedenie vody potrubím alebo žľabmi na povrchu do 100 mm |  | m | 40
|  |  |  | základy TP : 8 ks * 5 m = | 40
10 |  | 01010602 |  | Pripravné práce, zaistenie podzemného vedenia |  | m | 20
|  |  | 0101060201 | Pripravné práce, zaistenie podzemného vedenia do 6 káblov |  | m | 20
|  |  |  | základy TP : 4 ks * 5 m = | 20
11 |  | 01030101 |  | Hĺbené vykopávky jám zapažených |  | m3 | 79.72
|  |  | 0103010107 | Hĺbené vykopávky jám zapažených, tr. horniny 1-4 |  | m3 | 79.72
|  |  |  | základy hranolové vr. nadbetónovania : NS - 4ks | 13.44
|  |  |  | základy hranolové vr. nadbetónovania : H - 4ks | 13.78
|  |  |  | štartovacia jama - pretláčanie potrubia : 2,5m * 2,0m * 3,0m - 2ks | 30
|  |  |  | cieľová jama - pretláčanie potrubia : 2,5m * 1,5m * 3,0 m - 2ks | 22.5
|  |  |  | Spolu | 79.72
12 |  | 01030201 |  | Hĺbené vykopávky rýh š. do 600 mm |  | m3 | 67.4
|  |  | 0103020107 | Hĺbené vykopávky rýh š. do 600 mm, tr. horniny 1-4 |  | m3 | 67.4
|  |  |  | vykopanie zeminy z ponad zľabov TK1 po dočasnom stave v káblovej ryhe (š x h x d) : 0,6m * 0,16m * 150,0m | 14.4
|  |  |  | káblová ryha (š x h x d) : 0,4m * 0,5m * 40,0m | 8
|  |  |  | káblová ryha (š x h x d) : 0,6m * 0,5m * 150,0m | 45
|  |  |  | Spolu | 67.4
13 |  | 01040401 |  | Konštrukcie z hornín - zásypy bez zhutnenia |  | m3 | 14.4
|  |  | 0104040107 | Konštrukcie z hornín - zásypy bez zhutnenia, tr. horniny 1-4 |  | m3 | 14.4
|  |  |  | zásyp zľabov TK1 v dočasnom stave v káblovej ryhe (š x h x d) : 0,6m * 0,16m * 150,0m | 14.4
14 |  | 01040402 |  | Konštrukcie z hornín - zásypy so zhutnením |  | m3 | 112
|  |  | 0104040207 | Konštrukcie z hornín - zásypy so zhutnením, tr. horniny 1-4 |  | m3 | 112
|  |  |  | jamy po odstránených základoch TP : 6 ks | 6.5
|  |  |  | štartovacia jama - pretláčanie potrubia : 2,5m * 2,0m * 3,0m - 2ks | 30
|  |  |  | cieľová jama - pretláčanie potrubia : 2,5m * 1,5m * 3,0 m - 2ks | 22.5
|  |  |  | káblová ryha (š x h x d) : 0,4m * 0,5m * 40,0m | 8
|  |  |  | káblová ryha (š x h x d) : 0,6m * 0,5m * 150,0m | 45
|  |  |  | Spolu | 112
15 |  | 01090301 |  | Pretláčanie potrubia z plastických hmôt, tr. hor. 1-4 |  | m | 54.6
|  |  | 0109030101 | Pretláčanie potrubia z plastických hmôt, tr. hor. 1-4, DN do 200 mm |  | m | 54.6
|  |  |  | dĺžka riadeného pretlaku : 6 ks * 9,1 m = | 54.6
| 45.11.25 |  |  | PRESUN ZEMÍN
16 |  | 01060202 |  | Premiestnenie vodorovné do 1 000 m |  | m3 | 110.92
|  |  | 0106020201 | Premiestnenie výkopku resp. rúbaniny, vodorovné do 1 000 m, tr. horniny 1-4 |  | m3 | 110.92
|  |  |  | základy hranolové vr. nadbetónovania : NS - 4ks | 13.44
|  |  |  | základy hranolové vr. nadbetónovania : H - 4ks | 13.78
|  |  |  | káblová ryha (š x h x d) : 0,4m * 0,5m * 40,0m - 2 krát | 16
|  |  |  | káblová ryha (š x h x d) : 0,6m * (0,5-0,16m) * 150,0m - 2 krát | 61.2
|  |  |  | jamy po odstránených základoch TP : 6 ks | 6.5
|  |  |  | Spolu | 110.92
17 |  | 01060700 |  | Premiestnenie - nakladanie, prekladanie, vykladanie |  | m3 | 110.92
|  |  | 0106070007 | Premiestnenie výkopku resp. rúbaniny - nakladanie, prekladanie, vykladanie, tr. horniny 1-4 |  | m3 | 110.92
|  |  |  | pozri položku č. 16 | 110.92
| 45.11.27 |  |  | TERÉNNE ÚPRAVY
18 |  | 01080102 |  | Povrchové úpravy terénu, úprava pláne so zhutnením v násypoch |  | m2 | 609.18
|  |  | 0108010201 | Povrchové úpravy terénu, úprava pláne so zhutnením v násypoch, tr. horniny 1-4 |  | m2 | 609.18
|  |  |  | jamy po odstránených základoch TP : 6 ks | 55.68
|  |  |  | štartovacia jama : 4,5m * 4,0m - 2ks | 36
|  |  |  | cieľová jama : 4,5m * 3,5m - 2ks | 31.5
|  |  |  | káblová ryha (š x d) : (1+0,4+1)m * 40,0m - trv. stav | 96
|  |  |  | káblová ryha (š x d) : (1+0,6+1)m * 150,0m - trv. stav | 390
|  |  |  | Spolu | 609.18
19 |  | 01080202 |  | Povrchové úpravy terénu, úprava pláne bez zhutnenia v násypoch |  | m2 | 708
|  |  | 0108020201 | Povrchové úpravy terénu, úprava pláne bez zhutnenia v násypoch, tr. horniny 1-4 |  | m2 | 708
|  |  |  | základy hranolové vr. nadbetónovania : NS - 4ks | 35.2
|  |  |  | základy hranolové vr. nadbetónovania : H - 4ks | 36.8
|  |  |  | káblová ryha (š x d) : (1+0,4+1)m * 40,0m - doč. stav | 96
|  |  |  | káblová ryha (š x d) : (1,5+0,6+1,5)m * 150,0m - doč. stav | 540
|  |  |  | Spolu | 708
| 45.23.41 |  |  | STAVEBNÉ PRÁCE NA STAVBE ŽELEZNÍC
20 |  | 91250212 |  | Elektrizácia železníc - trakčné vedenie, stožiare TV trubkové na svorníky, typ TS, TSI 219 |  | ks | 4
|  |  | 9125021201 | Stožiare TV - typ TS, TSI 219, dĺžky 8-10m |  | ks | 4
|  |  |  | Stožiar TS 219/9,0 pätka pre svorníky na 219 | 4
21 |  | 91250636 |  | Elektrizácia železníc - trakčné vedenie, stožiare TV priehradové, typ BP |  | ks | 4
|  |  | 9125063602 | Stožiare TV - typ BP, dĺžka 10m |  | ks | 4
|  |  |  | Stožiar BP 11 - 10,0 m 600 x 800 70/8 | 4
22 |  | 91250901 |  | Elektrizácia železníc - trakčné vedenie, vodiče TV, funkčný súbor 1 zostavy TV (konzoly) |  | ks | 8
|  |  | 9125090101 | FS 1 zostavy TV (konzoly), konzoly vr. upevnení |  | ks | 8
|  |  |  | Záves na konzole zjazdný | 8
23 |  | 91250903 |  | Elektrizácia železníc - trakčné vedenie, vodiče TV, funkčný súbor 3 zostavy TV (pozdĺžne polia) |  | ks | 280
|  |  | 9125090301 | FS 3 zostavy TV (pozdĺžne polia), vešiaky |  | ks | 252
|  |  | 9125090303 | FS 3 zostavy TV (pozdĺžne polia), vodivé prepojenia |  | ks | 12
|  |  |  | Prúdové prepoj. zostáv NL120 vo výmennom poli | 4
|  |  |  | Prúdové prepojenie TR 150Cu s NL 120Cu | 8
|  |  |  | Spolu | 12
|  |  | 9125090304 | FS 3 zostavy TV (pozdĺžne polia), spojky lán a trolejových drôtov |  | ks | 8
|  |  |  | Zjazdná spojka v troleji 80 - 150 mm2 Cu | 2
|  |  |  | Spojka troleja 150 Cu s lanom 70Bz | 2
|  |  |  | Spojka lana 120Cu s lanom 70Bz | 2
|  |  |  | Spojka lán 120 mm2 Cu | 2
|  |  |  | Spolu | 8
|  |  | 9125090305 | FS 3 zostavy TV (pozdĺžne polia), deliče |  | ks | 8
|  |  |  | Delič v TR 100-150 mm2 NL 120 - vr. tabuľky s číslom a bezpečnostnej tabuľky č. 5900 a pripevňovacieho materiálu | 8
24 |  | 91250905 |  | Elektrizácia železníc - trakčné vedenie, vodiče TV, funkčný súbor 5 zostavy TV (kotvenia zostáv) |  | ks | 16
|  |  | 9125090509 | FS 5 zostavy TV (kotvenia zostáv), regulácia kotvení zostavy TV |  | ks | 16
|  |  |  | Dočasná regulácia pohyblivého kotvenia troleja | 4
|  |  |  | Definitívna regulácia pohyblivého kotvenia troleja | 4
|  |  |  | Dočasná regulácia pohyblivého kotvenia nosného lana | 4
|  |  |  | Definitívna regulácia pohyblivého kotvenia nosného lana | 4
|  |  |  | Spolu | 16
25 |  | 91250906 |  | Elektrizácia železníc - trakčné vedenie, vodiče TV, funkčný súbor 6 zostavy TV (zosilňovacie a obchádzacie vedenie) |  | ks | 34
|  |  | 9125090603 | FS 6 zostavy TV (zosilňovacie a obchádzacie vedenie), konzoly ZV, NV, OV |  | ks | 8
|  |  |  | Pripevnenie konzoly pre zvislý záves na BP | 2
|  |  |  | Pripevnenie konzoly pre "V" záves na BP | 2
|  |  |  | Pripevnenie konzoly pre "V" záves na T | 4
|  |  |  | Spolu | 8
|  |  | 9125090604 | FS 6 zostavy TV (zosilňovacie a obchádzacie vedenie), závesy ZV, NV, OV |  | ks | 8
|  |  |  | Zvislý záves 1 lana 240 mm2 AlFe | 2
|  |  |  | "V" záves 1 lana 240 mm2 AlFe | 6
|  |  |  | Spolu | 8
|  |  | 9125090605 | FS 6 zostavy TV (zosilňovacie a obchádzacie vedenie), prepojenia a spojky ZV, NV, OV |  | ks | 14
|  |  |  | Prúdové spojenie dvoch lán 240AlFe | 4
|  |  |  | Lisovaná spojka dvoch lán 240 mm2 AlFe | 4
|  |  |  | Pripojenie vedenia 1x 240AlFe na TV | 6
|  |  |  | Spolu | 14
|  |  | 9125090606 | FS 6 zostavy TV (zosilňovacie a obchádzacie vedenie), vložené izolácie ZV, NV, OV |  | ks | 4
|  |  |  | Vložená izolácia v 1 lane 240 mm2 AlFe | 4
|  |  |  | Násuvná izolácia 25 kV - prierez vodiča do 800mm2 |  | m | 80
26 |  | 91250907 |  | Elektrizácia železníc - trakčné vedenie, vodiče TV, funkčný súbor 7 zostavy TV (napájacie vedenia) |  | ks | 36
|  |  | 9125090701 | FS 7 zostavy TV (napájacie vedenia), pohony ručné |  | ks | 4
|  |  |  | Pohon ručný pákový | 4
|  |  | 9125090703 | FS 7 zostavy TV (napájacie vedenia), odpojovače, odpínače |  | ks | 4
|  |  |  | Odpájač QAD 3 na BP bez pohonu - 3 000 A | 4
|  |  | 9125090704 | FS 7 zostavy TV (napájacie vedenia), kotvenia zvodov z odpojovačov |  | ks | 4
|  |  |  | Kotvenie trojit. zvodu z odpájača na TV a ZV - BP | 4
|  |  | 9125090709 | FS 7 zostavy TV (napájacie vedenia), ukončenia a pripojenia káblov (zostava J) |  | ks | 4
|  |  |  | Ukončenie 3 napáj. káblov na BP prepoj. zvody | 4
|  |  | 9125090710 | FS 7 zostavy TV (napájacie vedenia), kryty a upevnenia káblov |  | ks | 20
|  |  |  | Pripevnenie 3 káblov na BP | 16
|  |  |  | Pripevnenie 3 ochranných krytov káblov na BP | 4
|  |  |  | Spolu | 20
|  |  | 9125090714 | FS 7 zostavy TV (napájacie vedenia), vodiče napájacích prevesov |  | m | 120
|  |  |  | Lano 120Cu | 120
27 |  | 91250908 |  | Elektrizácia železníc - trakčné vedenie, vodiče TV, funkčný súbor 9 zostavy TV (bleskoistky, ukoľajnenia, ostatné konštrukcie) |  | ks | 58
|  |  | 9125090802 | FS 9 zostavy TV (bleskoistky, ukoľajnenia, ostatné konštrukcie), izolované zvody |  | ks | 12
|  |  |  | Izolovaný zvod od bleskoistky na BP 9,5-11,5m | 4
|  |  |  | Izolovaný zvod od bleskoistky na T 7,5-9m | 2
|  |  |  | Pripojenie izolovaného zvodu na koľajnicu | 6
|  |  |  | Spolu | 12
|  |  | 9125090804 | FS 9 zostavy TV (bleskoistky, ukoľajnenia, ostatné konštrukcie), ukoľajnenie s prierazkou |  | ks | 10
|  |  |  | Ukoľajnenie st. T s prierazkou (UPO) - 1 vodič | 4
|  |  |  | Ukoľajnenie st. BP s prierazkou (UPO) - 1 vodič | 4
|  |  |  | Ukoľajnenie oceľ. konštr. "trubk." s prierazkou (UPO) - 1 vodič - vr. materiálu pre uzemňovacie vedenie FeZn D=10 mm a jeho uchytenie na podpery cestného nadjazdu | 2
|  |  |  | Spolu | 10
|  |  | 9125090807 | FS 9 zostavy TV (bleskoistky, ukoľajnenia, ostatné konštrukcie), návestné štíty |  | ks | 12
|  |  |  | Pripevnenie návestného štítu do zostavy TV | 12
|  |  | 9125090808 | FS 9 zostavy TV (bleskoistky, ukoľajnenia, ostatné konštrukcie), číslovanie stožiarov a odpojovačov |  | ks | 4
|  |  |  | Tabuľka pre číslovanie pohonu odpájača 1 znak | 2
|  |  |  | Tabuľka pre číslovanie pohonu odpájača 2 znaky | 2
|  |  |  | Spolu | 4
|  |  | 9125090809 | FS 9 zostavy TV (bleskoistky, ukoľajnenia, ostatné konštrukcie), tabuľky |  | ks | 20
|  |  |  | Pripevnenie výstražnej tabuľky na T | 8
|  |  |  | Pripevnenie výstražnej tabuľky na BP | 8
|  |  |  | Pripevnenie bezpečnostnej tabuľky č. 5900 do zostavy TV | 4
|  |  |  | Spolu | 20
28 |  | 91250909 |  | Elektrizácia železníc - trakčné vedenie, vodiče TV, trolejové drôty |  | m | 3060
|  |  | 9125090903 | Vodiče TV, trolejové drôty, 150Cu |  | m | 660
|  |  | 9125090904 | Vodiče TV, trolejové drôty, regulácia zostavy TV |  | m | 2400
|  |  |  | Dočasná regulácia | 1200
|  |  |  | Definitívna regulácia | 1200
|  |  |  | Spolu | 2400
29 |  | 91250910 |  | Elektrizácia železníc - trakčné vedenie, vodiče TV, nosné laná |  | m | 693
|  |  | 9125091005 | Vodiče TV, nosné laná, 120Cu |  | m | 693
30 |  | 91251001 |  | Elektrizácia železníc - trakčné vedenie, doplňujúce konštrukcie a činnosti, žlaby a chráničky |  | m | 1080
|  |  | 9125100101 | Žlaby a chráničky, betónové žľaby |  | m | 900
|  |  |  | Káblový betónový žľab TK1 (do káblovej ryhy š 0,6m * h 0,5m) : 6 ks * 150,0 m = | 900
|  |  | 9125100102 | Žlaby a chráničky, chráničky |  | m | 180
|  |  |  | HDPE KSX-PE D 110/6,3 - hladká, kruhová tuhosť 13,5kN/m2, 750N/5cm, -40až+75°C, UV stabilná (do pretlaku) : 6 ks * 10,0 m = | 60
|  |  |  | HDPE KSX-PEG D 90 - korugovaná, kruhová tuhosť 12,5kN/m2, 450N/5cm, -25až+60°C, UV stabilná (v mieste ukončenia na TP) : 12 ks * 10,0 m = | 120
|  |  |  | Spolu | 180
31 |  | 91251002 |  | Elektrizácia železníc - trakčné vedenie, doplňujúce konštrukcie a činnosti, káble |  | m | 1350
|  |  | 9125100203 | Káble, 6/10kV |  | m | 1350
|  |  |  | Kábel 10-AXEKVCEY 1x500/35 | 1350
32 |  | 91251003 |  | Elektrizácia železníc - trakčné vedenie, doplňujúce konštrukcie a činnosti, ukončenie vodičov |  | m | 12
|  |  | 9125100301 | Ukončenie vodičov, koncovka alebo oko |  | m | 12
|  |  |  | Káblová koncovka vonkajšia POLT-12F/1XO-L16 | 12
33 |  | 91251007 |  | Elektrizácia železníc - trakčné vedenie, doplňujúce konštrukcie a činnosti, prídavné konštrukcie |  | kg | 50
|  |  | 9125100702 | Prídavné konštrukcie, oceľové neštandartné |  | kg | 50
34 |  | 91251008 |  | Elektrizácia železníc - trakčné vedenie, doplňujúce konštrukcie a činnosti, nátery |  | ks | 104
|  |  | 9125100801 | Nátery, jedna číslica na stožiar TV |  | ks | 52
|  |  | 9125100802 | Nátery, bezpečnostný pruh na stožiar TV |  | ks | 20
|  |  |  | Náter čiernožltý farba a riedidlo | 4
|  |  |  | Náter bieločervený farba a riedidlo | 16
|  |  |  | Spolu | 20
|  |  | 9125100803 | Nátery, vrchný náter stožiarov a brán |  | m2 | 4
|  |  | 9125100804 | Nátery, náter svorníkov základu TV |  | ks | 32
35 |  | 91251009 |  | Elektrizácia železníc - trakčné vedenie, doplňujúce konštrukcie a činnosti, úpravy TV |  | ks | 10
|  |  | 9125100901 | Úpravy TV, úprava káblov pri základoch |  | ks | 4
|  |  | 9125100903 | Úpravy TV, posunutie konzoly alebo závesu |  | ks | 6
36 |  | 91251301 |  | Elektrizácia železníc - trakčné vedenie, demontáž TV, základ, stožiar, brvno |  | m3 | 6.5
|  |  | 9125130101 | Demontáž TV, základ, stožiar, brvno, betónový základ |  | m3 | 6.5
|  |  | 9125130102 | Demontáž TV, základ, stožiar, brvno, stožiar D, T, TB |  | ks | 6
37 |  | 91251303 |  | Elektrizácia železníc - trakčné vedenie, demontáž TV, pozdĺžne polia |  | ks | 264
|  |  | 9125130301 | Demontáž TV, pozdĺžne polia, vešiaky |  | ks | 250
|  |  | 9125130302 | Demontáž TV, pozdĺžne polia, prúdové prepojky |  | ks | 6
|  |  | 9125130303 | Demontáž TV, pozdĺžne polia, spojky |  | ks | 4
|  |  | 9125130304 | Demontáž TV, pozdĺžne polia, vložené izolácie |  | ks | 4
|  |  | 9125130309 | Demontáž TV, pozdĺžne polia, vodiče TV (TR) |  | m | 660
|  |  | 9125130310 | Demontáž TV, pozdĺžne polia, vodiče TV (NL) |  | m | 693
38 |  | 91251304 |  | Elektrizácia železníc - trakčné vedenie, demontáž TV, napájacie vedenia |  | ks | 22
|  |  | 9125130401 | Demontáž TV, napájacie vedenia, odpojovače, odpínače |  | ks | 4
|  |  | 9125130402 | Demontáž TV, napájacie vedenia, deliče |  | ks | 8
|  |  | 9125130403 | Demontáž TV, napájacie vedenia, bleskoistky |  | ks | 4
|  |  | 9125130404 | Demontáž TV, napájacie vedenia, zvody |  | ks | 6
|  |  | 9125130407 | Demontáž TV, napájacie vedenia, žľaby |  | m | 900
|  |  | 9125130408 | Demontáž TV, napájacie vedenia, káble |  | m | 1350
39 |  | 91251305 |  | Elektrizácia železníc - trakčné vedenie, demontáž TV, ostatné konštrukcie |  | ks | 20
|  |  | 9125130502 | Demontáž TV, ostatné konštrukcie, ukoľajnenie |  | ks | 6
|  |  | 9125130504 | Demontáž TV, ostatné konštrukcie, návesti |  | ks | 12
|  |  | 9125130505 | Demontáž TV, ostatné konštrukcie, neštandartná kovová konštrukcia |  | ks | 2
40 |  | 91251401 |  | Elektrizácia železníc - trakčné vedenie, revízie a skúšky TV, meranie parametrov TV |  | km | 7.2
|  |  | 9125140101 | Revízie a skúšky TV, meranie parametrov TV, dynamické |  | km | 4.8
|  |  | 9125140102 | Revízie a skúšky TV, meranie parametrov TV, statické |  | hod | 0.96
|  |  | 9125140103 | Revízie a skúšky TV, meranie parametrov TV, elektrické |  | km | 2.4
|  |  | 9125140104 | Revízie a skúšky TV, meranie parametrov TV, meranie dotykového napätia |  | ks | 10
|  |  | 9125140106 | Revízie a skúšky TV, meranie parametrov TV, technická kontrola TV |  | hod | 8
|  |  | 9125140107 | Revízie a skúšky TV, meranie parametrov TV, protokol spôsobilosti |  | hod | 16
| 45.26.23 |  |  | BETONÁRSKE PRÁCE
41 |  | 11010601 |  | Základy pre TV z betónu železového |  | m3 | 33.71
|  |  | 1101060107 | Základy pre TV z betónu železového, tr. C 30/37 (B 35) |  | m3 | 33.71
|  |  |  | základy hranolové vr. nadbetónovania : NS - 4ks | 16.24
|  |  |  | základy hranolové vr. nadbetónovania : H - 4ks | 17.47
|  |  |  | Spolu | 33.71
42 |  | 11010630 |  | Základy pre TV, doplňujúce konštrukcie |  | ks | 20
|  |  | 1101063030 | Doplňujúce konštrukcie - kovaný svorník pre základ TV |  | ks | 16
|  |  |  | Svorník kotevný - M 36/2500 | 16
|  |  | 1101063031 | Doplňujúce konštrukcie - svorníkový kôš pre základ TV |  | ks | 4
|  |  |  | Svorníkový kôš - rozteč 400 x 400 KS36 - M36 | 4