## List1
STAVBA: |  | Rýchlostná cesta R2 Šaca - Košické Olšany - II. úsek
OBJEKT : |  | 615-00 Preložka VN-2x22kV liniek č.316/317 v km 10,800-11,300 R2
KS : |  | 2214
POLOŽKA |  |  |  | VÝKAZ VÝMER |  | M.J. | MNOŽ.
Č. | KÓD AP |  | KÓD PP
| 45.11.11 |  |  | DEMOLAČNÉ PRÁCE
1 |  | 05010104 |  | Búranie konštrukcií základov, betónových |  | m3 | 80
|  |  |  | stož. JB (2*2*2)*5ks | 40
|  |  |  | stož. priehradový (4*4*2)*2ks | 40
2 |  | 05020340 |  | Vybúranie, odstránenie konštrukcií - inštalačného vedenia a príslušenstva elektroinštalačného |  | m | 5238
|  |  | 0502034007 | Vybúranie, odstránenie konštrukcií - inštalačného vedenia elektroinštalačného silnoprúdového vonkajšieho |  | m | 5238
|  |  |  | vodiče (2*3*873) | 5238
3 |  | 05020340 |  | Vybúranie, odstránenie konštrukcií - inštalačného vedenia a príslušenstva elektroinštalačného |  | ks | 7
|  |  | 0502034008 | Vybúranie, odstránenie konštrukcií - inštalačného príslušenstva elektroinštalačného silnoprúdového vonkajšieho |  | ks | 7
|  |  |  | stožiar betónový vrátane výzbroje | 5
|  |  |  | stožiar priehradový vrátane výzbroje | 2
4 |  | 05080200 |  | Doprava vybúraných hmôt vodorovná |  | t | 221
|  |  | 0508020003 | Doprava vybúraných hmôt vodorovná, nad 1 km |  | t | 221
|  |  |  | vodiče 0,00017*900 *2 | 1
|  |  |  | stožiare 7*1,1t | 20
|  |  |  | základy (4*4*2)*2 + (2*2*2)*5 *2,3 | 200
| 45.11.20 |  |  | VÝKOPOVÉ ZEMNÉ PRÁCE A PRESUN ZEMÍN
5 |  | 01030102 |  | Hĺbené vykopávky - jám - nezapažených |  | m3 | 520.14
|  |  | 0103010207 | Hĺbené vykopávky - jám - nezapažených - tr. horniny 1-4 |  | m3 | 520.14
|  |  |  | výkop pre základy PB komplet (506,64+13,50) | 520.14
6 |  | 01040402 |  | Konštrukcie z hornín - zásypy so zhutnením |  | m3 | 219
|  |  | 0104040207 | Konštrukcie z hornín - zásypy so zhutnením - tr. horniny 1-4 |  | m3 | 219
|  |  |  | zásyp základov a rýh komplet | 219
7 |  | 01060203 |  | Premiestnenie - vodorovné - do 3 000 m |  | m3 | 308
|  |  | 0106020301 | Premiestnenie - vodorovné - do 3 000 m - tr. horniny 1-4 |  | m3 | 308
|  |  |  | odvoz prebytočnej zeminy (5*2) | 308
8 |  | 01060700 |  | Premiestnenie - nakladanie, prekladanie, vykladanie |  | m3 | 1040
|  |  | 0106070001 | Premiestnenie - nakladanie, prekladanie, vykladanie - tr. horniny 1-4 |  | m3 | 1040
|  |  |  | výkop*2 | 1040
| 45.26.14 |  |  | IZOLAČNÉ PRÁCE PROTI VODE
9 |  | 61010101 |  | Proti vode a zemnej vlhkosti - bežných konštrukcií - náterivami a tmelmi |  | m2 | 3.5
|  |  | 6101010101 | Proti vode a zemnej vlhkosti - bežných konštrukcií - náterivami a tmelmi - na ploche vodorovnej |  | m2 | 3.5
|  |  |  | asfaltový náter základov priehradových PB (0,5*7) | 3.5
| 45.26.23 |  |  | BETONÁRSKE PRÁCE
10 |  | 11010101 |  | Základy, pásy z betónu prostého |  | m3 | 314.69
|  |  | 1101010105 | Základy, pásy z betónu prostého, tr. C 20/25 (B 25) |  | m3 | 290.91
|  |  |  | základy pre PB komplet | 290.91
|  |  | 1101010106 | Základy, pásy z betónu prostého, tr. C 25/30 (B 30) |  | m3 | 11.52
|  |  |  | základy pre PB komplet | 11.52
|  |  | 1101010107 | Základy, pásy z betónu prostého, tr. C 30/37 (B 35) |  | m3 | 12.26
|  |  |  | základy pre PB komplet | 12.26
11 |  | 11010111 |  | Základy, pásy - debnenie tradičné |  | m2 | 403.2
|  |  | 1101011101 | Základy, pásy - debnenie tradičné - drevené |  | m2 | 403.2
|  |  |  | debnenie pre priehradové PB komplet (57,6*7) | 403.2
| 45.31.54 |  |  | INŠTALOVANIE VYSOKÉHO NAPÄTIA
12 |  | 91050101 |  | Vedenia nadzemné VN - stožiare jednoduché betónové |  | ks | 1
|  |  | 9105010105 | Vedenia nadzemné VN - stožiare jednoduché betónové očistenie, rozvoz |  | ks | 1
|  |  |  | stožiar z predpätého betónu JB 13,5/10 | 1
13 |  | 91050104 |  | Vedenia nadzemné VN - stožiare jednoduché oceľové, priehradové, zvárané |  | ks | 7
|  |  | 9105010401 | Vedenia nadzemné VN - stožiare jednoduché oceľové, priehradové, zvárané pozinkované |  | ks | 7
|  |  |  | stožiar priehradový MR 18,5/V104(80) | 4
|  |  |  | stožiar priehradový MR 15,5/V78(60) | 1
|  |  |  | stožiar priehradový MR 15,5/V52(40) | 1
|  |  |  | stožiar priehradový MR 14/V78(60) | 1
14 |  | 91050301 |  | Vedenia nadzemné VN - vodiče holé fázové |  | m | 5700
|  |  | 9105030102 | Vedenia nadzemné VN - vodiče holé fázové do 120 mm2 |  | m | 5700
|  |  |  | vodič holý 110-AL1/22-ST1A (2*3*950) | 5700
15 |  | 91050601 |  | Vedenia nadzemné VN - konzoly na stožiare betónové |  | ks | 1
|  |  | 9105060101 | Vedenia nadzemné VN - konzoly na stožiare betónové kovové, pozinkované |  | ks | 1
|  |  |  | konzola ľahká Šesťvodič (6-V) komplet | 1
16 |  | 91050603 |  | Vedenia nadzemné VN - konzoly na stožiare kovové, mrežové |  | ks | 21
|  |  | 9105060301 | Vedenia nadzemné VN - konzoly na stožiare kovové, mrežové kovové, pozinkované |  | ks | 21
|  |  |  | konzola na priehradový stožiar A2 | 14
|  |  |  | konzola na priehradový stožiar A3 | 7
17 |  | 91051201 |  | Vedenia nadzemné VN - izolátory kotvové, podperné |  | ks | 12
|  |  | 9105120101 | Vedenia nadzemné VN - izolátory kotvové, podperné keramické |  | ks | 12
|  |  |  | kompozitný izolátor podperný | 12
18 |  | 91051401 |  | Vedenia nadzemné VN - izolátorové reťazce kotvové |  | ks | 84
|  |  | 9105140102 | Vedenia nadzemné VN - izolátorové reťazce kotvové dvojité |  | ks | 84
|  |  |  | dvojitý kotevný záves (2x kompozitný izolátor / záves)vrátane svoriek a rozperiek | 84
19 |  | 91051501 |  | Vedenia nadzemné VN - závesy vodičov |  | ks | 12
|  |  | 9105150102 | Vedenia nadzemné VN - závesy vodičov bezpečnostné |  | ks | 12
|  |  |  | záves bezpečnostný 2xIZP | 12
20 |  | 91051601 |  | Vedenia nadzemné VN - spoje vodičov prúdové |  | ks | 96
|  |  | 9105160102 | Vedenia nadzemné VN - spoje vodičov prúdové, spojkou lisovanou |  | ks | 96
|  |  |  | spojka prúdová do preponky pre lano 110mm2 | 96
21 |  | 91052201 |  | Vedenia nadzemné VN - tabuľky číslovacie |  | ks | 8
|  |  | 9105220103 | Vedenia nadzemné VN - tabuľky číslovacie na stožiare betónové |  | ks | 8
|  |  |  | smaltovaná tabuľka | 8
22 |  | 91052202 |  | Vedenia nadzemné VN - tabuľky výstražné |  | ks | 8
|  |  | 9105220203 | Vedenia nadzemné VN - tabuľky výstražné na stožiare betónové |  | ks | 8
|  |  |  | smaltovaná tabuľka | 8
23 |  | 91052301 |  | Vedenia nadzemné VN - ochranné zariadenia proti vtákom |  | ks | 12
|  |  | 9105230101 | Vedenia nadzemné VN - ochranné zariadenia proti vtákom kovové na betónové stožiare |  | ks | 12
|  |  |  | kryt podperného izolátora | 12
24 |  | 91220702 |  | Uzemňovacie a bleskozvodné vedenia - svorky - pre vedenia v zemi |  | ks | 50
|  |  | 9122070201 | Uzemňovacie a bleskozvodné vedenia - svorky - pre vedenia v zemi - FeZn |  | ks | 50
|  |  |  | uzemňovacie svorky SR02 | 48
|  |  |  | skúšobné svorky SZ | 2
25 |  | 91221001 |  | Uzemňovacie a bleskozvodné vedenia - vedenia v zemi - FeZn |  | m | 96
|  |  | 9122100101 | Uzemňovacie a bleskozvodné vedenia - vedenia v zemi - FeZn - tyčové |  | ks | 8
|  |  |  | tyčový zemnič 2m (2m*8ks)=16m | 8
|  |  | 9122100103 | Uzemňovacie a bleskozvodné vedenia - vedenia v zemi - FeZn - pásové |  | m | 80
|  |  |  | uzemňovací pás FeZn 30x4 (2x40) | 80
26 |  | 91221401 |  | Uzemňovacie a bleskozvodné vedenia - meranie - rezistencie uzemnenia |  | ks | 2
|  |  | 9122140101 | Uzemňovacie a bleskozvodné vedenia - meranie - rezistencie uzemnenia - jedného zvodu |  | ks | 2
|  |  |  | meranie rezistencie uzemnenia | 2
27 |  | 91221501 |  | Uzemňovacie a bleskozvodné vedenia - revízie - bleskozvodu |  | ks | 2
|  |  | 9122140101 | Uzemňovacie a bleskozvodné vedenia - revízie - bleskozvodu - za jeden zvod |  | ks | 2
|  |  |  | revízie | 2