## List1
STAVBA: |  | Rýchlostná cesta R2 Šaca - Košické Olšany, II. úsek
OBJEKT : |  | 310-13 VN-22kV prípojka pre trafostanicu odpočívadla Valaliky - spínací prvok VSD
KS : |  | 2224
POLOŽKA |  |  |  | VÝKAZ VÝMER |  | M.J. | MNOŽ.
Č. | KÓD AP |  | KÓD PP
| 45.11.20 |  |  | VÝKOPOVÉ ZEMNÉ PRÁCE A PRESUN ZEMÍN
1 |  | 01030201 |  | Hĺbené vykopávky rýh š. do 600 mm |  | m3 | 11.2
|  |  | 0103020103 | Hĺbené vykopávky rýh š. do 600 mm, tr.horniny 4 |  | m3 | 11.2
|  |  |  | voľný terén (0,35*0,8*(40)) | 11.2
2 |  | 01040402 |  | Konštrukcie z hornín - zásypy so zhutnením |  | m3 | 11.2
|  |  | 0104040207 | Konštrukcie z hornín - zásypy so zhutnením - tr. horniny 1-4 |  | m3 | 11.2
|  |  |  | zásyp | 11.2
3 |  | 01060700 |  | Premiestnenie - nakladanie, prekladanie, vykladanie |  | m3 | 22.4
|  |  | 0106070001 | Premiestnenie - nakladanie, prekladanie, vykladanie - tr. horniny 1-4 |  | m3 | 22.4
|  |  |  | premiestnenie*2 | 22.4
| 45.31.54 |  |  | INŠTALOVANIE VYSOKÉHO NAPÄTIA
4 |  | 91051902 |  | Vedenia nadzemné VN - úsekové odpínače na stožiare betónové |  | ks | 1
|  |  | 9105190202 | Vedenia nadzemné VN - úsekové odpínače na stožiare betónové do 400 A |  | ks | 1
|  |  |  | Úsekový odpínač OTE 25/400A - PPN, vrátane napojenia vodičmi AMO, svoriek PPN, pohonu, vrátane uzemnenia a úradnej skúšky, zostava podľa výkresu č.9 | 1
5 |  | 91220702 |  | Uzemňovacie a bleskozvodné vedenia - svorky - pre vedenia v zemi |  | ks | 25
|  |  | 9122070201 | Uzemňovacie a bleskozvodné vedenia - svorky - pre vedenia v zemi - FeZn |  | ks | 25
|  |  |  | uzemňovacie svorky SR02 | 24
|  |  |  | skúšobné svorky SZ | 1
6 |  | 91221001 |  | Uzemňovacie a bleskozvodné vedenia - vedenia v zemi FeZn |  | m | 48
|  |  | 9122100101 | Uzemňovacie a bleskozvodné vedenia - vedenia v zemi - FeZn - tyčové |  | ks | 4
|  |  |  | tyčový zemnič 2m: (2m*4ks)=8m | 4
|  |  | 9122100103 | Uzemňovacie a bleskozvodné vedenia - vedenia v zemi - FeZn - pásové |  | m | 40
|  |  |  | uzemňovací pás FeZn 30x4 | 40
7 |  | 91221401 |  | Uzemňovacie a bleskozvodné vedenia - meranie - rezistencie uzemnenia |  | ks | 1
|  |  | 9122140101 | Uzemňovacie a bleskozvodné vedenia - meranie - rezistencie uzemnenia - jedného zvodu |  | ks | 1
|  |  |  | meranie rezistencie uzemnenia | 1
8 |  | 91221501 |  | Uzemňovacie a bleskozvodné vedenia - revízie - bleskozvodu |  | ks | 1
|  |  | 9122140101 | Uzemňovacie a bleskozvodné vedenia - revízie - bleskozvodu - za jeden zvod |  | ks | 1
|  |  |  | revízie | 1