## Sheet1
ASPE 9 |  | Firma:
Stavba: |  |  | 15BA11008 | R2_Saca-Kosicke_Olsany
Časť stavby: |  |  | SO 241-01 | Úprava rieky Torysa v km 22,8 R2
Klasifikácia stavby:
Klasifikácia | Číslo položky |  |  | Výkaz konštrukcií a pracovných činností |  | M.j. | Množstvo
produkcie | p.č. | položka | podpoložka | výkaz | výmera
45.11.20 |  |  |  | VÝKOPOVÉ ZEMNÉ PRÁCE A PRESUN ZEMÍN
| 1 | 01010301 |  | Pripravné práce, čerpanie vody gravitačnými studňami |  | HOD | 120
|  |  | 0101030101 | Pripravné práce, čerpanie vody gravitačnými studňami do 500 l/min |  | HOD | 120
|  |  |  | 120=120,0000 [A] | 120
| 2 | 01020600 |  | Odkopávky a prekopávky korýt vodotokov |  | M3 | 3711.77
|  |  | 0102060007 | Odkopávky a prekopávky korýt vodotokov, tr. horniny 1-4 |  | M3 | 3711.77
|  |  |  | vo vodnom toku, odkop návodného svahu, výkop pre prahy: 3711,77m3=3 711,7700 [A] | 3711.77
| 3 | 01040100 |  | Konštrukcie z hornín - skládky |  | M3 | 3711.77
|  |  | 0104010007 | Konštrukcie z hornín - skládky tr.horniny 1-4 |  | M3 | 3711.77
uloženie na trvalú skládku
|  |  |  | zemina: 3711,77m3=3 711,7700 [A] | 3711.77
|  |  |  | Spolu: A=3711,7700 [B] | 3711.77
| 4 | 01060204 |  | Premiestnenie vodorovné nad 3 000 m |  | M3 | 3711.77
|  |  | 0106020401 | Premiestnenie výkopku resp. rúbaniny, vodorovné nad 3 000 m, tr. horniny 1-4 |  | M3 | 3711.77
nevhodná zemina - trvalá skládka
|  |  |  | zemina: 3711,77m3=3 711,7700 [A] | 3711.77
|  |  |  | Spolu: A=3711,7700 [B] | 3711.77
45.24.70 |  |  |  | PRÁCE NA HRUBEJ STAVBE ÚPRAV TOKOV, HRÁDZÍ, ZAVLAŽOVACÍCH KANÁLOV A AKVADUKTOV
| 5 | 31200109 |  | Podkladné konštrukcie pod dlažbu, geotextília |  | M2 | 3530
|  |  | 3120010902 | Podkladné konštrukcie pod dlažbu, geotextília vo svahu |  | M2 | 3530
|  |  |  | 500g/m2: 3530,0m2=3 530,0000 [A] | 3530
| 6 | 31200303 |  | Podkladné konštrukcie, zaisťovací prah, pätka z lomového kameňa |  | M3 | 371.994
|  |  | 3120030301 | Podkladné konštrukcie, zaisťovací prah, pätka z lomového kameňa na sucho |  | M3 | 371.994
stabil. prah z lom kameňa hmot 200-500
|  |  |  | (46,6*3,52+59,08*3,52)*0,5=185,9968 [A] | 185.9968
presyp. lomovým kameňom do 200 kg
|  |  |  | (46,6*3,52+59,08*3,52)*0,5=185,9968 [B] | 185.9968
|  |  |  | Spolu: A+B=371,9936 [C] | 371.9936
| 7 | 31210203 |  | Spevnené plochy, rovnaniny z lomového kameňa |  | M3 | 6245.85
|  |  | 3121020302 | Spevnené plochy, rovnaniny z lomového kameňa do 200 kg |  | M3 | 6245.85
opevnenie lomovým kameňommin. hmotnosti 200kg, hr. 1000 - 2000mm
|  |  |  | 4163,9m3=4 163,9000 [A] | 4163.9
presypanie kamenivom fr. 32-63 mm hr. 0,5m
|  |  |  | 4163,9m3*0,5=2 081,9500 [B] | 2081.95
|  |  |  | Spolu: A+B=6 245,8500 [C] | 6245.85
45.26.22 |  |  |  | ZÁKLADOVÉ PRÁCE A VŔTANIE VODNÝCH STUDNÍ
| 8 | 02050132 |  | Steny štetovnicové baranené, z kovových dielcov |  | M2 | 300
|  |  | 0205013201 | Steny štetovnicové baranené, z kovových dielcov, hĺ. do 10 m |  | M2 | 300
pri vyššej hladine vodného toku
|  |  |  | 50,00*6,00=300,0000 [A] | 300
| 9 | 02050432 |  | Steny - odstránenie štetovníc z kovových dielcov |  | M2 | 300
|  |  | 0205043201 | Steny - odstránenie štetovníc z kovových dielcov vytiahnutím |  | M2 | 300
|  |  |  | pilier podľa pol.č.02050132: 300,0m2=300,0000 [A] | 300