## Hárok1
Príloha č. 3
Verejný obstarávateľ: |  | VÍNO MRVA & STANKO, a.s.
Predmet zákazky: |  | Špecializované vozidlá - VMS.
Uchádzač vypĺňa žlté polia!!!
Časť | Názov | Parameter | Požiadavka | Hodnoty plnenia jednotlivých parametrov Vyplní uchádzač! Uviesť ÁNO/NIE. V prípade číselnej hodnoty, uviesť aj jej skutočnú hodnotu.
1 | Špecializované vozidlo 1 | Nová technológia | áno
|  | Množstvo | 1 ks
|  | Objem motora: | min. 1900 cm3
|  | Výkon: | min 120 k
|  | Ložná plocha: | min. 5,0 m2
|  | Ložný objem: | min. 9,0 m3
|  | Užitočné zaťaženie: | min. 1200 kg
|  | Posuvné bočné dvere na strane spolujazdca | áno
|  | Dvojkrídlové zadné dvere | áno
|  | Chladiaci agregát - chladenie/kúrenie | áno
|  | Izotermický obklad ložného priestoru | áno
|  | Palivo: | Diesel
|  | Záruka: | min. 24 mesiacov bez obmedzenia km
|  | Bezplatný servis: | min. 5 rokov/150 000 km
2 | Špecializované vozidlo 2 | Nová technológia | áno
|  | Množstvo | 1 ks
|  | Objem motora: | min. 1500 cm3
|  | Výkon: | min 120 k
|  | Ložná plocha: | min. 4,3 m2
|  | Ložný objem: | min. 6,0 m3
|  | Užitočné zaťaženie: | min. 1100 kg
|  | Posuvné bočné dvere na strane spolujazdca | áno
|  | Dvojkrídlové zadné dvere | áno
|  | Chladiaci agregát - chladenie/kúrenie | áno
|  | Izotermický obklad ložného priestoru | áno
|  | Palivo: | Diesel
|  | Záruka: | min. 24 mesiacov bez obmedzenia km
|  | Bezplatný servis: | min. 5 rokov/150 000 km
3 | Špecializované vozidlo 3 | Nová technológia | áno
|  | Množstvo | 1 ks
|  | Objem motora: | min. 1400 cm3
|  | Výkon: | min 90 k
|  | Ložná plocha: | min. 2,3 m2
|  | Ložný objem: | min. 2,5 m3
|  | Užitočné zaťaženie: | min. 400 kg
|  | Posuvné bočné dvere na strane spolujazdca | áno
|  | Dvojkrídlové zadné dvere | áno
|  | Chladiaci agregát - chladenie/kúrenie | áno
|  | Izotermický obklad ložného priestoru | áno
|  | Palivo: | Diesel
|  | Záruka: | min. 24 mesiacov bez obmedzenia km
|  | Bezplatný servis: | min. 5 rokov/150 000 km
Dátum
Miesto
Vypracoval:
Podpis a pečiatka