## Hárok1
Príloha č. 3
Verejný obstarávateľ: |  | HUBERT J.E., s.r.o.
Predmet zákazky: |  | Paletizačná stanica s baliacimi linkami
Uchádzač vypĺňa žlté polia!!!
Názov | Položky uzla | Parameter | Požiadavka | Hodnoty plnenia jednotlivých parametrov Vyplní uchádzač! Uviesť ÁNO/NIE. V prípade číselnej hodnoty, uviesť aj jej skutočnú hodnotu.
Výrobný uzol paletizačnej stanice s baliacimi linkami | Paletizačná stanica | Nová technológia | áno
|  | Množstvo | 1 súbor
|  | Zostava pozostáva z: | - paletizátor
- fóliovačka paliet
- dopravníky pre palety - 3ks
- aplikátor etikiet pre logistiku - aplikovanie etikiet na 2 strany palety
- dopravníky pre kartóny
|  | menovitá kapacita: | Min. 12 000 fliaš / hodinu
|  | Typ kartónu: | americký pre 13 rôznych formátov fliaš (0,2l-1,5l)
|  | Rozmery kartónov: | šírka: 140 - 300 mm
dĺžka: 210 - 400 mm
výška: 180 - 400 mm
|  | Stupeň ochrany: | Min. IP54
|  | Riadenie | SPS typ S7 300, s CPU 315 alebo s CPU 317 alebo novšej generácie alebo kompatibilný ekvivalent
|  | Frekvenčne riadené hnacie motory | áno
|  | Ovládací panel | Dotykový panel min. 9"
|  | Pripojenie stroja na vzdialenú údržbu | áno
|  | Pneumatické vybavenie | áno
|  | Časy nastavenia pre jednotlivé formáty: | max. 10 min.
|  | Všetky uvedené komponenty ako aj práce musia byt v súlade s aktuálne platnými STN ako aj BOZP, OPP, OŽP (zákon 124/2006 Z. z., 314/2001 Z. z. Zákon o ochrane pred požiarmi, 17/1992 Zb. Zákon o životnom prostredí) | áno
|  | Súčasťou dodávky je aj montáž do existujúcej linky | áno
|  | CE prehlásenie o zhode | áno
|  | Minimálna záruka | 36 mesiacov
| Baliaca linka 12 000 fliaš / hod. | Nová technológia | áno
|  | Množstvo | 1 súbor
|  | Zostava pozostáva z: | - Vytvorenie kartónu
- Vloženie do kartónu
- Uzatvorenie kartónu
- Dopravníky na fľaše
- Dopravníky na kartóny
|  | menovitá kapacita | min. 12 000 fliaš / hodinu
|  | Typ kartónu | americký typ kartónu lepenie s tavným lepidlom
|  | Rozmery kartónov pre | 13 rôznych formátov fliaš
(0,2l - 1,5l):
šírka: 140 - 300 mm
dĺžka: 210 - 400 mm
výška: 180 - 400 mm
|  | Zmena modelu kartónu | Max. do 10 min.
|  | Stupeň ochrany: | min. IP54
|  | Riadenie SPS typ S7 300, s CPU 315 alebo s CPU 317 alebo novšej generácie alebo kompatibilný ekvivalent | áno
|  | Frekvenčne riadené hnacie motory | áno
|  | Ovládací panel : | Dotykový, min. rozmer 9"
|  | Pripojenie stroja na vzdialenú údržbu | áno
|  | Pneumatické vybavenie | áno
|  | Časy nastavenia pre jednotlivé formáty: | max. 10 min.
|  | Všetky uvedené komponenty ako aj práce musia byť v súlade s aktuálne platnými STN ako aj BOZP, OPP, OŽP (zákon 124/2006 Z. z., 314/2001 Z. z. Zákon o ochrane pred požiarmi, 17/1992 Zb. Zákon o životnom prostredí ) | áno
|  | Zakomponovanie do existujúcej linky | áno
|  | Súčasťou dodávky je aj montáž do existujúcej linky | áno
|  | CE prehlásenie o zhode | áno
|  | Minimálna záruka | 36 mesiacov
| Baliaca linka 6 000 fliaš / hod. | Nová technológia | áno
|  | Množstvo | 1 súbor
|  | Zostava pozostáva z | - monoblok kartón packer
- Dopravníky na flaše vrátane vyraďovača za etiketovačkou
- Dopravníky na kartóny
|  | Menovitá kapacita | Min. 6 000 fliaš / hodinu
|  | Typ kartónu: | americký typ kartónu lepený tavným lepidlom
|  | Rozmery kartónov pre | 13 rôznych formátov fliaš (0,2 l - 1,5 l)
šírka: 140 - 300 mm
dĺžka: 210 - 400 mm
výška: 180 - 400 mm
|  | Stupeň ochrany | min. IP54
|  | Frekvenčne riadené hnacie motory | áno
|  | Ovládací panel | Dotykový min. 9"
|  | Pripojenie stroja na vzdialenú údržbu | áno
|  | Pneumatické vybavenie kompletne | áno
|  | Časy nastavenia pre jednotlivé formáty | max 10 min.
|  | Všetky uvedené komponenty ako aj práce musia byť v súlade s aktuálne platnými STN ako aj BOZP, OPP, OŽP (zákon 124/2006 Z. z., 314/2001 Z. z. Zákon o ochrane pred požiarmi, 17/1992 Zb. Zákon o životnom prostredí) | áno
|  | Súčasťou dodávky je aj montáž do existujúcej linky | áno
|  | CE prehlásenie o zhode | áno
|  | Minimálna záruka | 36 mesiacov
Dátum
Miesto
Vypracoval:
Podpis a pečiatka