## Hárok1
Príloha č. 3
Verejný obstarávateľ: |  | HUBERT J.E., s.r.o.
Predmet zákazky: |  | Charmat halle - technologické vybavenie na výrobu šumivého vína
Uchádzač vypĺňa žlté polia!!!
Časť | Názov | Parameter | Požiadavka | Hodnoty plnenia jednotlivých parametrov Vyplní uchádzač! Uviesť ÁNO/NIE. V prípade číselnej hodnoty, uviesť aj jej skutočnú hodnotu.
1 | Charmat halle - technologické vybavenie na výrobu šumivého vína | Nová technológia | áno
|  | Množstvo | 1 súbor
|  | Autokláv | s dvojplášťovým celobočným špirálovým chladením izolovaný s min. 100 mm (horné dno a bočné steny) izoláciou PPUR dvojplášťový
|  | Povrchová úprava | brúsený kvetinový vzor
|  | Tlakové normy | súlad s 21014/68/UE P.E.D.
|  | Objem | 9 ks o objeme min. 37 000 l
2 ks o objeme min. 45 000 l
2 ks o objeme min. 25 000 l
|  | Celková výška | max. 10,5 m
|  | Obslužná plošina priestoru | schodisko, zábradlie, pochôdzne plochy, konštrukcia s osvetlením - v súlade s navrhnutou technológiou
|  | Nerezové potrubie na chladenie | s PPUR izoláciou potrubí hr. min. 80 mm s hornou nerezovou ochranou vrátane pripojovacích ventilov
|  | Potrubia na rozvod dusíka a CO2 s riadením | áno
|  | Chladiaci agregát výkon | min. 49 kW
|  | Regulovateľná nivelačná výška nôh | áno
|  | Požadovaný pracovný tlak | min. 6 bar
|  | Kompletná automatizácia výrobného procesu výroby šumivých vín | áno
|  | Certifikát skúšky autoklávu | 8,5 Bar norma P.E.D.
|  | Minimálna záruka | 36 mesiacov
Dátum
Miesto
Vypracoval:
Podpis a pečiatka