## Hárok1
Príloha č. 3
Verejný obstarávateľ: |  | HUBERT J.E., s.r.o.
Predmet zákazky: |  | Technológie na výrobu vína
Uchádzač vypĺňa žlté polia!!!
Časť | Názov | Parameter | Požiadavka | Hodnoty plnenia jednotlivých parametrov Vyplní uchádzač! Uviesť ÁNO/NIE. V prípade číselnej hodnoty, uviesť aj jej skutočnú hodnotu.
1 | Crossflow filter – tlakový | Nová technológia | áno
|  | Množstvo | 1 ks
|  | Filtračná plocha | min. 90 m2
|  | Membrána – priepustnosť | 0,2 micron
|  | Výkon filtra | min. 9 500 l /hod.
|  | Požadovaný tlak | do 8 bar
|  | Použitie | na filtráciu muštov, vina a šumivého vína
|  | Samočistiace zariadenie | áno
|  | Armatúra DN 50 | áno
|  | Prevedenie na kolieskach | áno
|  | Prevedenie | Celonerezové materiál 304
|  | Minimálna záruka | 36 mesiacov
2 | Doskový filter liehový | Nová technológia | áno
|  | Množstvo | 1 ks
|  | Nerezové prevedenie | áno
|  | Nerezové dosky 40 x 40 cm | áno
|  | Pripojenie DN65 | áno
|  | Počet dosiek | min. 30
|  | Hydraulický uzáver filtra | áno
|  | Filtračná plocha | min. 4,5 m2
|  | Diaľkové ovládanie | áno
|  | Nerezové čerpadlo integrované v ráme | áno
|  | Príkon | min. 1,2 kW
|  | Rám na kolieskach | áno
|  | Prevedenie na filtráciu | alkoholu 45 - 95%
|  | Minimálna záruka | 36 mesiacov
3 | Čerpadlo na víno s meraním | Nová technológia | áno
|  | Množstvo | 1 ks
|  | Medium | víno
|  | Výkon | min. 25 m3/h
|  | Výtlak | min. 42 m
|  | Stupeň ochrany | min. IP 55
|  | Pripojenie | DN 65
|  | Diaľkové ovládanie | áno
|  | Riadenie s frekvenčným meničom | áno
|  | Ovládacia skrinka | Štart/Stop, voliteľná regulácia otáčok
|  | Minimálna záruka | 36 mesiacov
4 | Degoržovacie zariadenie | Nová technológia | áno
|  | Množstvo | 1 ks
|  | Samostatné zariadenie na odstelenie šumivých vín, aplikácia tirážneho likéru, doplnenie produktu šumivého vína | áno
|  | Nerezové prevedenie | áno
|  | Multiformátové prevedenie | áno
|  | Manuálne dávkovanie | áno
|  | Prevedenie na kolieskach | áno
|  | Minimálna záruka | 36 mesiacov
5 | Doskový filter vínový | Nová technológia | áno
|  | Množstvo | 1 ks
|  | Nerezové prevedenie | áno
|  | Norylové dosky 40 x 40 cm | áno
|  | Počet dosiek | min. 30
|  | Hydraulický uzáver filtra | áno
|  | Filtračná plocha | min. 4,5 m2
|  | Nerezové čerpadlo integrované v ráme | áno
|  | Príkon | min. 1,2 kW
|  | Rám na kolieskach | áno
|  | Prevedenie na filtráciu vína | áno
|  | Minimálna záruka | 36 mesiacov
6 | Čerpadlo na lieh a destiláty | Nová technológia | áno
|  | Množstvo | 1 ks
|  | Médium | lieh, destilát
|  | Výkon | min. 25 m3/h
|  | Výtlak | min. 40 m
|  | Stupeň ochrany | Min. IP 55
|  | Pripojenie | DN 65
|  | Diaľkové ovládanie | áno
|  | Riadenie frekvenčným meničom | áno
|  | Ovládacia skrinka | Štart/Stop, voliteľná regulácia otáčok
|  | Minimálna záruka | 36 mesiacov
Dátum
Miesto
Vypracoval:
Podpis a pečiatka