## Pasterizator
Technológie | [5 empty] | Príloha č. 1
MINIMÁLNE TECHNICKÉ PARAMETRE A VYBAVENIE
Požadované technické parametre a vybavenie |  | Jednotka | Minimálne | Maximálne | Presne | Ponuka
1. | Digitálna pasterizačná jednotka | ks |  |  | 1
| uzavretý vykurovací okruh s nádobou na vyrovnávanie tlaku |  |  |  | áno
| rúrkový výmenník tepla |  |  |  | áno
| súprava na čistenie |  |  |  | áno
| prípojky na ochranu proti preplneniu |  |  |  | áno
| digitálny dotykový displej |  |  |  | áno
| Nominálna kapacita | l/hod. | 850
| Tepelné hodnotenie | kW | 60
| Hmotnosť | kg |  | 400
| objem kotla | l | 250
| maximálny pretlak medzi plášťami | bar | 0.5 | 1.5
| počet otáčok 44 ot/min |  |  |  | áno
| frekvenčný menič pre reguláciu otáčok |  |  |  | áno
| elektrický príkon | kW | 20
| Hladina hluku | dB |  | 85
| Doprava |  |  |  | áno
| Zaškolenie |  |  |  | áno
| Montáž |  |  |  | áno
| Záruka |  |  |  | áno
| Servis |  |  |  | áno
Cena bez DPH:
| Sumárna ponuka za celok bez DPH |  |  |  |  | 0
| Vypočítaná DPH z navrhovanej sumy ( 20% ) |  |  |  |  | 0
| Sumárna ponuka za celok s DPH |  |  |  |  | 0
Ak uchádzač nie je platiteľom DPH, uvedie navrhovanú zmluvnú cenu celkom. Na skutočnosť, že nie je platiteľom DPH, upozorní.
Pokyny pre vypracovanie ponuky:
V stlpci "Ponuka" uvedie uchádzač ku každej položke špecifikácie parameter ponukaného zariadenia/tovaru alebo slovom
"ano" resp. "nie" potvrdí resp. nepotvrdí jeho vybavenosť oproti požiadavkam obstarávateľa.
Potvrdenie údajov o ponúkanom tovaru/zariadení oprávneným zástupcom uchádzača:
Názov a adresa dodávateľa:
IČO:
Dátum:
Meno, podpis a razítko

## Lis
Technológie | [5 empty] | Príloha č. 2
MINIMÁLNE TECHNICKÉ PARAMETRE A VYBAVENIE
Požadované technické parametre a vybavenie |  | Jednotka | Minimálne | Maximálne | Presne | Ponuka
2. | Digitálny lis | ks |  |  | 1
| Objem 1800 L |  |  |  | áno
| Uzavretý bubon s bočnou membránou |  |  |  | áno
| riadiaca jednotka |  |  |  | áno
| Programovateľné elektronické ovládanie |  |  |  | áno
| protiúrazová zábrana |  |  |  | áno
| zabudovaní ochrana proti prefázovaniu, tichý chod |  |  |  | áno
| pojazdová vaňa s vývodom |  |  |  | áno
| Ovládací displej |  |  |  | áno
| Doprava |  |  |  | áno
| Zaškolenie |  |  |  | áno
| Montáž |  |  |  | áno
| Záruka |  |  |  | áno
| Servis |  |  |  | áno
Cena bez DPH:
| Sumárna ponuka za celok bez DPH |  |  |  |  | 0
| Vypočítaná DPH z navrhovanej sumy ( 20% ) |  |  |  |  | 0
| Sumárna ponuka za celok s DPH |  |  |  |  | 0
Ak uchádzač nie je platiteľom DPH, uvedie navrhovanú zmluvnú cenu celkom. Na skutočnosť, že nie je platiteľom DPH, upozorní.
Pokyny pre vypracovanie ponuky:
V stlpci "Ponuka" uvedie uchádzač ku každej položke špecifikácie parameter ponukaného zariadenia/tovaru alebo slovom
"ano" resp. "nie" potvrdí resp. nepotvrdí jeho vybavenosť oproti požiadavkam obstarávateľa.
Potvrdenie údajov o ponúkanom tovaru/zariadení oprávneným zástupcom uchádzača:
Názov a adresa dodávateľa:
IČO:
Dátum:
Meno, podpis a razítko

## System riadeneho kvasenia
Technológie | [5 empty] | Príloha č. 3
MINIMÁLNE TECHNICKÉ PARAMETRE A VYBAVENIE
Požadované technické parametre a vybavenie |  | Jednotka | Minimálne | Maximálne | Presne | Ponuka
3. | Systém riadeného kvasenia | ks |  |  | 1
| Objem 1000 L |  |  |  | áno
| Uzavreté nádrže s riadením |  |  |  | áno
| Prevedenie nerez |  |  |  | áno
| Rozvody chladenie pre 10 nádrží |  |  |  | áno
| Prevádzkový režim chladenie alebo kúrenie |  |  |  | áno
| Dotykový displej |  |  |  | áno
| Doprava |  |  |  | áno
| Zaškolenie |  |  |  | áno
| Montáž |  |  |  | áno
| Záruka |  |  |  | áno
| Servis |  |  |  | áno
Cena bez DPH:
| Sumárna ponuka za celok bez DPH |  |  |  |  | 0
| Vypočítaná DPH z navrhovanej sumy ( 20% ) |  |  |  |  | 0
| Sumárna ponuka za celok s DPH |  |  |  |  | 0
Ak uchádzač nie je platiteľom DPH, uvedie navrhovanú zmluvnú cenu celkom. Na skutočnosť, že nie je platiteľom DPH, upozorní.
Pokyny pre vypracovanie ponuky:
V stlpci "Ponuka" uvedie uchádzač ku každej položke špecifikácie parameter ponukaného zariadenia/tovaru alebo slovom
"ano" resp. "nie" potvrdí resp. nepotvrdí jeho vybavenosť oproti požiadavkam obstarávateľa.
Potvrdenie údajov o ponúkanom tovaru/zariadení oprávneným zástupcom uchádzača:
Názov a adresa dodávateľa:
IČO:
Dátum:
Meno, podpis a razítko

## Cena
Príloha č.4
Sumár technológia
P.č. | Názov | ks | cena bez DPH
1. | Pasterizátor | 1
2. | Lis | 1
13 | Systém riadeného kvasenia | 1
| Cena celkom | 1
Potvrdenie údajov o ponúkanom tovare/zariadení oprávneným zástupcom uchádzača
Názov a adresa uchádzača:
IČO:
Dňa:
Meno, podpis razítko

## Pokyny
POKYNY
k vypracovaniu cenovej ponuky k určeniu PHZ
- Technická špecifikácia technológie: Viď prílohy č. 1 až č. 10 t.j. ( všeobecná špecifikácia
vo formáte. Excel).
Uchádzač v stĺpci Ponúkaná hodnota uvedie ku každej položke špecifikácie parameter
ponúkaného zariadenia/tovaru, alebo slovom áno/nie potvrdí resp. nepotvrdí jeho
vybavenosť oproti požiadavke obstarávateľa. Zároveň uchádzač ceny jednotlivých
predmetov zákazky prevedie do sumarizačnej tabuľky – Sumár technológia - Príloha č. 11.
Uchádzačom vyplnená technická špecifikácia ako aj sumár technológie musia byť
uchádzačom opečiatkovaná, /ak pečiatku uchádzač používa/ a podpísaná štatutárnym
orgánom - oprávnenou osobou a musí mať uvedený dátum vypracovania.
- Cenovú ponuku obstarávateľ požaduje zaslať vo formáte PDF prostredníctvom tohto
obstarávacieho systému JOSEPHINE.
V systéme JOSEPHINE uchádzač predkladá cenu celkom resp. sumár Príloh č. 1 až č. 10
– cena bez DPH