## FJM
Kupujúci: FJM Group, s. r. o., Kobyly 117, Kľušov 086 22, IČO: 44 560 176
Názov projektu: Zvýšenie odbytových možností FJM Group, s.r.o. prostredníctvom obstarania mobilného prepravného a odbytového zariadenia
Výkaz výmer - PONUKA NA TECHNICKÉ PARAMETRE A VYBAVENIE
Požadované technické parametre a vybavenie |  | Jednotka | Minimálne | Maximálne | Presne | Ponuka *
Automobil s nadstavbou na chladenie (izotermická úprava) |  | ks |  |  | 1
1 | Verzia minimálne minimálne |  | L3H2
2 | Celková hmotnosť maximálne (t) | t |  | 3.5
3 | Objem motora minimálne | cm3 | 1990
4 | Maximálny výkon minimálne (kW) | kW | 95
5 | Palivo - nafta |  |  |  | áno
6 | Emisná norma minimálne |  | Euro 6
7 | Prevodovka manuálna |  |  |  | áno
8 | Prevodové stupne (ks) minimálne | ks | 6
9 | Objem palivovej nádrže (l) minimálne | l | 75
10 | Počet miest na sedenie (ks) minimálne | ks | 2
11 | Pohon |  | 2x2
12 | Počet dverí (ks) minimálne | ks | 2
13 | Bočné posuvné dvere |  |  |  | áno
14 | Veľkosť pneumatík minimálne (") |  | 225/65 R16 C
15 | Airbag vodiča |  |  |  | áno
16 | Elektronický stabilizačný systém + HILL HOLDER |  |  |  | áno
17 | Elektrické ovládanie predných okien |  |  |  | áno
18 | Plnohodnotná rezerva |  |  |  | áno
19 | LED denné svietenie |  |  |  | áno
20 | Zadné parkovacie senzory |  |  |  | áno
21 | Rádio |  |  |  | áno
22 | Sedadlo vodiča výškovo a pozdĺžne nastaviteľné s lakťovou a bedrovou opierkou |  |  |  | áno
23 | Hmlové svetlomety |  |  |  | áno
24 | Zadné dvere plné, otvárateľné minimálne 270 °C |  |  |  | áno
25 | Centrálne zamykanie s diaľkovým ovládaním |  |  |  | áno
26 | USB port pre nabíjanie na prístrojovej doske |  |  |  | áno
27 | Plastové ochranné lemy okolo kolies |  |  |  | áno
28 | Odkladacia priehradka nad čelným sklom |  |  |  | áno
29 | Kontajner na rezervné koleso |  |  |  | áno
30 | Manuálna klimatizácia s peľovým filtrom |  |  |  | áno
Úprava vozidla
32 | Izotermická úprava s PUR izoláciou s obj. hmot. 40 kg/m3 + certifikát |  |  |  | áno
33 | Vstupné dvere do skladu 1 x izolované |  |  |  | áno
34 | Izotermická úprava ložnej podlahy skriňovej dodávky |  |  |  | áno
35 | Hrúbka izolácie strop (mm) minimálne | mm | 65
36 | Hrúbka izolácie podlaha (mm) minimálne | mm | 65
37 | Hrúbka izolácie bočné steny (mm) minimálne | mm | 65
38 | Povrch laminát s hygien. Atestom na priami a nepriami styk z potravinami , s hrúbkou v (mm) minimálne | mm | 1.5
39 | Podlaha liata |  |  |  | áno
40 | LED osvetlenie, ovládanie z kabíny pre chladiaci sklad a predajnú plochu |  |  |  | áno
41 | Chladiarenské zariadenie v sklade s el. prípojkou na 230 V a s možnosťou ohrevu a s montážou |  |  |  | áno
42 | Chladiaci výkon pri 0°C/+30°C od 2 260 W | W | 2260
Pojazdná predajňa v prívese |  | ks |  |  | 1
Rozmery pojazdnej predajne - nadstavby
| d – od 3850 do 3950 mm + 1150 mm oje | mm | 3850 | 3950
| v – od 2 000 do 2050 mm / vnútorná / | mm | 2000 | 2050
| š – od 2050 do 2100 mm | mm | 2050 | 2100
Podvozok
| Podvozok s pozinkovaným rámom, brzdený jednonápravový do 1500 kg | kg |  | 1500
| Oporné koliesko s držiakom 1ks | ks |  |  | 1
| Komplet elektroinštalácia podvozku - 7/13 pólová zásuvka |  |  |  | áno
| 4 x oporné nôžky + kľuka |  |  |  | áno
| Kolesá zapustené v podlahe + vnútorný blatník |  |  |  | áno
| Kôš na rezervu + plnohodnotná rezerva |  |  |  | áno
Zloženie nadstavby
| Sendvičové izotermické panely |  |  |  | áno
| Povrch - obojstranne sklolaminát 1,5 mm s hygienickým atestom na priami a nepriami styk s potravinami | mm | 1.5
| Izolácia - tvrdený polystyrén |  |  |  | áno
| Hrúbka panelu 25 mm | mm | 25
| Podlaha - vodeodolná preglejka min. 15 mm + PVC guma s nášľapnou vrstvou odtieň šedá |  |  |  | áno
| 1 x vyklápacie okno za pomoci plynových vzpier + zaistenie rozmer 2500 x 1200 mm |  |  |  | áno
| 1 x vstupné dvere so zámkom šírka 770 mm |  |  |  | áno
| Lemovacie profily - hliník |  |  |  | áno
| Kovania (pánty, zámky, spojovací materiál) – nerez |  |  |  | áno
| Slovenský TP + COC |  |  |  | áno
Vybavenie pojazdnej predajne
| Hygienický kút + rozvod ( dvojdrez , batéria, rozvod, skrinka, dvierka, odpadová nádoba 25l, nádoba na úžitkovú vodu 25l, bojler |  |  |  | áno
| Dvojdverová presklená chladnička 2ks |  |  |  | áno
| Predajný pult |  |  |  | áno
| Elektro inštalácia + rozvod ( kabeláž, istenie 16A, 5 x int. zásuvka na 230V, rozvádzač, , lišty, uzavreté trubicové LED svetlo, externá prípojka 230 V, prúdový chránič ) |  |  |  | áno
| výstavná chladiaca vitrína |  |  |  | áno
| Automobil s nadstavbou na chladenie (izotermická úprava) |  |  | Cena bez DPH
| Pojazdná predajňa v prívese |  |  | Cena bez DPH
| Sumárna ponuka bez DPH |  |  |  |  | 0
| Vypočítaná DPH z navrhovanej sumy ( 20% ) |  |  |  |  | 0
| Sumárna ponuka s DPH |  |  |  |  | 0
Ak uchádzač nie je platiteľom DPH, uvedie navrhovanú zmluvnú cenu celkom. Na skutočnosť, že nie je platiteľom DPH, upozorní.
Uvedte ponúkaný typ zariadenia - Automobil z izotermickou nádstavbou
Uvedte ponúkaný typ zariadenia - Pojazdná predajňa v prívese
Pokyny pre vypracovanie ponuky:
* V stlpci "Ponuka" uvedie uchádzač ku každej položke špecifikácie parameter ponukaného zariadenia/tovaru alebo slovom
"ano" resp. "nie" potvrdí resp. nepotvrdí jeho vybavenosť oproti požiadavkam obstarávateľa.
Potvrdenie údajov o ponúkanom tovaru/zariadení oprávneným zástupcom uchádzača:
Obchodný názov:
Kontaktná osoba:
Sídlo:
IČO:
DIČ:
IČ pre DPH:
...............................................................
podpis a pečiatka