## Hárok1
Príloha č. 3
Verejný obstarávateľ: |  | Ing. Peter Kudláč - APIMED
Predmet zákazky: |  | Prístroj na stanovenie alkoholu vo víne.
Uchádzač vypĺňa žlté polia!!!
Časť | Názov | Parameter | Požiadavka | Hodnoty plnenia jednotlivých parametrov Vyplní uchádzač! Uviesť ÁNO/NIE. V prípade číselnej hodnoty, uviesť aj jej skutočnú hodnotu.
1 | Prístroj na stanovenie alkoholu vo víne | Nová technológia | áno
|  | Množstvo | 1 ks
|  | Typ stanovenia | elektronicky regulovaným elektrickým ohrievačom, nepretržitým chladením a vstavaným tlakovým senzorom
|  | Typ vzoriek | všetky typy vín a medoviny + mušty počas fermentácie
|  | Ovládanie | ovládací panel s displejom
|  | Presnosť merania | 0,1 obj. %
|  | Rozsah merania | min. od 0 do 22 obj.% alkoholu
|  | Dĺžka analýzy | max. 10 minút
|  | Rozsah tlaku v rozmedzí | min. 500 – 1 100 mbar
|  | Kalibrácia | pomocou štandardov vín a medoviny s presným obsahom alkoholu na dve desatinné miesta
|  | Presnosť merania | ± 2 mbar
|  | Ohrev | elektronická doska na reguláciu ohrevu
Dátum
Miesto
Vypracoval:
Podpis a pečiatka