## Príloha č. 1
Príloha č. 1:
Výzva na predloženie ponúk - prieskum trhu
Podrobný technický opis a údaje deklarujúce technické parametre dodávaného predmetu
Názov predmetu: |  | Miešacie zariadenie a dieže na odpočivanie cesta | [6 empty] | Počet kusov: | 1 + 8
Vymedzenie častí |  |  | Opis / Technická špecifikácia - požadované technické parametre |  | Číselný údaj / Hodnota / Charakteristika parametra - požadovaná hodnota parametra |  | Merná jednotka | Parametre navrhovanej technológie - navrhovateľ vyplní konkrétnu hodnotu parametra ním navrhovanej technológie (hodnota/číselný údaj a podobne podľa zadania) | Názov výrobcu | Typové označenie
Základné zariadenie |  | minimálne technické parametre/požiadavky | všetky ponuknuté časti technológie musia byť nové |  | áno |  | - | áno/nie:
|  |  | miesenie vysokoabsorpčného cesta - miešacie zariadenie na miesenie vysokoabsorpčného cesta, jemmého cesta, dvojtyčový |  | 1 |  | ks | hodnota:
|  |  | skladovanie cesta počas zrenia - dieže |  | 8 |  | ks | hodnota:
|  |  | mobilné dieže |  | áno |  | - | áno/nie:
|  |  | dieže kompatibilné s preklápačom - preklápanie vo výške 3200 mm s dvomi šikmými nosnikmi |  | áno |  | - | áno/nie:
|  |  | možnosť spojenia dieže pomocou centrovacích lišť s ochranou pozostávajúcou z bezpečnostného spriahnutého mechanizmu |  | áno |  | - | áno/nie:
|  |  | miesič schopný na výrobu vysoko absorpčného cesta |  | minimum 360 |  | kg | hodnota:
|  |  | dieže pre odpočivanie cesta |  | minimum 120 |  | minuty | hodnota:
|  |  | objem dieží |  | kg cesta * 170% rast objemu cesta |  | l | hodnota:
|  |  | kontinuálne miesenie |  | 7 |  | miesenie/hod | áno/nie:
|  |  | nehrdzavejúci materiál, bezpečnostná konštrukcia miesiča a dieži |  | áno |  | - | áno/nie:
|  |  | miesič - nastaviteľná rýchlosť - frekvenčný menič |  | 2 |  | rýchlosť | áno/nie:
|  | doplňujúce požiadavky | bez olejový systém |  | áno |  | - | áno/nie:
|  |  | dieža bez šróbov |  | áno |  | - | áno/nie:
|  |  | programovanie a zachytenie receptúr a miešacích fáz pre každú receptúru |  | minimum 10 a minimum 6 |  | číslo receptúr a číslo fáz/receptúra | áno/nie:
|  |  | teplotný sensor pre kontrolu miesenia podľa teploty |  | áno |  | - | áno/nie:
|  |  | plynulá manipulácia, aby sa cesto nelepilo na vnútornú stenu kontajnera pri preklápaní |  | áno |  | - | áno/nie:
|  |  | riadiaca jednotka s dotykovým panelom |  | áno |  | - | áno/nie:
|  |  | jednoduché čistenie |  | áno |  | - | áno/nie:
|  |  | PLC, ktoré automaticky riadi miesačí cyklus a zachytáva trend vynaloženej energie, teploty cesta |  | áno |  | - | áno/nie:
|  |  | jazyk ovládacieho systému slovenský alebo český |  | áno |  | - | áno/nie:
|  |  | dodanie potrebných manuálov, certifikávov stanovené zákonmi SR v slovenskom alebo českom jazyku |  | áno |  | - | áno/nie:
Ďalšie súčasti hodnoty obstarávaného zariadenia |  | Doprava na miesto realizácie | - | - | áno |  | - | áno/nie: | - | -
|  | Montáž zariadenia a uvedenie do prevádzky | - | - | áno |  | - | áno/nie: | - | -
Pozn.: V prípade, že v rámci opisu predmetu bol použitý konkrétny výrobca, výrobný postup, značka, patent, typ, krajina, oblasť alebo miesto pôvodu alebo výroby, môže uchádzač predložiť ponuku i na technický a funkčný ekvivalent.
Miesto:
Dátum:
podpis a pečiatka navrhovateľa