## technologie
SPOL AGRO POČÚVADLO, s.r.o.
IČO: 36036102 | Zariadenie mäsovýroby a predajne
Technická špecifikácia a CENOVÁ KALKULÁCIA
Názov položky | Požadované technické parametre | Množstvo | Jedn. cena | Celk. cena
Šokový zmrazovač | automatické/aj manuálne schladzovanie, zmrazovanie, rozmrazovanie. HACCP download USB. Sonda pre monitorovanie teploty jadra. Vodiace lišty na nádoby, kapacita: 10 nádob. Produkcia chladenia: min 30 kg, produkcia zmrazenia: min 15 kg | 1 |  | 0
Gastronádoby nerezové do zmrazovača | doplnok do šokového zmrazovača rozmer 1/1, max hĺbka 20mm | 10 |  | 0
Automatická odblaňovačka hov. mäsa | príkon: max 2 kW, pracovná šírka min 35 cm | 1 |  | 0
Chladiaca vitrína | presklená, statické chladenie, s agregátom, automatické odmrazovanie, LED osvetlenie, chladivo: R452A, teplota: min +2/max +8 C, Príkon max 400 W, rozmery dĺžka min 1000 mm a max 1500mm, zasúvacie plexisklo (uzavretie vitríny) | 1 |  | 0
Chladnička s displayom | chladnička s displayom, 5- policová, ventilované chladenie, automatizované odmrazovanie, posuvné presklené dvere. Príkon max 1000W, osvetlenie LED, teplotný rozsah: 2 C až 10 C, chladivo R290, brutto objem l: min 800 Rozmery: max 2200x1500x800 | 1 |  | 0
Mraznička skriňová 6 -policová | mrazenie statické, digitálny teplomer, zámok, automatické odmrazovanie pri chladení, Napájanie 230V/50Hz, príkon max 300W, Teplotný rozsah: -10 až - 24 C, úžitkový objem minimálne 500 l | 2 |  | 0
Miešačka mäsa | z nerezovej ocele, odstrániteľné miešacie rameno z nerezovej ocele, prevodovka v olejovom kúpele, tvrdené špirálové prevody, bezpečnostný vypínač, ovládače z nerez. ocele, príkon motora max: 2000 W, Násypka: min 35 l , nožičky | 1 |  | 0
Tvarovacie zariadenie | zásobník 15 l, formovacia hlava 90 mm, výkon min : 800 ks/hod, príkon max 500 W | 1 |  | 0
Elektrická stolička | ohrevná platňa s priemerom min400 mm, trojstupňová regulácia výkonu, príkon max 8 kW | 1 |  | 0
Hrniec vysoký | nerez, vhodné pre všetky typy sporákov, výška max 40 cm, priemer min 30 cm, objem min 50 l | 1 |  | 0
Hrniec stredný | nerez, vhodné pre všetky typy sporákov, výška max 30 cm, priemer min 40 cm, objem min 30 l | 1 |  | 0
Kastról | nerez, vhodné pre všetky typy sporákov, výška max 20 cm, priemer min 40 cm, objem min 18 l | 1 |  | 0
Rozrábkový nerezový stôl | rozrábkový nerezový stôl, pracovná doska nerez/plast s hrúbkou 20 mm a zadným lemom, výška max 900 mm, dlžka:1400 mm, hlbka: 700 mm | 1 |  | 0
Nerezový stôl s policou | pracovný stôl jednoduchý, nerez, s 1 policou, zadným lemom, výška max 900 mm, dĺžka 1600, hĺbka 700 | 1 |  | 0
Nerezový stôl so zásuvkami | pracovný stôl nerezový s dvomi zásuvkami a zadným lemom, výška max 900 mm, dĺžka 1400, hĺbka 700 | 1 |  | 0
Klimatizovaná zrecia komora | zrecia komora na dozrievanie syra s ekologickým ohľadom. Vodné chladenie. Kapacita komory: min 600 kg syrov. Vonkajší a vnútorný plášť z nehrdzavejúcej ocele. Vnútro z antibakteriálnych a kyselinovzdorných materiálov. Zabudovaný teplomer . Spotreba max 200 wattov/h. Po stranách komory pripevnené nerezové vodiace lišty na zásuvky, na min 8 mriežok. Úžitkový objem: min 1300 L, teplotný rozsah: 8-17 C, zvlhčovanie: do 90% . Napájanie, 230 V 50 Hz | 1 |  | 0
Doplnok ku klimatizovanej zrecej komore | drôtený rošt nerez v rozmere určenom pre komoru | 13 |  | 0
Pásová píla na mäso | rám, pracovná doska z nehrdzavejúcej ocele, hliníkové kladky, pílový pás s dĺžkou min 1600 mm, výška rezu: min 200 mm, ovládanie vo vrchnej časti stroja | 1 |  | 0
Balička do PP misiek bez presného orezu | vyhotovenie: nerez materiál, mechanický ovládaný systém zvárania a priečnym orezom folie, poteflónovaná závracia doska, systém 2 nožov, držiak fólie so systémom vedenia a gravitačnou brzdou fólie, samočinný posun fólie, programovateľný ovládací panel umožňujúci nastaviť a uložiť požadované hodnoty času a teploty zvárania do min 5 pamäťových pozícií, max. rozmer balenej misky : 260 x 195 mm, max. hlbka misky 155 mm | 1 |  | 0
Základná doska pre 1 komorovú misku | doplnok k baličke, o rozmere: min 227x178 mm | 1 |  | 0
Základná doska pre 1 komorovú misku | doplnok k baličke, o rozmere: min 255 x 160 mm | 1 |  | 0
Obchodná váha s tlačou etikety | váha s výpočtom ceny a tlačou na termoetikety so šírkou min 54 mm, alfanumerický LCD displaj, min 10 programovateľných formátov na etikety, max. horná medza váživosti: do 6/15 kg, pripojiteľnosť na PC | 1 |  | 0
Doprava a inštalácia | Doprava kompletná inštalácia a montáž všetkých zariaden, vrátane elektrického zapojenia, revízii, pripojenia na vodu, uvedenia do prevádzky, zaškolenia obsluhy a poskytnutia technickej dokumentácie. | 1 |  | 0
SPOLU: |  |  |  | 0
Uchádzač predložením ponuky deklaruje, že ním ponúkaný tovar spĺňa tu uvádzané požiadavky a parametre na predmet zákazky.