## Visutá váha
Obstarávateľ: |  | LUTEUS SK, s.r.o., Budča 422, 962 33 Budča
Predmet zákazky: |  | Elektronická visutá váha
Predkladateľ ponuky:
obchodné meno:
sídlo:
IČO:
platca DPH:
Telefón:
e-mail:
Stručný popis predmetu obstarávania: |  | Elektronická visutá váha s maximálnou váživosťou minimálne 300 kg, minimálnou dĺžkou lišty vážiaceho mostíka 600 mm a min. dvomi snímačmi síl. Uchádzač predložením ponuky deklaruje, že ním ponúkaný tovar spĺňa nižšie uvedené požiadavky a parametre na predmet zákazky.
Cenová ponuka
Názov |  | Počet | Merná jednotka | Jednotková cena bez DPH | Cena spolu bez DPH
1. | Elektronická visutá váha | 1 | ks | 0 | 0
Minimálne technické požiadavky na predmet obstarávania:
Názov |  | Požadované technické parametre - technická špecifikácia |  |  | Požadovaná hodnota / číselný údaj / charakteristika parametra
1. | Elektronická visutá váha | Minimálna váživosť (kg) maximálne |  |  | 2
|  | Maximálna váživosť (kg) minimálne |  |  | 300
|  | Dĺžka lišty mostíka (mm) |  |  | 600
|  | Počet snímačov síl vážiaceho mostíka |  |  | 2
|  | Váhová elektronika s krytím IP68 |  |  | Áno
|  | Číselný LCD display schopný prevádzky v minimálnom rozpätí teplôt -10°C do +40°C |  |  | Áno
|  | Ochrana proti preťaženiu |  |  | Áno
|  | Trieda presnosti podľa OIML |  |  | III.
Dátum spracovania:
Pečiatka a podpis predkladateľa ponuky: