## Príloha č. 1
1
1 | Pokyny k vyplneniu: Vypĺňajú sa žlto vyznačené polia !!!
1
1 | [10 empty] | Príloha č. 1:
1 | Výzva na predloženie ponúk - prieskum trhu
1
1 | Podrobný technický opis a údaje deklarujúce technické parametre dodávaného predmetu
1
1
1 | Názov predmetu: |  | Chladiarenské nákladné auto s prídavným zariadením | [6 empty] | Počet kusov: | 1
1
1 | Vymedzenie častí |  |  | Opis / Technická špecifikácia - požadované technické parametre |  | Číselný údaj / Hodnota / Charakteristika parametra - požadovaná hodnota parametra |  | Merná jednotka | Parametre navrhovanej technológie - navrhovateľ vyplní konkrétnu hodnotu parametra ním navrhovanej technológie (hodnota/číselný údaj a podobne podľa zadania) | Názov výrobcu | Typové označenie
1 | Chladiarenské nákladné auto |  |  | celková hmotnosť vozidla |  | max. 7 |  | t | hodnota:
1 |  |  |  | 6-stupňová manuálna prevodovka |  | áno |  | - | áno/nie:
1 |  |  |  | vnútorná výška dodávok |  | min. 1800 |  | mm | hodnota:
1 |  |  |  | predné svetlá do hmly |  | áno |  | - | áno/nie:
1 |  |  |  | bohatšia palubná doska |  | áno |  | - | áno/nie:
1 |  |  |  | horná odklad.polica |  | áno |  | - | áno/nie:
1 |  |  |  | svetlá s funkciou denn.svetiel |  | áno |  | - | áno/nie:
1 |  |  |  | príd.nastav. obmedzovač rýchlosti |  | áno |  | - | áno/nie:
1 |  |  |  | obmedzovač rýchlosti 90 km/h |  | áno |  | - | áno/nie:
1 |  |  |  | digitálny tachograf |  | áno |  | - | áno/nie:
1 |  |  |  | vyhriev. zrkad. elektr. ovlád. |  | áno |  | - | áno/nie:
1 |  |  |  | plniaci ventil CNG štandard EÚ |  | áno |  | - | áno/nie:
1 |  |  |  | spätné zrkadlá pre šírku nadstavby |  | max. 2200 |  | mm | hodnota:
1 |  |  |  | akustic.signaliz.spiatoč.vzadu |  | áno |  | - | áno/nie:
1 |  |  |  | šírka |  | max. 2000 |  | mm | hodnota:
1 |  |  |  | predné a zadné zásterky |  | áno |  | - | áno/nie:
1 |  |  |  | centr.zamykanie s diaľk.ovlád. |  | áno |  | - | áno/nie:
1 |  |  |  | airbag vodiča |  | áno |  | - | áno/nie:
1 |  |  |  | nástupné madlá v kabíne |  | áno |  | - | áno/nie:
1 |  |  |  | klimatizácia |  | áno |  | - | áno/nie:
1 |  |  |  | elekt. ovlád. sťahovanie okien |  | áno |  | - | áno/nie:
1 |  |  |  | filter paliva nevyhrievaný |  | áno |  | - | áno/nie:
1 |  |  |  | otáčky motora |  | min. 3500 |  | ot/min. | hodnota:
1 |  |  |  | tlakové nádrže CNG centrálne |  | áno |  | - | áno/nie:
1 | Prídavné zariadenia |  | Chladiaci a mraziarsky box | rozmery |  | min. 850x500x190 |  | mm | hodnota:
1 |  |  |  | chladiaci výkon pri 0 °C (pri teplote okolitného vzduchu +30 °C) |  | max. 2500 |  | W | hodnota:
1 |  |  |  | chladiaci výkon pri -20 °C (pri teplote okolitného vzduchu +30 °C) |  | max. 1400 |  | W | hodnota:
1 |  |  |  | prúdenie vzduchu |  | min. 1000 |  | m3/hod | hodnota:
1 |  |  |  | povrchová úprava |  | max. 40 |  | mm | hodnota:
1 |  |  |  | hrúbka izolácie |  | max. 65 |  | mm | hodnota:
1 |  |  |  | rozmery |  | max. 900x620x180 |  | mm | hodnota:
1 |  |  |  | hmotnosť |  | max. 18 |  | kg | hodnota:
1 |  |  |  | multifunkčné ovládanie z kabíny |  | áno |  | - | áno/nie:
1 |  |  |  | odmrazovanie horúcimi parami chladiaceho média |  | áno |  | - | áno/nie:
1 |  |  |  | prevádzka i pri vysokých teplotách okolitého prostredia |  | áno |  | - | áno/nie:
1 |  |  |  | systém vykurovania horúcimi parami pre nízke teploty okolitého prostredia |  | áno |  | - | áno/nie:
1 | Ďalšie súčasti hodnoty obstarávaného zariadenia |  | Doprava na miesto realizácie | - | - | áno |  | - | áno/nie: | - | -
1 |  |  | Montáž zariadenia a uvedenie do prevádzky | - | - | áno |  | - | áno/nie: | - | -
1
1 | Pozn.: V prípade, že v rámci opisu predmetu bol použitý konkrétny výrobca, výrobný postup, značka, patent, typ, krajina, oblasť alebo miesto pôvodu alebo výroby, môže uchádzač predložiť ponuku i na technický a funkčný ekvivalent.
1
1
1
1 |  | Miesto:
1
1 |  | Dátum:
1 | [6 empty] | podpis a pečiatka navrhovateľa