## 220602 - Zadanie
ZADANIE
Stavba: |  | Registratúrne stredisko v TTiP na Priemyselnej ulici, nové požiarne uzávery, okná a dvere
Objekt: |  |  |  |  | Dátum: | 2.2.2022
JKSO:
P.Č. | KCN | Kód položky | Skrátený popis | MJ | Množstvo celkom | Cena jednotková | Cena celkom
1 | 2 | 3 | 4 | 5 | 6 | 7 | 8
|  | HSV | HSV
|  | 9 | Ostatné konštrukcie a práce-búranie
1 | R | 979010501 | Demontáž vnútorných dverí 220x215 cm | m2 | 4.73
2 | R | 979010502 | Demontáž vnútorných dverí 80x197 cm | m2 | 1.576
3 | R | 979010503 | Demontáž vnútorných dverí 185x210 cm | m2 | 3.885
4 | R | 979010504 | Demontáž zámočníckych výrobkov /dvierka 60x60cm - 3 ks/ | m2 | 1.08
5 | R | 979010505 | Demontáž - vybúranie pre otvor ST1 | m2 | 1.89
6 | R | 979010506 | Demontáž - vybúranie pre otvor, plast 13 - 100x330 cm | m2 | 3.3
7 | 013 | 979081111 | Odvoz sutiny a vybúraných hmôt na skládku do 1 km | t | 0.905
8 | 013 | 979081121 | Odvoz sutiny a vybúraných hmôt na skládku za každý ďalší 1 km | t | 16.29
9 | 013 | 979082111 | Vnútrostavenisková doprava sutiny a vybúraných hmôt do 10 m | t | 0.905
10 | 013 | 979082121 | Vnútrostavenisková doprava sutiny a vybúraných hmôt za každých ďalších 5 m | t | 3.62
11 | 013 | 979089012 | Poplatok za skladovanie - betón, tehly, dlaždice (17 01 ), ostatné | t | 0.905
|  | PSV | Práce a dodávky PSV
|  | 767.1 | Okná, dvere - dodávka a montáž
12 | R | 767.1-0501 | Dvere plechové 220x215 cm, označenie 12d, požiarna odolnosť EI 90, D1 - S + Ck /dovoz, montáž a vyspravenie ostenia/ | ks | 1
13 | R | 767.1-0502 | Dvere plechové 80x197 cm, označenie 10a, požiarna odolnosť EI 90, D1 - S + C /dovoz, montáž a vyspravenie ostenia/ | ks | 1
14 | R | 767.1-0503 | Dvere plechové 185x210 cm, označenie 8a, požiarna odolnosť EI 90, D1 - S + Ck /dovoz, montáž a vyspravenie ostenia/ | ks | 1
15 | R | 767.1-0504 | Dvierka - zámočnícky výrobok 60x60 cm, označenie Z4, požiarna odolnosť EI 90, D1 + S do jadra, uzamykatelné /dovoz, montáž a vyspravenie ostenia/ | ks | 3
16 | R | 767.1-0505 | Doplnenie dverí 100x205 cm, do jestvujúcej steny, zasklenie z mliečneho skla /dodávka a montáž/ | ks | 1
17 | R | 767.1-0506 | Plastové dvere 100x330 cm, označenie 13, s podávacím okienkom, zámok bezpečnostný /dodávka a montáž/ | ks | 1
Celkom