## Rekapitulácia
CENOVÁ PONUKA
Údaje o spoločnosti, ktorá predkladá ponuku |  | Obchodné meno:
Sídlo:
IČO:
Platca DPH (áno/nie):
kontakt:
dátum vypracovania cenovej ponuky:
Uchádzač predložením ponuky deklaruje, že ním ponúkaný tovar spĺňa uvedené požiadavky a parametre na predmet zákazky.
Rekapitulácia
1 | Sťahovačka slaniny |  |  | 0
2 | Masírovačka mäsa |  |  | 0
3 | Pásová píla |  |  | 0
4 | Nastrekovačka mäsa |  |  | 0
5 | Miešačka mäsa s vybavením |  |  | 0
6 | Vákuová plnička |  |  | 0
7 | Výrobník šupinkového ľadu |  |  | 0
8 | Odštetinovač |  |  | 0
9 | Rezačka mäsa |  |  | 0
10 | Kuter |  |  | 0
11 | Udiarenská komora hybrid |  |  | 0
12 | Udiarenská komora Elektrická |  |  | 0
13 | Klipsovacie zariadenia |  |  | 0
14 | Varný kotol |  |  | 0
15 | Uzatváračka konzerv |  |  | 0
16 | Etiketovačka |  |  | 0
17 | Vákuová balička |  |  | 0
18 | Hygienická stanica |  |  | 0
19 | Varný kotol 200l |  |  | 0
20 | Vytápací kotol s miešadlom |  |  | 0
21 | Umývačka prepraviek |  |  | 0
22 | Omračovací prístroj |  |  | 0
23 | Sterilizátor na nože |  |  | 0
24 | Visuté váhy na trubkovú dráhu |  |  | 0
25 | Plošinová váha |  |  | 0
|  |  | Celková cena bez DPH | 0
|  |  | DPH 20 % | 0
|  |  | Celková cena s DPH | 0
Pečiatka,podpis:

## Sťahovačka slaniny
Sťahovačka slaniny
| špecifikácia/požiadavky | parametre | jednotka | Uchádzač predložením ponuky deklaruje, že ním ponúkaný tovar spĺňa uvedené požiadavky a parametre na predmet zákazky.
| Celonerezové prevedenie | požaduje sa
| Rozmery bez dopravníkov , na skladovanie | max. 770x720x1500 | mm
| Rozmery s privádzacím dopravníkom | max. 1150x720x1500 | mm
| Rozmery s privádzacím a odvádzacím dopravníkom | max. 1800x720x1500mm | mm
| Hlučnosť | max. 70 | dB
| Príkon | max. 1 | kW
| Napájanie | min. 400 | V
| Nastaviteľná hrúbka rezu | 0-4 | mm
| Širka rezu | min. 400 | mm
| Privádzací dopravník | požaduje sa
| Odvádzací dopravník | požaduje sa
| Automatický režim s použitím privádzacieho a odvádzacieho pásu | požaduje sa
| Manuálny režim s otvoreným stolom bez použitia privádzacieho pásu na spracovanie okrúhlych a rozmerných kusov | požaduje sa
| Maximálna výška spracovávanej suroviny v automatickom režime | min. 90 | mm
Obchodné meno výrobcu |  |  |  | ......................................
Typové označenie (v prípade ak typové označenie nemá uvedie "NIE") |  |  |  | ......................................
Suma spolu bez DPH

## Masírovačka mäsa
Masírovačka mäsa
| špecifikácia/požiadavky | parametre | jednotka | Uchádzač predložením ponuky deklaruje, že ním ponúkaný tovar spĺňa uvedené požiadavky a parametre na predmet zákazky.
| Obsah bubna | min. 500 | l
| Náplň bubna | min. 300 | l
| Otáčky bubna | min. 3/7 | ot./min.
| Výkon vákuovej pumpy | min. 20 | m3
| Prevodovka s elektromotorom HPM 160-104-12 | požaduje sa
| Možnosť použitia v uzatvorenej miestnosti | požaduje sa
| Možnosť použitia vo vlhkom prostredí s pôsobením agresivných látok | požaduje sa
| Napájanie | min. 400 | V
| Ochrana pred nebezpečným dotykovým napätím živých častí podľa STN 332000-4-41: Izoláciou, zábranami a krytmi | požaduje sa
| Ochrana pred nebezpečným dotykovým napätím neživých častí podľa STN 332000-4-41: Samočinným odpojením napájania. | požaduje sa
| Bubon uzavretý vekom, hnaný reťazou z harmonickej prevodovky | požaduje sa
| Odsávanie cez odlučovač nečistôt vákuovej pumpy | požaduje sa
| Riadenie procesu elektronickým systémom | požaduje sa
| Časti stroja vyrobené z ušľachtilej korózií vzdornej ocele | požaduje sa
Obchodné meno výrobcu |  |  |  | ......................................
Typové označenie (v prípade ak typové označenie nemá uvedie "NIE") |  |  |  | ......................................
Suma spolu bez DPH

## Pásová píla
Pásová píla
| špecifikácia/požiadavky | parametre | jednotka | Uchádzač predložením ponuky deklaruje, že ním ponúkaný tovar spĺňa uvedené požiadavky a parametre na predmet zákazky.
| Príkon | max. 4 | kW
| Priemer | min. 400 | mm
| konštrukcia z nehrdzavejúcej ocele | požaduje sa
| Automatický proces riadenia napätia | požaduje sa
| Bezpečnostné zariadenie na zastavenie chodu čepele za 4 sekundy | požaduje sa
| Vypínač s tlačidlom núdzového zastavenia | požaduje sa
| Bezpečnostné zariadenie pri otváraní dverí | požaduje sa
| Jednoduché čistenie tlakom vody | požaduje sa
| Jednodielna konštrukcia tela na uľahčenie lepšieho čistenia na rovnomernej plošine | požaduje sa
| Odnímateľné čistiace prostriedky pre ľahké čistenie bez použitia nástrojov. | požaduje sa
| Škrabky na čistenie kladiek počas procesu rezania. | požaduje sa
| Vybavenie: posuvný stôl | požaduje sa
| Vybavenie: Valčekový stôl k píle | požaduje sa
Obchodné meno výrobcu |  |  |  | ......................................
Typové označenie (v prípade ak typové označenie nemá uvedie "NIE") |  |  |  | ......................................
Suma spolu bez DPH

## Nastrekovačka mäsa
Nastrekovačka mäsa
| špecifikácia/požiadavky | parametre | jednotka | Uchádzač predložením ponuky deklaruje, že ním ponúkaný tovar spĺňa uvedené požiadavky a parametre na predmet zákazky.
| Rozmery s preklápačom (dxhxv) | max. 1500x770x1900 | mm
| Šírka pásu | min. 326 | mm
| Maximálna výška produktu | max. 200 | mm
| Príkon | max. 3 | kW
| Mobilné prevedenie | požaduje sa
| Jednoduché ihli v dvoch radoch | min. 21 | ks
| Hrúbka ihiel | max. 4 | mm
| Dvojité ihly | požaduje sa
| Možnosť použiť jednoduché alebo dvojité ihly | požaduje sa
| Pohon pásu a ihlového mosta je vedený z hornej časti stroja nad pásom | požaduje sa
| Čerpadlo je umiestnené v spodnej časti pod pásom | požaduje sa
| Oddelenie mokrej zóny od všetkých elektromechanických komponentov. | požaduje sa
| Mechanicky nastaviteľný krok pásu. | požaduje sa
| Plynulá regulácia rýchlosti ihlového mosta. | požaduje sa
| Mechanické odpruženie ihiel. | požaduje sa
| Posuvný pás zo špeciálneho polyetylénu | požaduje sa
| Ihlové hlavy so systémom rýchlej výmeny ihiel | požaduje sa
| Ovládanie stroja pomocou dotykovej obrazovky | požaduje sa
| Riadiaca jednotka s pamäťou na uloženie programov. | požaduje sa
| Nerezové odstredivé čerpadlo s nastaviteľným tlakom do 3bar | požaduje sa
| Bočný vývod na nastrekovanie ručnou ihlou, vrátane ručného aplikátora s tromi ihlami | požaduje sa
Obchodné meno výrobcu |  |  |  | ......................................
Typové označenie (v prípade ak typové označenie nemá uvedie "NIE") |  |  |  | ......................................
Suma spolu bez DPH

## Miešačka mäsa s vybavením
Miešačka mäsa s vybavením
| špecifikácia/požiadavky | parametre | jednotka | Uchádzač predložením ponuky deklaruje, že ním ponúkaný tovar spĺňa uvedené požiadavky a parametre na predmet zákazky.
| Rozmery bez preklápacieho zariadenia ( š. x d. x v.) | max.950x1700x1500 | mm
| Príkon pohonu | max. 2,5 | kW
| Objem | min. 250 | l
| Maximálne plnenie objemu | min. 70-80 | %
| Otáčky – plynulo nastaviteľné | min.5-30 | ot./min.
| Istenie: C 16 | požaduje sa
| Určené na intenzívne a jemné miešanie v potravinárskych prevádzkach | požaduje sa
| Celonerezové prevedenie | požaduje sa
| Možnosť ľavého a pravého prevedenia | požaduje sa
| Hriadele sú z plného materiálu. | požaduje sa
| Hygienická bariéra medzi miešacou vaňou a pohonom | požaduje sa
| Manuálny systém otvárania. | požaduje sa
| Centrálny mazací systém. | požaduje sa
| Bezpečnostné spínače krytov. | požaduje sa
| Certifikácia CE | požaduje sa
| 2 druhy miešacích ramien v závislosti od spracovanej suroviny | požaduje sa
| T-pádla | požaduje sa
| T-pádla so stierkou | požaduje sa
| Vyprázdňovanie je prispôsobené pre normované 200l. Vozíky | požaduje sa
| Možnsť úpravy na použitie najrôznejších typov kontajnerov | požaduje sa
| Bezpečnostný rám pre automatickú prevádzku zdvíhacieho zariadenia | požaduje sa
| Zdvíhacie zariadenie na 200 l vozíky na surovinu, fixovaný k stroju alebo podlahe | požaduje sa
| Automatické dávkovanie vody | požaduje sa
Obchodné meno výrobcu |  |  |  | ......................................
Typové označenie (v prípade ak typové označenie nemá uvedie "NIE") |  |  |  | ......................................
Suma spolu bez DPH

## Vákuová plnička
Vákuová plnička
| špecifikácia/požiadavky | parametre | jednotka | Uchádzač predložením ponuky deklaruje, že ním ponúkaný tovar spĺňa uvedené požiadavky a parametre na predmet zákazky.
| Zariadenie je určené na plnenie, dávkovanie a pretláčanie všetkých druhov pastovitých surovín | požaduje sa
| Celoerezové prevedenie | požaduje sa
| Servopohon | požaduje sa
| Rozmery | max.1250x1200x2100 | mm
| Príkon | min.3 | kW
| Plniaci tlak | min. 25 max. 40 | bar
| Plniaci výkon | 0-2000 | kg/hod.
| Vákuová pumpa | min. 16 | m3
| Prevádzkové napätie | 380-420 | V
| Odklopná delená plniaca násypka, delená v pomere 40/100 lit. | požaduje sa
| Otočná podávacia krivka so stierkou | požaduje sa
| Stierka určená na mäkké a tuhé výrobky | požaduje sa
| Vstavané zariadenie na vymedzovanie vôle napínacieho excentra rotorových lopatiek | požaduje sa
| V prednej časti stroja umiestnená monitorová riadiaca jednotka | požaduje sa
| servisné a chybové hlásenia | požaduje sa
| ovládacia nožná páka umiestnené vľavo pod riadiacou časťou | požaduje sa
| ontrolné okienko vákuového systému so vstavaným senzorom na kontrolu zaplnenia | požaduje sa
| výstup plniaceho systému, ktorý je opatrený patentovaným systémom uzatvárania | požaduje sa
| Prípojky pre elektrické prepojenie prídavných zariadení (napr. klipsovačky) sú umiestnené na zadnej strane stroja | požaduje sa
| filter pre prívod vzduchu | požaduje sa
| kompenzáciou hmotnosti prvej porcie | požaduje sa
| Rotor z 10 ks lamiel | požaduje sa
| Nastaviteľný spätný ťah | požaduje sa
| Porciovanie a jemné nastavenie po 0,1 g | požaduje sa
| Porcovací výkon | min. 300 | ks/min.
| Hmotnosť prvej porcie 25 kg | min. 300 | ks/min.
| Hmotnosť prvej porcie 50 kg | min. 230 | ks/min.
| Hmotnosť prvej porcie 100 kg | min. 180 | ks/min.
| Hmotnosť prvej porcie 200 kg | min. 120 | ks/min.
| Vákuový plniaci, porcovací a pretáčací stroj VF 608+ F/P/A | požaduje sa
| Pretáčacia prevodovka | požaduje sa
| Plniace trubice pre priame plnenie Ø 12, 16, 22, 30 a 40 mm | požaduje sa
| Pretáčacia trubica na ručné pretáčanie Ø 12, 15, 19 a 22 mm | požaduje sa
| Prípravok na vyberanie rotora | požaduje sa
| Objem delenej násypky 40/100 litrov so zrkadlom | požaduje sa
| Zásuvka X30 | požaduje sa
| Kryt ovládacieho panelue | požaduje sa
| Upchávka vákua | požaduje sa
| Automatické pridržiavacie zariadenie HV 414 | požaduje sa
Obchodné meno výrobcu |  |  |  | ......................................
Typové označenie (v prípade ak typové označenie nemá uvedie "NIE") |  |  |  | ......................................
Suma spolu bez DPH

## Výrobník šupinkového ľadu
Výrobník šupinkového ľadu
| špecifikácia/požiadavky | parametre | jednotka | Uchádzač predložením ponuky deklaruje, že ním ponúkaný tovar spĺňa uvedené požiadavky a parametre na predmet zákazky.
| Rozmery (š/h/v) MAXIMÁLNE | 900x600x720 | mm
| Príkon | max. 2,5 | kW
| kapacita max. 250 kg/24 hod. | požaduje sa
| teplota ľadu | -10/-5 | °C
| Chladenie vzduchom | požaduje sa
| Okamžitý chladiaci účino | min. 40 | m3
Obchodné meno výrobcu |  |  |  | ......................................
Typové označenie (v prípade ak typové označenie nemá uvedie "NIE") |  |  |  | ......................................
Suma spolu bez DPH

## Odštetinovač
Odštetinovač
| špecifikácia/požiadavky | parametre | jednotka | Uchádzač predložením ponuky deklaruje, že ním ponúkaný tovar spĺňa uvedené požiadavky a parametre na predmet zákazky.
| Celonerezové prevedenie | požaduje sa
| Rozmery MAXIMÁLNE | 2150x1050 | mm
| Vaňa pre ošípané s hmotnosťou 35-200 kg | požaduje sa
| Príkon | max. 12 | kW
| Vnútorný rozmer vane | min. 1800 | l
| Pracovný cyklus | max. 3 | min.
| Kapacita | 15-18 | ošípané / hod
| Zberač štetín - pneumatický vyhadzovač | požaduje sa
Obchodné meno výrobcu |  |  |  | ......................................
Typové označenie (v prípade ak typové označenie nemá uvedie "NIE") |  |  |  | ......................................
Suma spolu bez DPH

## Rezačka mäsa
Rezačka mäsa
| špecifikácia/požiadavky | parametre | jednotka | Uchádzač predložením ponuky deklaruje, že ním ponúkaný tovar spĺňa uvedené požiadavky a parametre na predmet zákazky.
| Mletie čerstvého i preddrveného mäsa | požaduje sa
| Prevedenie stroja: nerez | požaduje sa
| Priemer rezného zloženia | min. 114 | mm
| Príkon | max. 4 | kW
| Výkon | min. 1200 | kg/hod.
| Istič | min. 8,3 | A
| Plniaci podnos s ochranou rúk | požaduje sa
| Nože a dosky zo špeciálnej uhlíkovej ocele | požaduje sa
Obchodné meno výrobcu |  |  |  | ......................................
Typové označenie (v prípade ak typové označenie nemá uvedie "NIE") |  |  |  | ......................................
Suma spolu bez DPH

## Kuter
Kuter
| špecifikácia/požiadavky | parametre | jednotka | Uchádzač predložením ponuky deklaruje, že ním ponúkaný tovar spĺňa uvedené požiadavky a parametre na predmet zákazky.
| Dĺžka | max. 950 | mm
| Šírka | max. 1550 | mm
| Šírka s vyhadzovačom | max. 2100 | mm
| Výška otvoreného veka | max. 1800 | mm
| Istenie | min. 45 | A
| Príkon | max. 25 | kW
| Nože nastaviteľné na minimálnu vzdialenosť od misy | požaduje sa
| Odnímateľná 6-nožová hlava | požaduje sa
| Kompenzačné krúžky pre použitie s 3 nožmi | požaduje sa
| Teplotný senzor (ºF / ºC) umiestnený v reznej dutine pre presné meranie teploty produktu v trení. | požaduje sa
| Ovládací panel s digitálnou dotykovou obrazovkou a membránovými tlačidlami. | požaduje sa
| Variabilná vysoká rýchlosť rezania | min. 1000-4000 | ot./min.
| Prednastaviteľné rýchlosti noža 1000,2000,3000,4000 tot./min. | požaduje sa
| Variabilná rýchlosť misy | min. 6-18 | ot./min.
| Hriadeľ noža navrhnutý s dynamickým 3D modelovaním na dosiahnutie ďalšieho zníženia vibrácií | požaduje sa
| Variabilná rýchlosť pomalého miešania | min. 50-200 | ot./min.
| 4 predvoľby otáčok: 50, 100, 150, 200 ot./min. | požaduje sa
| Variabilná rýchlosť mixovacej nádoby | min. 6-10 | ot./min.
| Kapacita misky | min. 60 | kg
| Protihluková plastová krytka s bezpečnostnou vzdialenosťou CE od rýchlosti noža pri otváraní a návrat k predchádzajúcej rýchlosti pri zatváraní. | požaduje sa
| Vyťahovacie rameno vykladača s motorickým diskom | požaduje sa
| Vodotesná elektrická skrinka | požaduje sa
| Leštené povrchy, bez rohov, s polomerom CE na uľahčenie čistenia a splnenie najvyšších hygienických požiadaviek | požaduje sa
| Zapínanie a vypínanie nožov a misky vďaka elektronickým frekvenčným meničom. | požaduje sa
Obchodné meno výrobcu |  |  |  | ......................................
Typové označenie (v prípade ak typové označenie nemá uvedie "NIE") |  |  |  | ......................................
Suma spolu bez DPH

## Udiarenská komora hybrid
Udiarenská komora hybrid
| špecifikácia/požiadavky | parametre | jednotka | Uchádzač predložením ponuky deklaruje, že ním ponúkaný tovar spĺňa uvedené požiadavky a parametre na predmet zákazky.
| Počet vozíkov | min. 1 | ks
| Veľkosť vozíka - MAXIMÁLNE | 1050x1020x1950 | mm
| Rozmery zariadenia (šxhxv) - MAXIMÁLNE | 2100x2450x2800 | mm
| Napájanie | min. 230 | V
| Elektrický výkon | min.30 | kW
| Voda | min. 0,2 | MPa
| Stlačený vzduch | min. 0,4 | MPa
| Režim tepelného opracovanie - regulácia teploty | min. 35-90°C | °C
| Režim tepelného opracovanie - regulácia vlhkosti | min. 60-95 | %
| Režim tepelného neopracových výrobkov - regulácia teploty | min. 14-30 | °C
| Režim tepelne neopracových výrobkov- regulácia vlhkosti | min. 60-95 | %
| Výkon komory | min. 100-250 | kg/cyklus
| Chladiaci výkon | min. 5/-3 | kW/°C
| Horúce údenie | požaduje sa
| Tepelné opracovanie - varenie v pare | požaduje sa
| Údenie studeným dymom | požaduje sa
| Sušenie TNV | požaduje sa
| Zretie TNV a TOV | požaduje sa
| Chladenie k udiarni - Hybrid | požaduje sa
| Sprcha k udiarni na sprchovanie výrobkov | požaduje sa
| Sprcha k udiarni na sprchovanie výrobko - rozmery: | max. 1100x1100 | mm
| Sprcha k udiarni na sprchovanie výrobko - naklápacie trysky | požaduje sa
Obchodné meno výrobcu |  |  |  | ......................................
Typové označenie (v prípade ak typové označenie nemá uvedie "NIE") |  |  |  | ......................................
Suma spolu bez DPH

## Udiarenská komora Elektrická
Udiarenská komora Elektrická
| špecifikácia/požiadavky | parametre | jednotka | Uchádzač predložením ponuky deklaruje, že ním ponúkaný tovar spĺňa uvedené požiadavky a parametre na predmet zákazky.
| Počet vozíkov | min. 2 | ks
| Veľkosť vozíka - MAXIMÁLNE | 1050x1020x1950 | mm
| Rozmery zariadenia (šxhxv) - MAXIMÁLNE | 2100x2250x3050 | mm
| Napájanie | min. 230 | V
| Elektrický výkon | min. 60 | kW
| Voda | min. 0,2 | MPa
| Vzduch | min. 0,4 | MPa
| Režim tepelného opracovanie - regulácia teploty | min. 35-90°C | °C
| Režim tepelného opracovanie - regulácia vlhkosti | min. 60-95 | %
| Výkon komory | min. 200-500 | kg/cyklus
| Horúce údenie | požaduje sa
| Tepelné opracovanie - varenie v pare | požaduje sa
| Softwér umožňujúci vzdialené ovládanie a kontrolu zariadenia cez internet | požaduje sa
| Modul pre zasielanie sms o stave zariadenia na predvolené čísla | požaduje sa
| Prihlasovanie a spätná identifikácia obsluhy s čipom | požaduje sa
| Technologické dvere dymotesné CHP 1180x2130P pre udiarenskú komoru - presklenné | požaduje sa
| Udiarenské vozíky | požaduje sa
| Elektrické výhrevné telesá | požaduje sa
| Automatický vyvíjač dymu spaľovaním drevenej drte pri regulovaných podmienkach | požaduje sa
| Automatické umývacie zariadenie | požaduje sa
| Vpichové činidlo pre meranie teploty v jadre | požaduje sa
| Psychrometer pre meranie teploty a vlhkosti v priestore komory | požaduje sa
| Riadiaci systém pre automatický chod komory | požaduje sa
| Riadiaci systém - uchovanie 99 programov s ich modifikáciou | požaduje sa
| Riadiaci systém - ručné ovládanie vybraných výstupov nezávisle na prebiehajúcom programe | požaduje sa
Obchodné meno výrobcu |  |  |  | ......................................
Typové označenie (v prípade ak typové označenie nemá uvedie "NIE") |  |  |  | ......................................
Suma spolu bez DPH

## Klipsovacie zariadenia
Klipsovacie zariadenia
| špecifikácia/požiadavky | parametre | jednotka | Uchádzač predložením ponuky deklaruje, že ním ponúkaný tovar spĺňa uvedené požiadavky a parametre na predmet zákazky.
| Dvojsponovací poloautomatický stroj | požaduje sa
| Stroj určený pre plastové črevá - kalibre | fí 30-120 | mm
| Stroj určený pre faserové črevá | fí do 90 | mm
| Stroj určený pre prírodné črevá | požaduje sa
| Prepojenie na tlakový vzduch | min. 4-6 | bar
| Hlinikové klipy typ: S 735, S 740, S 744 | požaduje sa
| Pojazdný brzdný stojan | požaduje sa
| Automatické odrezávanie porcií | požaduje sa
| Pneumatický pohyblivý držiak brzdy čriev | požaduje sa
| Elektrické prepojenie s narážkou s prepojovacím káblom | požaduje sa
| Automatický vkladač úväzkov | požaduje sa
| Regulačná jednotka tlaku vzduchu s výstupom | požaduje sa
| Narážacia rúrka Ø 20 s brzda čriev | požaduje sa
| Narážacia rúrka Ø 28 s brzda čriev | požaduje sa
| Narážacia rúrka Ø 36 s brzda čriev | požaduje sa
Obchodné meno výrobcu |  |  |  | ......................................
Typové označenie (v prípade ak typové označenie nemá uvedie "NIE") |  |  |  | ......................................
Suma spolu bez DPH

## Varný kotol
Varný kotol 240 AUTOKLAV
| špecifikácia/požiadavky | parametre | jednotka | Uchádzač predložením ponuky deklaruje, že ním ponúkaný tovar spĺňa uvedené požiadavky a parametre na predmet zákazky.
| Kapacita | min. 180 | ks
| Objem | min. 240 | l
| Príkon | max. 17 | kW
| Napájanie 3x400 V | požaduje sa
| Rozmery | max. 900x1300x1400 | mm
| Prevedenie kotla : nerez | požaduje sa
| Mikroprocesorové riadenie plne automatické s pamäťou programu | požaduje sa
| Bezpečnostné uzavretie | požaduje sa
| Priamy ohrev | požaduje sa
| Tepelná izolácia | požaduje sa
| Záznam dát sterilizačných protokolov | požaduje sa
| Riadenie teploty | požaduje sa
| Ručné riadenie vody, tlaku a chladenia | požaduje sa
| Možnosť dodania s obehovým čerpadlom | požaduje sa
| 1x bezpečnostný ventil nastavený pevne na 2,5 bar | požaduje sa
| 1x bezpečnostný ventil s voliteľným nastavením od 0-2,5 bar | požaduje sa
| Bez potreby separátného zmäkčovača vody | požaduje sa
| Plech na dno s prelisovými bokmi | požaduje sa
| Kôš 1/3 | požaduje sa
| Zapisovacia jednotka s programom | požaduje sa
| Vozík na koše | požaduje sa
Obchodné meno výrobcu |  |  |  | ......................................
Typové označenie (v prípade ak typové označenie nemá uvedie "NIE") |  |  |  | ......................................
Suma spolu bez DPH

## Uzatváračka konzerv
Uzatváračka konzerv
| špecifikácia/požiadavky | parametre | jednotka | Uchádzač predložením ponuky deklaruje, že ním ponúkaný tovar spĺňa uvedené požiadavky a parametre na predmet zákazky.
| Poloautomatická uzatváračka z nerezovej ocele | požaduje sa
| Rozmery | max. 400x650x 1500 | mm
| Príkon | max. 0,7 | kW
| Výška konzervy | min. 30-150 | mm
| Priemer konzervy | min. 73 až 99 | mm
| Produktivita | min. 800 | konzerv/hod.
| Určená pre konzervy cínové | požaduje sa
| Určená pre konzervy hliníkové | požaduje sa
| Určená pre konzervy z iných kompozitných materiálov | požaduje sa
| Vhodné pre mokré a suché povrchy. | požaduje sa
| Automatickému nastaveniu výšky | požaduje sa
| Automatické zatváranie a otváranie konzervy | požaduje sa
| Elektricky ovládaný „zošívací“ proces. | požaduje sa
| Bez údržbové valčeky | požaduje sa
Obchodné meno výrobcu |  |  |  | ......................................
Typové označenie (v prípade ak typové označenie nemá uvedie "NIE") |  |  |  | ......................................
Suma spolu bez DPH

## Etiketovačka
Etiketovačka
| špecifikácia/požiadavky | parametre | jednotka | Uchádzač predložením ponuky deklaruje, že ním ponúkaný tovar spĺňa uvedené požiadavky a parametre na predmet zákazky.
| Poloautomatický etiketovací stroj na samolepky. | požaduje sa
| Vyrobené z nerezovej ocele | požaduje sa
| Určené na lepenie predných a zadných etikiet na akýkoľvek typ valcovej nádoby s priemerom medzi 20 a 160 mm. | požaduje sa
| Stroj je vybavený multifunkčným displejom s automatickým systémom počítania kusov. | požaduje sa
| Možnosť montácie na pohyblivý stojan | požaduje sa
| Termo razenie dátumu | požaduje sa
Obchodné meno výrobcu |  |  |  | ......................................
Typové označenie (v prípade ak typové označenie nemá uvedie "NIE") |  |  |  | ......................................
Suma spolu bez DPH

## Vákuová balička
Vakuová balička
| špecifikácia/požiadavky | parametre | jednotka | Uchádzač predložením ponuky deklaruje, že ním ponúkaný tovar spĺňa uvedené požiadavky a parametre na predmet zákazky.
| Rozmery stroja (š. x hl. x v.) MAXIMÁLNE | 1450x950x1250 | mm
| Príkon | max. 4,5 | kW
| Vzdialenosť medzi lištami | max. 520 | mm
| Zváracia lišta | max. 4x620 | mm
| Mobilné prevedenie | požaduje sa
| Celonerezová konštrukcia vrátane vnútorného rámu | požaduje sa
| Nerezové klenuté veko. | požaduje sa
| Senzorové riadenie, | požaduje sa
| LCD displej | požaduje sa
| 10 voliteľných programov. | požaduje sa
| Senzor H2O | požaduje sa
| Nastavenie cyklu v percentách vákua, alebo v milibaroch | požaduje sa
| Vákuum plus – maximálne dosiahnuteľné vákuum (99,98%). | požaduje sa
| SoftAir | požaduje sa
| Autodiagnostika servisného zásahu | požaduje sa
| Dvojitá zváracia lišta, | požaduje sa
| Jednoduchý zvar s orezom a samostatným nastavením pre každú lištu | požaduje sa
| Automatický čistiaci systém olejovej náplne | požaduje sa
| Vákuová pumpa: Busch 63 m3. | požaduje sa
Obchodné meno výrobcu |  |  |  | ......................................
Typové označenie (v prípade ak typové označenie nemá uvedie "NIE") |  |  |  | ......................................
Suma spolu bez DPH

## Hygienická stanica
Hygienická stanica
| špecifikácia/požiadavky | parametre | jednotka | Uchádzač predložením ponuky deklaruje, že ním ponúkaný tovar spĺňa uvedené požiadavky a parametre na predmet zákazky.
| Rozmery | max. 900x1160x1750 | mm
| Napájanie | min. 230 | V
| Výkon | max. 0,2 | kW
| Prívod vody - min. 1/2 ´´ | požaduje sa
| Odtok vody priem. | 50 | mm
| Ovládacie napätie | min. 24 | V
| Prevedenie stroja: nerezová oceľ | požaduje sa
| Nastaviteľná výška nôh | požaduje sa
| Turniket vľavo alebo vpravo | požaduje sa
| Otáčanie v jednom alebo dvoch smeroch | požaduje sa
Obchodné meno výrobcu |  |  |  | ......................................
Typové označenie (v prípade ak typové označenie nemá uvedie "NIE") |  |  |  | ......................................
Suma spolu bez DPH

## Varný kotol 200l
Varný kotol 200l
| špecifikácia/požiadavky | parametre | jednotka | Uchádzač predložením ponuky deklaruje, že ním ponúkaný tovar spĺňa uvedené požiadavky a parametre na predmet zákazky.
| Kapacita | min.200 | l
| Výkon | min. 30 | kW
| Napätie | min. 400 | V
| Istenie | min. 50 | A
| Prevedenie kotla : nerez | požaduje sa
| Prevedenie kotla: trojplášťový | požaduje sa
| Nahrievané médium : glycerín | požaduje sa
| Meranie teploty vo vode vo vnútri kotla | požaduje sa
| Meranie teploty v jadre diela | požaduje sa
| Časovač na spustenie kotla | požaduje sa
Obchodné meno výrobcu |  |  |  | ......................................
Typové označenie (v prípade ak typové označenie nemá uvedie "NIE") |  |  |  | ......................................
Suma spolu bez DPH

## Vytápací kotol s miešadlom
Vytápací kotol s miešadlom
| špecifikácia/požiadavky | parametre | jednotka | Uchádzač predložením ponuky deklaruje, že ním ponúkaný tovar spĺňa uvedené požiadavky a parametre na predmet zákazky.
| Objem kotla | min. 200 | l
| Výkon | 18-31 | kW
| Prevedenie kotla : nerez | požaduje sa
| Prevedenie kotla: trojplášťový | požaduje sa
| Nahrievané médium : glycerín | požaduje sa
| Meranie teploty v jadre diela | požaduje sa
| Možnosť použitia ako varný kotol na výrobky. | požaduje sa
Obchodné meno výrobcu |  |  |  | ......................................
Typové označenie (v prípade ak typové označenie nemá uvedie "NIE") |  |  |  | ......................................
Suma spolu bez DPH

## Umývačka prepraviek
Umývačka prepraviek
| špecifikácia/požiadavky | parametre | jednotka | Uchádzač predložením ponuky deklaruje, že ním ponúkaný tovar spĺňa uvedené požiadavky a parametre na predmet zákazky.
| Rozmery | max. 2000x770x1600 | mm
| Rozmer potrubia prívodu vody: min. ¾´´ | požaduje sa
| Rozmer odpadového potrubia min. 2´´ | požaduje sa
| El. príkon stroja | max. 20 | kW
| Napätie | min. 400 | V
| Tlak | min. 10 | bar
| Hluk neprevyšujúci | max. 70 | dB
| Pracovný výkon | min. 100 | ks prepraviek/hod.
| Prepravky | 400x600 | mm
| Teplota umývacej zmesi | min. 30-90 | °C
| Nerezové odstredíve čerpadlo 3,5kW, 20m3/h, 10bar | požaduje sa
| poistka suchého chodu čerpadla | požaduje sa
| prepad na hlavnej nádrži | požaduje sa
| dve nádrže | požaduje sa
| guľový vypúšťací ventil hlavnej nádrže | požaduje sa
| sito zachytávača nečistôt (oká Ф 2 mm) | požaduje sa
| tri umývacie rampy s min. 26 tryskami | požaduje sa
| magnetický ventil pre napustenie oplachovej vody | požaduje sa
| dávkovací ventil pre presné dávkovanie oplachovej vody | požaduje sa
| rampa s oplachovými min. 10 tryskami | požaduje sa
| vkladacia a vyberacia časť 480mm | požaduje sa
| lapač nečistôt | požaduje sa
| dávkovacie zariadenia na saponát | požaduje sa
| napojenie na prívod vody užívateľa | požaduje sa
Obchodné meno výrobcu |  |  |  | ......................................
Typové označenie (v prípade ak typové označenie nemá uvedie "NIE") |  |  |  | ......................................
Suma spolu bez DPH

## Omračovací prístroj
Omračovací prístroj
| špecifikácia/požiadavky | parametre | jednotka | Uchádzač predložením ponuky deklaruje, že ním ponúkaný tovar spĺňa uvedené požiadavky a parametre na predmet zákazky.
| Nosnosť | 4,5-9 | kg
| Dĺžka lana | min. 2 | m
| Napätie | 200-230 | V
| Max. Amper | max. 2,0 | A
| Rozmer | max. 400x225x300 | mm
| Zobrazenie času omračovania, prúdu (A), napätia (V), frekvencie (Hz), | požaduje sa
| Krytie min. IP 65 | požaduje sa
| Jednoduché nastavenie pružiny | požaduje sa
| Vyvažovač | požaduje sa
| Stroj splňaujúci aktuálny predpis EÚ č. 1099/2009 z 4.9.2099 | požaduje sa
| Stroj sĺňajúci smernicu na porážanie zvierat z 1.1.2013 | požaduje sa
| Plenumatické kliešte určené pre omračovacie klietky | požaduje sa
| Rýchly nástup prúdu v 1.s na 2,0A konštantného prúdu | požaduje sa
| Softvér zobrazujúci kľúčové parametre omračovaných ošípaných a oviec, vyhodnotenie údajov vo forme dennej / mesačnej štatistiky s dátumom, časom a chybami. | požaduje sa
| USB konektor | požaduje sa
| Nerezové kliešte so špirálovým káblom a medenými elektródami | požaduje sa
| Nerezová konzola na stenu na zavesenie transformátora a klieští | požaduje sa
Obchodné meno výrobcu |  |  |  | ......................................
Typové označenie (v prípade ak typové označenie nemá uvedie "NIE") |  |  |  | ......................................
Suma spolu bez DPH

## Sterilizátor na nože
Sterilizátor na nože
| špecifikácia/požiadavky | parametre | jednotka | Uchádzač predložením ponuky deklaruje, že ním ponúkaný tovar spĺňa uvedené požiadavky a parametre na predmet zákazky.
| Rozmer | min.360x160x360 | mm
| Napájanie | min. 230 | V
| Príkon | min. 1 | kW
Obchodné meno výrobcu |  |  |  | ......................................
Typové označenie (v prípade ak typové označenie nemá uvedie "NIE") |  |  |  | ......................................
Suma spolu bez DPH

## Visuté váhy na trubkovú dráhu
Visuté váhy na trubkovú dráhu - 2ks
| špecifikácia/požiadavky | parametre | jednotka | Uchádzač predložením ponuky deklaruje, že ním ponúkaný tovar spĺňa uvedené požiadavky a parametre na predmet zákazky.
| Dielik | max. 100 | g
| Váživosť | min. 300 | kg
| Priemer trúbky | min.60*3 | m
Obchodné meno výrobcu |  |  |  | ......................................
Typové označenie (v prípade ak typové označenie nemá uvedie "NIE") |  |  |  | ......................................
Suma spolu bez DPH

## Plošinová váha
Plošinová váha
| špecifikácia/požiadavky | parametre | jednotka | Uchádzač predložením ponuky deklaruje, že ním ponúkaný tovar spĺňa uvedené požiadavky a parametre na predmet zákazky.
| Váživosť | min. 1500 | kg
| Dielik | max. 0,5 | kg
| Nerezové prevedenie | požaduje sa
Obchodné meno výrobcu |  |  |  | ......................................
Typové označenie (v prípade ak typové označenie nemá uvedie "NIE") |  |  |  | ......................................
Suma spolu bez DPH