## Plnička
CENOVÁ PONUKA
Údaje o spoločnosti, ktorá predkladá ponuku | Obchodné meno:
Sídlo:
IČO:
Platca DPH (áno/nie):
kontakt:
dátum vypracovania cenovej ponuky:
Poznámka: Pokiaľ sa v nižšie uvedenom technickom zadaní nachádzajú údaje určujúce výrobný postup, značku, patent, typ, krajinu pôvodu alebo výroby, môže uchádzač v ponuke predložiť aj ekvivalentné riešenie pri dodržaní technických parametrov (minimálnych technických požiadaviek) navrhovaných tovarov.
Uchádzač predložením ponuky deklaruje, že ním ponúkaný tovar spĺňa nižšie uvedené požiadavky a parametre na predmet zákazky.
Plnička na džem, lekvár, marmelády
Špecifikácia/ Požiadavky |  |  | Parametre
Plnička určená aj pre plnenie substancií s kúskami ovocia |  |  | požaduje sa
Automatické dávkovanie a stáčanie |  |  | požaduje sa
Variabilné nastavenie hore |  |  | požaduje sa
Teplotný rozsah |  |  | od +100C do +900C
Automatické dávkovanie a stáčanie |  |  | požaduje sa
výška plniacej hlavy a postavenie pohára je plynulo meniteľná |  |  | požaduje sa
Nastaviteľné plnenie po 1 g |  |  | požaduje sa
Rozsah plnenia od min 10g do 30 kg |  |  | požaduje sa
Vhodná pre plnenie pre všetky bežné poháre/ fľaše |  |  | požaduje sa
Programovateľnosť obsahu |  |  | požaduje sa
Plniaca rýchlosť |  |  | min 300 pohárov po 350 ml/hod
Plniaca presnosť |  |  | max. 2g (na 500 g)
Čidlo na automatické spestenie plnenia po priložení pohára |  |  | požaduje sa
Možnosť integrácie do existujúcich |  |  | požaduje sa
Obchodné meno výrobcu
Typové označenie (v prípade ak typové označenie nemá uvedie "NIE")
Celková cena bez DPH
|  | DPH 20 % |  |  | 0
|  | Celková cena s DPH |  |  | 0
Pečiatka,podpis:

## Drvič
CENOVÁ PONUKA
Údaje o spoločnosti, ktorá predkladá ponuku | Obchodné meno:
Sídlo:
IČO:
Platca DPH (áno/nie):
kontakt:
dátum vypracovania cenovej ponuky:
Poznámka: Pokiaľ sa v nižšie uvedenom technickom zadaní nachádzajú údaje určujúce výrobný postup, značku, patent, typ, krajinu pôvodu alebo výroby, môže uchádzač v ponuke predložiť aj ekvivalentné riešenie pri dodržaní technických parametrov (minimálnych technických požiadaviek) navrhovaných tovarov. Uchádzač predložením ponuky deklaruje, že ním ponúkaný tovar spĺňa nižšie uvedené požiadavky a parametre na predmet zákazky.
Drvič a lis na ovocie v jednom zariadení - 1 ks
Špecifikácia/ Požiadavky |  | Parametre | Jednotka
Kapacita |  | min. 400 | kg/hod
Priemer skrutky |  | min 80 | mm
Otvor filtra |  | min 0,5 | mm
Rozmer |  | min. 1000*400*1200 | mm
Váha |  | max. 250 | kg
Výkon motora lisu |  | min. 1,4 | kW
Výkon motora drviča |  | min. 0,70 | kW
Obchodné meno výrobcu
Typové označenie (v prípade ak typové označenie nemá uvedie "NIE")
Celková cena bez DPH
DPH 20 %
Celková cena s DPH
Pečiatka,podpis:

## Univerálny kotol
CENOVÁ PONUKA
Údaje o spoločnosti, ktorá predkladá ponuku | Obchodné meno:
Sídlo:
IČO:
Platca DPH (áno/nie):
kontakt:
dátum vypracovania cenovej ponuky:
Poznámka: Pokiaľ sa v nižšie uvedenom technickom zadaní nachádzajú údaje určujúce výrobný postup, značku, patent, typ, krajinu pôvodu alebo výroby, môže uchádzač v ponuke predložiť aj ekvivalentné riešenie pri dodržaní technických parametrov (minimálnych technických požiadaviek) navrhovaných tovarov. Uchádzač predložením ponuky deklaruje, že ním ponúkaný tovar spĺňa nižšie uvedené požiadavky a parametre na predmet zákazky.
Univerzálny nerezový mobilný kotol na džem - 2 ks
Špecifikácia/ požiadavka |  |  | Parametre | Jednotka
Prevedenie kotla: nerezová oceľ |  |  | požaduje sa
Prevedenie kotla: Dvojplášťový |  |  | požaduje sa
Nahrievacie médium: glycerín |  |  | požaduje sa
Ohrev elektrický s termostatom |  |  | požaduje sa
|  |  | min. 9 (400) | kW (V)
Nastevenie teploty |  |  | min. 60 | 0C
|  |  | max. 200 | 0C
Rozmer |  |  | min. 950*890*850 | mm
Minimálny objem |  |  | 140 | L
Vnútorný priemer |  |  | min. 610 | mm
Vonkajší priemer |  |  | min. 680 | mm
Prevedenie: mobilné |  |  | požaduje sa
Vrátane miešacieho zariadenia s pomalým chodom |  |  | požaduje sa
Odvodňovací kohútik 5/4´´ |  |  | požaduje sa
Obchodné meno výrobcu
Typové označenie (v prípade ak typové označenie nemá uvedie "NIE")
Celková cena bez DPH
DPH 20 %
Celková cena s DPH
Pečiatka,podpis: