## technologie
Roľnícke družstvo Vavrečka-Ťapešovo
IČO: 00003221 | Zariadenie syrárskej výroby
Technická špecifikácia a CENOVÁ KALKULÁCIA
Názov položky | Požadované technické parametre | Množstvo | Jedn. cena | Celk. cena
Prietokový/doskový pastér na mlieko | výkon min 1800 max 2500 l/hod možnosť pripojiť na odstredivku súčasťou záznamník maximálna teplota 73°C až 75°C výdrž 20sek. max. rozmery (dĺžka x šírka x výška) 1850mm x 1250mm x 2250mm Montáž, doprava,školenie s cip modulom | 1 |  | 0
Syrársky kotol | objem min. 1800l max.2200l miešacie lopatky a dvojdielna miešacia harfa regulácia otáčok min.5 max. 20 rpm modul riadiaci ohrev odmerka objemu Montáž, doprava,školenie maximálne rozmery (dĺžka x šírka x výška) 2450mm x 1650mm x 1950mm | 1 |  | 0
Lis na syr | Lisovacie body min.3 max. 8 Nerezový povrch Pneumatické ovládanie lisovacích valcov Montáž, doprava,školenie Elektrické ovládanie | 1 |  | 0
Bezolejový kompresor: | maximálny tlak 10 bar. pracovný tlak min 6bar. max 8 bar Montáž, doprava,školenie objem vzdušníka max. do 100l Montáž, doprava,školenie frekvenicia od 40db do 60db | 1 |  | 0
Syrárska vaňa | materiál nerez kapacita min 200kg max 240 kg syreniny dĺžka min 2000mm max. 2700 mm Montáž, doprava,školenie šírka min 1100mm max 1300mm | 1 |  | 0
Pariaci stroj na výrobu parených syrov | výkon min 50 max. 100 kg/hod materiál nerez možnosť použiť koreniny a ochucovadlá možnosť spracovávať čerstvé aj priemyselné bloky syrov závitovky pokryté teflónom súčasť generátor pary príkon min 7 max 16kw Montáž, doprava,školenie príkon min 7 max 16kw | 1 |  | 0
Čerpadlo | samonasávacie čerpadlo použiteľné v potravinárskom priemysle výtlak min.15 max 30m napätie 230v prietok min 150 max. 250l/min Montáž, doprava,školenie sacia schopnosť min 6 max 12m | 1 |  | 0
SPOLU: |  |  |  | 0
Uchádzač predložením ponuky deklaruje, že ním ponúkaný tovar spĺňa tu uvádzané požiadavky a parametre na predmet zákazky.