## Munka1
Automobil
PONUKA NA TECHNICKÉ PARAMETRE A VYBAVENIE
Žiadateľ cenovej ponuky:
VÍNO NATURAL Domin & Kušický, s. r. o. Poľná 5 990 01 Veľký Krtíš IČO: 17642817 DIČ: 2020293506 IČ DPH: SK2020293506 E-mail: tiborkusicky@webmails.sk
Pokyny pre vypracovanie ponuky:
V stlpci "Ponuka" uvedie uchádzač hodnotu LEN ak NESPĹŇA parameter požadovaný obstarávateľom
Požadované technické parametre a vybavenie |  | Jednotka | Požadovaný parameter | Presne | Ponuka
1 | Typ motora | - | turbo diesel | áno
2 | Počet a usporiadanie valcov | - | radový štvorvalec | áno
3 | Zdvihový objem | cm3 | 1498 | max.
4 | Maximálny výkon | kW/ot.min.-1 | 96/3750 | max.
5 | Maximálny krútiaci moment | Nm/ot.min-1 | 0.17143 | max.
6 | Prevodovka | - | automatická | áno
7 | Počet prevodov | počet | 6-8 | -
8 | Elektrický posilňovač riadenia | - | áno | áno
9 | Maximálna rýchlosť | km/h | 180-200 | -
| 0-100 km/h | s | 10-11 | -
10 | Spotreba paliva | l/100km | 3,5-4,5 | -
| Predmé brzdy | - | ventilované disky kotúčové | áno
| Zadné brzdy |  | kotúčové | áno
| Rozmer pneumatík | - | 205/55 R17 | max.
| Objem palivovej nádrže | l | 40-60 | -
Vonkajšie rozmery
| Dĺžka | mm | 4700-4800 | -
| Predný previs | mm | 880-895 | -
| Zadný previs | mm | 876-890 | -
| Rázvor kolies | mm | 2965-2980 | -
| Celková šírka s vonkajšími zrkadlami | mm | 2100-2110 | -
| Rozchod kolies - predné | mm | 1550-1560 | -
| Rozchod kolies - zadné | mm | 1560-1570 | -
| Celková výška | mm | 1835-1845 | -
| Počet sedaniel | počet | 5 | max.
| Objem batožinového priestoru | l | 700-900 | -
| Pohotovostná hmotnosť | kg | 1590-1720 | -
| Celková prípustná hmotnosť | kg | 2380-2400 | -
| Počet dverí | počet | 5 | áno
Rozmery otvoru otvorených bočných posuvných dverí
| Šírka | mm | 730-740 | -
| Výška | mm | 1140-1150 | -
Výbava
| Tempomat s obmedzovačom rýchlosti | - | - | áno
| E-call systém | - | - | áno
| Multifunkčný volant | - | - | áno
| Bezkľúčové otváranie a štartovanie | - | - | áno
| Predné a zadné parkovacie senzory | - | - | áno
11 | Zadná parkovacia kamera | - | - | áno
| Sumárna ponuka bez DPH |  |  | 182126.6
Vypočítaná DPH z navrhovanej sumy ( 20% )
Sumárna ponuka s DPH
Ak uchádzač nie je platiteľom DPH, uvedie navrhovanú zmluvnú cenu celkom. Na skutočnosť, že nie je platiteľom DPH, upozorní.
Uvedte ponúkaný typ zariadenia
Potvrdenie údajov o ponúkanom tovaru/zariadení oprávneným zástupcom uchádzača:
Obchodný názov:
Kontaktná osoba:
Sídlo:
IČO:
DIČ:
IČ pre DPH:
| Miesto a dátum: |  |  | Pečiatka a podpis