## Rekapitulácia stavby
[28 empty] | 2.0 |  |  |  | False | False | {25dfaba6-3cce-4dba-b7fa-d00e0ef13ec5}
| KRYCÍ LIST ROZPOČTU | [18 empty] | v --- nižšie sa nachádzajú doplnkové a pomocné údaje k zostavám --- v
Kód:
| Stavba: |  |  |  |  | Šport aréna Malacky
| JKSO: | [14 empty] | KS:
| Miesto: |  |  |  |  | Malacky, p.č. 3258/39, 3258/42, 3270/3, 3271/1 | [9 empty] | Dátum:
| Objednávateľ: | [14 empty] | IČO:
|  | Šport aréna Malacky, s.r.o., Sasinkova 901/2, 901 01 Malacky | [13 empty] | IČ DPH:
| Zhotoviteľ: | [14 empty] | IČO:
|  | podľa výberového konania | [13 empty] | IČ DPH:
| Projektant: | [14 empty] | IČO:
|  | CITYPROJEKT, s.r.o., Adámiho 3, 841 05 Bratislava | [13 empty] | IČ DPH:
| Spracovateľ: | [14 empty] | IČO:
IČ DPH:
Poznámka:
V prípade výskytu obchodných názvov výrobkov a technológií, tieto majú informatívny charakter a slúžia ako minimálny štandart. Sú uvedené ako referenčná kvalita a môžu byť nahradené ekvivalentným výrobkom, ktorý má rovnaké alebo lepšie vlastnosti a parametre.
| Cena bez DPH | [14 empty] | 0
[7 empty] | Sadzba dane |  |  | Základ dane | [5 empty] | Výška dane
| DPH |  | základná |  |  |  | 20% |  |  | 0 | [5 empty] | 0
|  |  | znížená |  |  |  | 20% |  |  | 0 | [5 empty] | 0
|  |  | zákl. prenesená |  |  |  | 20% |  |  | #REF! | [5 empty] | 0
|  |  | zníž. prenesená |  |  |  | 20% |  |  | #REF! | [5 empty] | 0
|  |  | nulová |  |  |  | 0% |  |  | #REF! | [5 empty] | 0
| Cena s DPH | [6 empty] | v |  |  | EUR |  |  |  |  | 0
| Projektant | [11 empty] | Spracovateľ
| Dátum a podpis: | [7 empty] | Pečiatka |  |  |  | Dátum a podpis: |  |  |  | Pečiatka
| Objednávateľ | [11 empty] | Zhotoviteľ
| Dátum a podpis: | [7 empty] | Pečiatka |  |  |  | Dátum a podpis: |  |  |  | Pečiatka
REKAPITULÁCIA OBJEKTOV STAVBY
Kód:
Stavba: | [6 empty] | Šport aréna Malacky
Miesto: | [6 empty] | Malacky, p.č. 3258/39, 3258/42, 3270/3, 3271/1 | [6 empty] | Dátum:
Objednávateľ: | [6 empty] | Šport aréna Malacky, s.r.o., Sasinkova 901/2, 901 01 Malacky | [6 empty] | Projektant: | CITYPROJEKT, s.r.o., Adámiho 3, 841 05 Bratislava |  |  |  |  | Informatívne údaje z listov zákaziek
Zhotoviteľ: | [6 empty] | podľa výberového konania | [6 empty] | Spracovateľ:
Kód |  |  |  | Popis | [7 empty] | Cena bez DPH [EUR] | [5 empty] | Cena s DPH [EUR] | Typ | z toho Ostat. náklady [EUR] | DPH [EUR] | Normohodiny [h] | DPH základná [EUR] | DPH znížená [EUR] | DPH základná prenesená [EUR] | DPH znížená prenesená [EUR] | Základňa DPH základná | Základňa DPH znížená | Základňa DPH zákl. prenesená | Základňa DPH zníž. prenesená | Základňa DPH nulová
Náklady z rozpočtov | [11 empty] | 0 | [5 empty] | 0 |  | #REF! | #REF! | #REF! | #REF! | #REF! | #REF! | #REF! | #REF! | #REF! | #REF! | #REF! | #REF!
| SO 101 |  |  |  | Šport aréna | [6 empty] | 0 | [5 empty] | 0 | STA | 0 | 0 | 0 | 0 | 0 | 0 | 0 | 0 | 0 | 0 | 0 | 0 |  |  |  | 0
|  | SO 101.01 |  |  |  | Architektonicko-stavebné riešenie | [5 empty] | 0 | [5 empty] | 0
|  | SO 101.02 |  |  |  | Statika | [5 empty] | 0 | [5 empty] | 0
|  | SO 101.04 |  |  |  | Elektroinštalácie | [5 empty] | 0 | [5 empty] | 0
|  | SO 101.05 |  |  |  | Zdravotechnika a plynoinštalácie | [5 empty] | 0 | [5 empty] | 0
|  | SO 101.06 |  |  |  | Vykurovanie | [5 empty] | 0 | [5 empty] | 0
|  | SO 101.07 |  |  |  | Vzduchotechnika, Chladenie | [5 empty] | 0 | [5 empty] | 0
|  | SO 101.08 |  |  |  | Meranie a regulácia | [5 empty] | 0 | [5 empty] | 0
|  | SO 101.09 |  |  |  | EPS a HSP | [5 empty] | 0 | [5 empty] | 0
|  | SO 101.10 |  |  |  | EZS a PTV | [5 empty] | 0 | [5 empty] | 0
|  | PS2 |  |  | Technológia chladenia ľadovej plochy | [6 empty] | 0 | [5 empty] | 0
| SO 202 |  |  |  | Verejné osvetlenie | [6 empty] | 0 | [5 empty] | 0 | STA | 0 | 0 | 3699.3 | 0 | 0 | 0 | 0 | 0 | 0 | 0 | 0 | 0 |  |  |  | 0
| SO 301 |  |  |  | Predĺženie verejného vodovodu | [6 empty] | 0 | [5 empty] | 0 | STA | 0 | 0 | 1050.0085 | 0 | 0 | 0 | 0 | 0 | 0 | 0 | 0 | 0 |  |  |  | 0
| SO 302 |  |  |  | Vodovodná prípojka pre SO 101 a areálový rozvod vody | [6 empty] | 0 | [5 empty] | 0 | STA | #REF! | #REF! | #REF! | #REF! | #REF! | #REF! | #REF! | #REF! | #REF! | #REF! | #REF! | #REF! |  |  |  | 0
| SO 303 |  |  |  | Predĺženie verejnej kanalizácie | [6 empty] | 0 | [5 empty] | 0 | STA | 0 | 0 | 0 | 0 | 0 | 0 | 0 | 0 | 0 | 0 | 0 | 0 |  |  |  | 0
| SO 304 |  |  |  | Prípojka splaškovej kanalizácie pre SO 101 a areálová splašková kanalizácia | [6 empty] | 0 | [5 empty] | 0 | STA | 0 | 0 | 2165.5726 | 0 | 0 | 0 | 0 | 0 | 0 | 0 | 0 | 0 |  |  |  | 0
| SO 305 |  |  |  | Dažďová kanalizácia a ORL | [6 empty] | 0 | [5 empty] | 0 | STA | 0 | 0 | 7520.8756 | 0 | 0 | 0 | 0 | 0 | 0 | 0 | 0 | 0 |  |  |  | 0
| SO 401 |  |  |  | Prípojka plynu | [6 empty] | 0 | [5 empty] | 0
| SO 402 |  |  |  | Areálový rozvod plynu | [6 empty] | 0 | [5 empty] | 0
| SO 501 |  |  |  | Spevnené plochy a komunikácie | [6 empty] | 0 | [5 empty] | 0 | STA | 0 | 0 | 5681.5145 | 0 | 0 | 0 | 0 | 0 | 0 | 0 | 0 | 0 |  |  |  | 0
| SO 601 |  |  |  | Sadové úpravy | [6 empty] | 0 | [5 empty] | 0
[5 empty] | VEDĽAJŠIE ROZPOČTOVÉ NÁKLADY | [6 empty] | 0 | [5 empty] | 0
[19 empty] | STA | 0 | 0 | 1098.9917 | 0 | 0 | 0 | 0 | 0 | 0 | 0 | 0 | 0 |  |  |  | 0

## SO101.01 Architektúra
KRYCÍ LIST ROZPOČTU
Stavba:
Šport aréna Malacky
Objekt:
SO 101
Časť:
SO 101.01 Architektonicko-stavebné riešenie
| JKSO: |  |  |  |  | KS:
| Miesto: |  | Malacky, p.č. 3258/39, 3258/42, 3270/3, 3271/1 |  |  | Dátum:
| Objednávateľ: |  |  |  |  | IČO: | 52471616
|  | Šport aréna Malacky, s.r.o., Sasinkova 901/2, 901 01 Malacky |  |  |  | IČ DPH:
| Zhotoviteľ: |  |  |  |  | IČO:
IČ DPH:
| Projektant: |  |  |  |  | IČO:
|  | CITYPROJEKT, s.r.o., Adámiho 3, 841 05 Bratislava |  |  |  | IČ DPH:
| Spracovateľ: |  |  |  |  | IČO:
IČ DPH:
Poznámka:
| Cena bez DPH | [5 empty] | 0
|  |  | Základ dane |  |  | Sadzba dane | Výška dane
| DPH | základná | 0 |  |  | 20% | 0
| Cena s DPH |  |  | v | EUR |  | 0
| Projektant |  |  | Spracovateľ
| Dátum a podpis: |  | Pečiatka | Dátum a podpis: |  |  | Pečiatka
| Objednávateľ |  |  | Zhotoviteľ
| Dátum a podpis: |  | Pečiatka | Dátum a podpis: |  |  | Pečiatka
REKAPITULÁCIA ROZPOČTU
Stavba:
Šport aréna Malacky
Objekt:
SO 101
Časť:
SO 101.01 Architektonicko-stavebné riešenie
Miesto: |  |  | Malacky, p.č. 3258/39, 3258/42, 3270/3, 3271/1 |  |  | Dátum:
Objednávateľ: |  |  | Šport aréna Malacky, s.r.o., Sasinkova 901/2, 901 01 Malacky |  |  | Projektant: | CITYPROJEKT, s.r.o.
Zhotoviteľ: | [5 empty] | Spracovateľ:
Kód dielu - Popis | [6 empty] | Cena celkom [EUR]
Náklady z rozpočtu | [6 empty] | 0
| HSV - Práce a dodávky HSV | [5 empty] | 0
| 1 - Zemné práce | [5 empty] | 0
| 2 - Zakladanie | [5 empty] | 0
| 3 - Zvislé a kompletné konštrukcie | [5 empty] | 0
| 5 - Komunikácie | [5 empty] | 0
| 6 - Úpravy povrchov, podlahy, osadenie | [5 empty] | 0
| 9 - Ostatné konštrukcie a práce-búranie | [5 empty] | 0
| 99 - Presun hmôt HSV | [5 empty] | 0
| PSV - Práce a dodávky PSV | [5 empty] | 0
| 711 - Izolácie proti vode a vlhkosti | [5 empty] | 0
| 712 - Izolácie striech, povlakové krytiny | [5 empty] | 0
| 713 - Izolácie tepelné | [5 empty] | 0
| 762 - Konštrukcie tesárske | [5 empty] | 0
| 763 - Konštrukcie - drevostavby | [5 empty] | 0
| 764 - Konštrukcie klampiarske | [5 empty] | 0
| 766 - Konštrukcie stolárske | [5 empty] | 0
| 767 - Konštrukcie doplnkové kovové | [5 empty] | 0
| 771 - Podlahy z dlaždíc | [5 empty] | 0
| 776 - Podlahy povlakové | [5 empty] | 0
| 777 - Podlahy terazzové a zo syntetických hmôt | [5 empty] | 0
| 781 - Obklady | [5 empty] | 0
| 783 - Nátery | [5 empty] | 0
| 784 - Maľby | [5 empty] | 0
| PS1 - Výťah | [5 empty] | 0
| D9 - Ostatné výrobky | [5 empty] | 0
ROZPOČET
Stavba: Šport aréna Malacky
Objekt: SO 101
Časť: SO 101.01 Architektonicko-stavebné riešenie
Objednávateľ: |  |  | Šport aréna Malacky, s.r.o., Sasinkova 901/2, 901 01 Malacky
Zhotoviteľ: |  |  |  |  | Spracoval: Ing. Marek Cauner
Miesto: |  |  | Malacky, p.č. 3258/39, 3258/42, 3270/3, 3271/1 |  | Dátum:
Č. | Typ | Kód položky | Popis | MJ | Množstvo celkom | Cena jednotková | Cena celkom
1 | 2 | 3 | 4 | 5 | 6 | 7 | 8
| D | HSV | Práce a dodávky HSV |  |  |  | 0
| D | 1 | Zemné práce |  |  |  | 0
1 | K | 131201103.S | Výkop nezapaženej jamy v hornine 3, nad 1000 do 10000 m3 | m3 | 3373.7817 |  | 0
2 | K | 131201109.S | Hĺbenie nezapažených jám a zárezov. Príplatok za lepivosť horniny 3 | m3 | 3373.7817 |  | 0
3 | K | 132201102.S | Výkop ryhy do šírky 600 mm v horn.3 nad 100 m3 | m3 | 6.038 |  | 0
4 | K | 132201109.S | Príplatok k cene za lepivosť pri hĺbení rýh šírky do 600 mm zapažených i nezapažených s urovnaním dna v hornine 3 | m3 | 6.038 |  | 0
5 | K | 132201201.S | Výkop ryhy šírky 600-2000mm horn.3 do 100m3 | m3 | 5.3521 |  | 0
6 | K | 132201109.S | Príplatok k cene za lepivosť pri hĺbení rýh šírky 600-2000mm zapažených i nezapažených s urovnaním dna v hornine 3 | m3 | 5.3521 |  | 0
7 | K | 133201202.S | Výkop šachty nezapaženej, hornina 3 nad 100 m3 | m3 | 7.5996 |  | 0
8 | K | 133201109.S | Príplatok k cenám za lepivosť pri hĺbení šachiet zapažených i nezapažených v hornine 3 | m3 | 7.5996 |  | 0
9 | K | 167102102.S | Nakladanie neuľahnutého výkopku z hornín tr.1-4 nad 1000 do 10000 m3 | m3 | 3767.7641 |  | 0
10 | K | 162501142.S | Vodorovné premiestnenie výkopku po spevnenej ceste z horniny tr.1-4, nad 1000 do 10000 m3 na vzdialenosť do 3000 m | m3 | 3767.7641 |  | 0
11 | K | 162503123.S | Vodorovné premiestnenie výkopku po spevnenej ceste z horniny tr.1-4, nad 1000 do 10000 m3, príplatok k cene za každých ďalšich a začatých 1000 m | m3 | 56516.4613 |  | 0
12 | K | 97913-1415 | Poplatok za uloženie vykopanej zeminy | t | 6216.8107 |  | 0
13 | K | 181101102.S | Úprava pláne v zárezoch v hornine 1-4 so zhutnením (E def 40MPa) | m2 | 5423.257 |  | 0
14 | K | 174101003.S | Zásyp sypaninou so zhutnením jám, šachiet, rýh, zárezov alebo okolo objektov nad 1000 do 10000 m3 | m3 | 4433.4744 |  | 0
15 | M | 583410004400.S | Štrkodrva frakcia 0-63 mm | t | 8423.6013 |  | 0
| D | 2 | Zakladanie |  |  |  | 0
16 | K | 564801112.S | Podklad zo štrkodrviny s rozprestretím a zhutnením, po zhutnení hr. 40 mm (PD001+PD002-P1+T10) | m2 | 3459.634 |  | 0
17 | K | 564831111.S | Podklad zo štrkodrviny s rozprestretím a zhutnením, po zhutnení hr. 100 mm (P1) | m2 | 1563.258 |  | 0
18 | K | 564851111.S | Podklad zo štrkodrviny s rozprestretím a zhutnením, po zhutnení hr. 150 mm (T10) | m2 | 64.83 |  | 0
19 | K | 631571001.R | Vyrovnanie podkladu z piesku hutneného hr. 50 mm (P1) | m2 | 1563.258 |  | 0
| D | 3 | Zvislé a kompletné konštrukcie |  |  |  | 0
20 | K | 342272031.S | Priečky z pórobetónových tvárnic hladkých s objemovou hmotnosťou do 600 kg/m3 hrúbky 100 mm | m2 | 120.1017 |  | 0
21 | K | 342272031.R | Priečky z pórobetónových tvárnic hladkých s objemovou hmotnosťou do 600 kg/m3 hrúbky 100 mm - inštalačná zástena MZ10v, MZ10n | m2 | 115.668 |  | 0
22 | K | 342272051.S | Priečky z pórobetónových tvárnic hladkých s objemovou hmotnosťou do 600 kg/m3 hrúbky 150 mm | m2 | 182.046 |  | 0
23 | K | 342272051.R | Priečky z pórobetónových tvárnic hladkých s objemovou hmotnosťou do 600 kg/m3 hrúbky 150 mm - inštalačná zástena MZ15n | m2 | 1.83 |  | 0
24 | K | 342272061.S | Priečky z pórobetónových tvárnic hladkých s objemovou hmotnosťou do 600 kg/m3 hrúbky 200 mm | m2 | 76.7595 |  | 0
25 | K | 317161312.S | Pórobetónový preklad nenosný šírky 100 mm, výšky 249 mm, dĺžky 1250 mm | ks | 11 |  | 0
26 | K | 317161314.S | Pórobetónový preklad nenosný šírky 150 mm, výšky 249 mm, dĺžky 1250 mm | ks | 7 |  | 0
27 | K | 317161314.R | Pórobetónový preklad nenosný šírky 150 mm, výšky 249 mm, dĺžky 1500 mm | ks | 2 |  | 0
28 | K | 317161511.S | Pórobetónový preklad nosný šírky 200 mm, výšky 249 mm, dĺžky 1250 mm | ks | 2 |  | 0
| D | 5 | Komunikácie |  |  |  | 0
29 | K | 564811111.S | Podklad zo štrkodrviny s rozprestretím a zhutnením, po zhutnení hr. 50 mm (SS80) | m2 | 113.742 |  | 0
30 | K | 451579001.R | Kryt z vymývaného štrku riečneho s rozprestretím, hr.200 mm (SS80) | m2 | 113.742 |  | 0
31 | K | 457971111.S | Zriadenie vrstvy z geotextílie s presahom, so sklonom do 1:5, šírky geotextílie do 3 m | m2 | 163.247 |  | 0
32 | M | 693110002000.S | Geotextília polypropylénová netkaná 200 g/m2 | m2 | 179.5717 |  | 0
| D | 6 | Úpravy povrchov, podlahy, osadenie |  |  |  | 0
33 | K | 611481119.R | Potiahnutie podláh sklotextílnou mriežkou s celoplošným prilepením (P20b) | m2 | 21.493 |  | 0
34 | K | 245290000800.R | Stierka cementovo-epoxidová trojzložková, na vyrovnanie a uzatvorenie povrchových pórov, dodávka a montáž (KZ1, KZ2) | m2 | 239.404 |  | 0
35 | K | 612465203.R | Vnútorná omietka stien, vápennocementová, strojné nanášanie, hydrofobizovaná, ľahká, hr. 10 mm (KZ1, KZ2) | m2 | 239.404 |  | 0
36 | K | 612481119.S | Potiahnutie vnútorných stien sklotextílnou mriežkou s celoplošným prilepením (KZ1, KZ2, PU3, PU4, PU20, PU21) | m2 | 1560.8483 |  | 0
37 | K | 777690010.S | Akrylátový náter dvojnásobný s penetráciou, pre ľahké zaťaženie, odolný vykurovacím olejom (KZ1, KZ2) | m2 | 239.404 |  | 0
38 | K | 777690010.R | Akrylátový náter trojnásobný s penetráciou, pre ľahké zaťaženie, odolný vykurovacím olejom (SS2, SS3, SS5) | m2 | 135.1916 |  | 0
39 | K | 612460272.R | PU1 - Vnútorná omietka stien a stropov sadrová, hr. 10 mm | m2 | 381.9328 |  | 0
40 | K | 612460276.S | PU5 - Vnútorná omietka stien sadrová, hr. 30 mm | m2 | 39.5013 |  | 0
41 | K | 612460363.R1 | PU2 - Omietka VC hydrofobizovaná exteriérová, hr. 10 mm | m2 | 784.6309 |  | 0
42 | K | 612460363.R2 | PU3 - Omietka VC hydrofobizovaná exteriérová, hr. 10 mm, vrátane stierky s jemným zrnom gletovaná, brúsená imitujúca sadrovú omietku hr. 2-3mm | m2 | 47.456 |  | 0
43 | K | 621481119.S | Potiahnutie podhľadov sklotextílnou mriežkou s celoplošným prilepením (S5b, S5c, PE1, PE2, PE3, PE50) | m2 | 735.2343 |  | 0
44 | K | 622461055.R1 | Vonkajšia omietka stien pastovitá silikónová roztieraná, hr. 3 mm + designová stierka imitujúca pohľadový betón, zrno ~0,2mm - systémová 2x 1,5mm, vrátane brúsenia povrchu do finálnej podoby pre imitáciu pohľadového betónu a impregnácie povrchu matným priehľadným náterom (SS30, S5b, S5c, PE1, PE2, PE50) | m2 | 621.0244 |  | 0
45 | K | 622473255.S | Hydrofóbny impregnačný náter betónových konštrukcií, siloxanový (T10b) | m2 | 65.1054 |  | 0
46 | K | 625250548.S | Kontaktný zatepľovací systém soklovej alebo vodou namáhanej časti XPS hr. 100 mm, skrutkovacie kotvy (SS30) | m2 | 222.9662 |  | 0
47 | K | 625251440 | Kontaktný zatepľovací systém podzemných stien hr. 200 mm (EPS-PERIMETER), skrutkovacie kotvy (SS30) | m2 | 135.0832 |  | 0
48 | K | 625250703.S | Kontaktný zatepľovací systém z minerálnej vlny hr. 50 mm, skrutkovacie kotvy (KZ2) | m2 | 29.08 |  | 0
49 | K | 625250707.S | Kontaktný zatepľovací systém z minerálnej vlny hr. 100 mm, skrutkovacie kotvy (KZ1, PE1) | m2 | 210.324 |  | 0
50 | K | 625.PE1a | PE1a - Dodávka a montáž - Podhľad pod tribúnou klziska hr. 100 mm, celoplošné lepenie | m2 | 79.52 |  | 0
51 | K | 625.PE1b | PE1b - Dodávka a montáž - Podhľad pod tribúnou klziska - čelo hr. 40 mm, celoplošné lepenie | m2 | 21.584 |  | 0
52 | K | 625.PE3 | PE3 - Dodávka a montáž - Podhľad strojovne chladenia a ľadára z EPS 150S hr. 180 mm, celoplošné lepenie | m2 | 170.86 |  | 0
53 | K | 625.PE3-V | PE3 - Dodávka a montáž - Podhľad z akustickej pohltivej peny hr. 70 mm, celoplošné lepenie | m2 | 170.86 |  | 0
54 | K | 625.PE2 | PE2 - Dodávka a montáž - Podhľad pod VIP kukaňou z kamennej vlny hr. 200 mm, celoplošné lepenie | m2 | 17.22 |  | 0
55 | K | 625.PE50 | PE50 - Dodávka a montáž - Podhľad exteriérový z minerálnej vlny hr. 100 mm, celoplošné lepenie | m2 | 31.0212 |  | 0
56 | K | 625255111.R | Hydroizolačná stierka cementová 1K vláknami vystužená flexibilná trhliny premosťujúca 2x 1,5 mm (P4, P5) | m2 | 495.602 |  | 0
57 | K | 632001011.S | Zhotovenie separačnej fólie v podlahových vrstvách z PE (P2b, P4, P6, P7, P13, P14, P15, P16, P20, P22, P23, P24, P26, P27, P30, P31, P34, P35, P36, P37, P38, P39, P41) | m2 | 2787.916 |  | 0
58 | K | 632001011.R | Zhotovenie separačnej fólie v podlahových vrstvách z PE prilepením (P40) | m2 | 186.09 |  | 0
59 | M | 283230007500.S | Oddeľovacia fólia na potery | m2 | 3420.1069 |  | 0
60 | K | 632451688.R | Vyrovnávajúci tenkovrstvý poter CT–C40–F6 (aplikácia "wet to wet") hr. 40 mm, vrátane vystuženia sieťovinou Ø 4mm 100x100mm pre obmedzenie zmrašťovania (P18) | m2 | 18.954 |  | 0
61 | K | 632452.R1 | Samonivelizujúci cementový poter triedy CT-C25-F5, Dmax 8mm hr. 48 mm, vrátane vystuženia sieťovinou Ø6 100x100mm, vystuženia vláknami a systémového pevnostného mostíka (P19) | m2 | 58.13 |  | 0
62 | K | 632452.R2 | Samonivelizujúci cementový poter triedy CT-C25-F5, Dmax 8mm hr. 50 mm, vrátane vystuženia sieťovinou Ø6 100x100mm (P32) | m2 | 10.6 |  | 0
63 | K | 632452.R3 | Samonivelizujúci cementový poter triedy CT-C25-F5, Dmax 8mm hr. 53 mm, vrátane vystuženia sieťovinou Ø4 100x100mm (P13, P14) | m2 | 560.31 |  | 0
64 | K | 632452.R4 | Samonivelizujúci cementový poter triedy CT-C25-F5, Dmax 8mm hr. 53 mm, vrátane vystuženia sieťovinou Ø6 100x100mm (P31) | m2 | 76.568 |  | 0
65 | K | 632452.R5 | Samonivelizujúci cementový poter triedy CT-C25-F5, Dmax 8mm hr. 54 mm, vrátane vystuženia sieťovinou Ø6 100x100mm (P10b) | m2 | 15.81 |  | 0
66 | K | 632452.R6 | Samonivelizujúci cementový poter triedy CT-C25-F5, Dmax 8mm hr. 58 mm, vrátane vystuženia sieťovinou Ø6 100x100mm (P25c, P27) | m2 | 9.94 |  | 0
67 | K | 632452.R7 | Samonivelizujúci cementový poter triedy CT-C25-F5, Dmax 8mm hr. 59 mm, vrátane vystuženia vláknami proti zmrašťovaniu a vystuženia sieťovinou Ø6 100x100mm (P3a, P10a, P11) | m2 | 566.42 |  | 0
68 | K | 632452.R8 | Samonivelizujúci cementový poter triedy CT-C25-F5, Dmax 8mm hr. 62 mm, vrátane vystuženia vláknami pre zvýšenú odolnosť poteru a vystuženia sieťovinou Ø6 100x100mm (P2b) | m2 | 90.79 |  | 0
69 | K | 632452.R9 | Samonivelizujúci cementový poter triedy CT-C25-F5, Dmax 8mm hr. 62 mm, vrátane vystuženia sieťovinou Ø6 100x100mm (P20a, P22, P34, P35, P36) | m2 | 322.031 |  | 0
70 | K | 632452.R10 | Samonivelizujúci cementový poter triedy CT-C25-F5, Dmax 8mm hr. 65 mm, vrátane vystuženia vláknami pre zvýšenú odolnosť poteru a vystuženia sieťovinou Ø6 100x100mm (P3b) | m2 | 23 |  | 0
71 | K | 632452.R11 | Samonivelizujúci cementový poter triedy CT-C25-F5, Dmax 8mm hr. 66 mm, vrátane vystuženia sieťovinou Ø6 100x100mm (P23) | m2 | 18.91 |  | 0
72 | K | 632452.R12 | Samonivelizujúci cementový poter triedy CT-C25-F5, Dmax 8mm hr. 67 mm, vrátane vystuženia sieťovinou Ø6 100x100mm (P7) | m2 | 499.74 |  | 0
73 | K | 632452.R13 | Samonivelizujúci cementový poter triedy CT-C25-F5, Dmax 8mm hr. 68 mm, vrátane vystuženia sieťovinou Ø6 100x100mm (P15, P16, P24, P38) | m2 | 281.273 |  | 0
74 | K | 632452.R14 | Samonivelizujúci cementový poter triedy CT-C25-F5, Dmax 8mm hr. 73mm, vrátane vystuženia sieťovinou Ø6 100x100mm (P20b) | m2 | 21.493 |  | 0
75 | K | 632452.R15 | Samonivelizujúci cementový poter triedy CT-C25-F5, Dmax 8mm hr. 76 mm, vrátane vystuženia sieťovinou Ø6 100x100mm (P26, P37) | m2 | 243.48 |  | 0
76 | K | 632452.R16 | Samonivelizujúci cementový poter triedy CT-C25-F5, Dmax 8mm hr. 80 mm, vrátane vystuženia sieťovinou Ø6 100x100mm (P4a, P6) | m2 | 410.148 |  | 0
77 | K | 632452.R17 | Samonivelizujúci cementový poter triedy CT-C25-F5, Dmax 8mm hr. 130 mm, vrátane vystuženia sieťovinou Ø8 100x100mm pri oboch povrchoch (P4c) | m2 | 399.168 |  | 0
78 | K | 632452.R18 | Vyrovnávajúci tenkovrstvý poter CT–C40–F6 (aplikácia "wet to wet") hr. 40 mm, vrátane vystuženia sieťovinou Ø4 100x100mm a systémového pevnostného mostíka (P18) | m2 | 18.954 |  | 0
79 | K | 632452.R19 | Cementový poter pevnostný min tr. CT–C40–F6 - tenkostenný hr. 37 mm, vrátane vystuženia sieťovinou Ø4 100x100mm a armomriežky so sklených vlákien pancierová ≥500g/m² voľne kladenej (P30) | m2 | 6.98 |  | 0
80 | K | 6324522.R1 | Cementový poter (spádový), pevnosti v tlaku 30 MPa, hr. 20-100 mm (T1) | m2 | 110.67 |  | 0
81 | K | 6324522.R2 | Spádovaný poter cementový triedy CT-C25-F5 - spád ~1% hr. 40-58 mm, vrátane vystuženia sieťovinou Ø4 100x100mm (P31b) | m2 | 27.782 |  | 0
82 | K | 6324522.R3 | Spádovaný poter cementový triedy CT-C25-F5 - spád ~1% hr. 52-82 mm, vrátane vystuženia sieťovinou Ø6 100x100mm (P35b) | m2 | 44.497 |  | 0
83 | K | 6324522.R4 | Spádovaný poter cementový triedy CT-C25-F5 - spád ~1% hr. 62-77 mm, vrátane vystuženia sieťovinou Ø6 100x100mm (P35c) | m2 | 32.86 |  | 0
84 | K | 6324522.R5 | Spádovaný poter cementový triedy CT-C25-F5 - spád ~1% hr. 57-77 mm, vrátane vystuženia sieťovinou Ø6 100x100mm (P36b) | m2 | 28.09 |  | 0
85 | K | 6324522.R6 | Spádovaný poter cementový triedy CT-C40-F6 - spád ~1% hr. 65-84 mm, vrátane vystuženia sieťovinou Ø8 100x100mm (P39) | m2 | 116.64 |  | 0
86 | K | 6324522.R7 | Spádovaný poter cementový triedy CT-C40-F6 - spád ~1% hr. 95-143 mm, vrátane vystuženia sieťovinou Ø8 100x100mm pri oboch povrchoch (P40) | m2 | 166.64 |  | 0
87 | K | 6324522.R8 | Pevnostný poter cementový triedy CT-C40-F6 v spáde hr. 74 mm, vrátane vystuženia sieťovinou Ø8 100x100mm (P41) | m2 | 4.15 |  | 0
88 | K | 632452757.S | Polymércementová samonivelizačná stierka, pevnosti v tlaku 30 MPa, hr. 8 mm, vrátane zrovnania povrchu celoplošným brúsením na rovinnosť ± 5mm (P17, P18) | m2 | 114.484 |  | 0
89 | K | 631440010100.R | Mäkká minerálna vlna hydrofobizovaná fasádna, s polepom z textílie hr. 80 mm (S21b, S21d) | m2 | 8.6687 |  | 0
90 | K | 631571010.S | Násyp z kameniva ťaženého na plochých strechách vodorovný alebo v spáde, s utlačením urovnaním povrchu hr. 50 mm (S3.1, S3.2, S3.3) | m3 | 33.144 |  | 0
91 | K | 632200090.R | Montáž dlažby veľkoformátová kladená na sucho na rektifikačné terče výšky 100 - 150 mm na plochých strechách (T1) | m2 | 110.67 |  | 0
92 | M | 597770001100.R | Dlažba terasová veľkoplošná mrazuvzdorná protismyková tenkostenná, vrátane terčov rektifikačných výšky 53-133 mm na inštaláciu dlažieb (T1) | m2 | 112.8834 |  | 0
| D | 9 | Ostatné konštrukcie a práce-búranie |  |  |  | 0
93 | K | 941941031.S | Montáž lešenia ľahkého pracovného radového s podlahami šírky od 0,80 do 1,00 m, výšky do 10 m | m2 | 3063.6 |  | 0
94 | K | 941941191.S | Príplatok za prvý a každý ďalší i začatý mesiac použitia lešenia ľahkého pracovného radového s podlahami šírky od 0,80 do 1,00 m, výšky do 10 m | m2 | 9190.8 |  | 0
95 | K | 941941831.S | Demontáž lešenia ľahkého pracovného radového s podlahami šírky nad 0,80 do 1,00 m, výšky do 10 m | m2 | 3063.6 |  | 0
96 | K | 941955004.S | Lešenie ľahké pracovné pomocné s výškou lešeňovej podlahy nad 2,50 do 3,5 m | m2 | 3711.3 |  | 0
97 | K | 952901110.S | Čistenie budov umývaním vonkajších plôch okien a dverí | m2 | 6774.9 |  | 0
98 | K | 952901114.S | Vyčistenie budov pri výške podlaží nad 4 m | m2 | 6774.9 |  | 0
| D | 99 | Presun hmôt HSV |  |  |  | 0
99 | K | 998012023 | Presun hmôt pre budovy (801, 803, 812), zvislá konštr. monolit. betónová výšky do 24 m | t | 10113.3541 |  | 0
| D | PSV | Práce a dodávky PSV |  |  |  | 0
| D | 711 | Izolácie proti vode a vlhkosti |  |  |  | 0
100 | K | 711113131.R | Izolácie proti zemnej vlhkosti a povrchovej vode 2-zložkovou stierkou hydroizolačnou minerálnou pružnou hr. 2-3 mm na ploche vodorovnej (P14, P30, P31, P32, P34, P35, P36) | m2 | 384.7 |  | 0
101 | K | 711113141.S | Izolácia proti zemnej vlhkosti a povrchovej vodeI 2-zložkovou stierkou hydroizolačnou minerálnou pružnou hr. 2 mm na ploche zvislej (PU20, PU21) | m2 | 1258.2433 |  | 0
102 | K | 711471051.S | Zhotovenie izolácie proti tlakovej vode PVC fóliou položenou voľne na vodorovnej ploche so zvarením spoju | m2 | 8209.274 |  | 0
103 | M | 283220000600.S | Hydroizolačná fólia PVC-P, hr. 1,8 mm, izolácia základov proti vode, signálna farba (PD001, PD002) | m2 | 9313.3946 |  | 0
104 | M | 283220002800R | PVC povlaková krytina odolná voči mikroorganizmom hr. 2 mm (T1) | m2 | 127.2705 |  | 0
105 | K | 711472051.S | Zhotovenie izolácie proti tlakovej vode PVC fóliou položenou voľne na ploche zvislej so zvarením spoju | m2 | 165.9771 |  | 0
106 | M | 283220000600.S | Hydroizolačná fólia PVC-P, hr. 2,0 mm, izolácia základov proti vode, signálna farba (PD001, PD002) | m2 | 190.8736 |  | 0
107 | K | 711462103.R | Zhotovenie zvislej izolácie proti povrchovej a tlakovej vode PVC fóliou prilepenou na celej ploche | m2 | 160.5478 |  | 0
108 | M | 283220002800R | PVC povlaková krytina odolná voči mikroorganizmom hr. 2 mm (PD001, PD002) | m2 | 184.6299 |  | 0
109 | K | 711491171.S | Zhotovenie podkladnej vrstvy izolácie z textílie na ploche vodorovnej, pre izolácie proti zemnej vlhkosti, podpovrchovej a tlakovej vode | m2 | 8209.274 |  | 0
110 | M | 693110004500.S | Geotextília polypropylénová netkaná 300 g/m2 (T1) | m2 | 127.2705 |  | 0
111 | M | 693110003200.S | Geotextília polypropylénová netkaná 500 g/m2 (PD001, PD002) | m2 | 9313.3946 |  | 0
112 | K | 711491172.S | Zhotovenie ochrannej vrstvy izolácie z textílie na ploche vodorovnej, pre izolácie proti zemnej vlhkosti, podpovrchovej a tlakovej vode | m2 | 8098.604 |  | 0
113 | M | 693110004710.R1 | Ochranná vrstva vyrobená z polyesterového fleecu (PES) s PVC-P náterom na jednej strane hr. 1,7 mm (T1) | m2 | 127.2705 |  | 0
114 | M | 693110004710.R2 | Ochranná PP / PES textília s integrovanou PE fóliou 400 g/m² (PD001, PD002) | m2 | 9313.3946 |  | 0
115 | K | 711491271.S | Zhotovenie podkladnej vrstvy izolácie z textílie na ploche zvislej, pre izolácie proti zemnej vlhkosti, podpovrchovej a tlakovej vode | m2 | 165.9771 |  | 0
116 | M | 693110003200.S | Geotextília polypropylénová netkaná 500 g/m2 | m2 | 190.8736 |  | 0
117 | K | 711491272.S | Zhotovenie ochrannej vrstvy izolácie z textílie na ploche zvislej, pre izolácie proti zemnej vlhkosti, podpovrchovej a tlakovej vode | m2 | 165.9771 |  | 0
118 | M | 693110004710.R | Ochranná PP / PES textília s integrovanou PE fóliou 400 g/m² | m2 | 190.8736 |  | 0
119 | K | 711790100.S | Zhotovenie detailov k hydroizolačným fóliam - stenová lišta z HPP rš. 50 mm pre etapové ukončenie, líniové kotvenie, ukončenie na zvislej hrane | m | 300.185 |  | 0
120 | M | 553430004400.S | Pásik z poplastovaného plechu pre ukončenie fólií z PVC š. 50 mm, dĺ. 2 m | m | 315.1943 |  | 0
121 | K | 998711203.S | Presun hmôt pre izoláciu proti vode v objektoch výšky nad 12 do 60 m | % |  |  | 0
| D | 712 | Izolácie striech, povlakové krytiny |  |  |  | 0
122 | K | 712290010.S | Zhotovenie parozábrany pre strechy ploché do 10° (S1, S4) | m2 | 3765.216 |  | 0
123 | M | 283290004500.R | Parozábrana samolepiaca z modif. bitúmenu vystužená sklenými vláknami s hliníkovou vložkou hr. 0,6 mm (S1, S4) | m2 | 4329.9985 |  | 0
124 | K | 712331105.S | Zhotovenie povlak. krytiny striech plochých do 10° samolepiacim asfaltovým pásom (S2, S3.1, S3.2, S3.3, S5a, S20, S21a, S31b, S50) | m2 | 2285.5134 |  | 0
125 | M | 628420000200.R | Pás asfaltový samolepiaci, hr. 4,0 mm - dočasná hydoizolácia a parozábrana (S2, S3.1, S3.2, S3.3, S5a, S20, S21a, S31b, S50) | m2 | 2628.3404 |  | 0
126 | K | 712370050.S | Zhotovenie povlakovej krytiny striech plochých do 10°PVC-P fóliou položenou voľne so zvarením spoju (S3.1, S1.2, S3.3) | m2 | 755.3822 |  | 0
127 | M | 283220002800.R | Strešná hydroizolačná PVC fólia odolná mikroorganizmom s vložkou so sklených vlákien, hr. 1,8 mm (S3.1, S1.2, S3.3) | m2 | 868.6896 |  | 0
128 | K | 712370070.S | Zhotovenie povlakovej krytiny striech plochých do 10° PVC-P fóliou upevnenou prikotvením so zvarením spoju (S2, S3.1 atika, S3.2 atika, S3.3 atika, S4, S5a, S20, S21a) | m2 | 1207.9209 |  | 0
129 | M | 283220002900.R | Strešná hydroizolačná PVC fólia odolná UV s nosnou PES vložkou hr. 1,8 mm, vrátane kotvenia (S2, S3.1 atika, S3.2 atika, S3.3 atika, S4, S5a, S20, S21) | m2 | 1364.6382 |  | 0
130 | M | 283220002800.R | Strešná hydroizolačná PVC fólia odolná mikroorganizmom s vložkou so sklených vlákien, hr. 1,8 mm (S50) | m2 | 24.4708 |  | 0
131 | K | 712370560.S | Zhotovenie povlakovej krytiny striech plochých do 10° fóliou TPO celoplošne lepenou (S1) | m2 | 3819.2003 |  | 0
132 | M | 283220002800.R | Strešná hydroizolačná PVC fólia so skleným rúnom zospodu s tkaninou pre lepený spoj hr. 1,8 mm (S1) | m2 | 4392.0803 |  | 0
133 | K | 712990040.S | Položenie geotextílie vodorovne alebo zvislo na strechy ploché do 10° (S2, S3.1, S1.2, S3.3, S4, S5a, S20, S21) | m2 | 2718.6854 |  | 0
134 | M | 693110004500.S | Geotextília polypropylénová netkaná 300 g/m2 (S2, S3.1, S1.2, S3.3, S4, S5a, S20, S21) | m2 | 3126.4883 |  | 0
135 | K | 712991030.S | Montáž podkladnej konštrukcie z OSB dosiek na atike šírky 311 - 410 mm pod klampiarske konštrukcie (S31) | m | 15.605 |  | 0
136 | K | 712991040.S | Montáž podkladnej konštrukcie z OSB dosiek na atike šírky 411 - 620 mm pod klampiarske konštrukcie (S31) | m | 165.235 |  | 0
137 | K | 712991050.S | Montáž podkladnej konštrukcie z OSB dosiek na atike šírky 621 - 800 mm pod klampiarske konštrukcie (S33) | m | 13.8 |  | 0
138 | K | 712991060.S | Montáž podkladnej konštrukcie z OSB dosiek na atike šírky 801 - 1000 mm pod klampiarske konštrukcie (S33) | m | 47.01 |  | 0
139 | M | 607260000400.R | Doska OSB hr. 22 mm, vrátane kotvenia (S31, S33) | m2 | 180.921 |  | 0
140 | K | 715191049.S | Zhotovenie izolácie bežných stavebných konštrukcií - položenie ochrannej textílie v jednej vrstve na ploche vodorovnej (S30, S31, S33) | m2 | 607.9896 |  | 0
141 | M | 693110003506.R | Klzná PP / PES textília s integrovanou PE fóliou min 300 g/m² hr. 4 mm (S30, S31, S33) | m2 | 699.188 |  | 0
142 | K | 998712203.S | Presun hmôt pre izoláciu povlakovej krytiny v objektoch výšky nad 12 do 24 m | % |  |  | 0
| D | 713 | Izolácie tepelné |  |  |  | 0
143 | K | 712331105.R | Zhotovenie povlak. krytiny samolepiacim asfaltovým pásom (P2b) | m2 | 647.604 |  | 0
144 | M | 628420000200.R | Pás asfaltový samolepiaci, hr. 4,0 mm - dočasná hydoizolácia a parozábrana (P2b) | m2 | 744.7446 |  | 0
145 | K | 713121111.S | Montáž tepelnej izolácie podláh minerálnou vlnou, kladená voľne v jednej vrstve (P39) | m2 | 116.64 |  | 0
146 | M | 631440022100.S | Doska z minerálnej vlny hr. 60 mm, izolácia vhodná pre ľahké aj ťažké plávajúce podlahy (P39) | m2 | 118.9728 |  | 0
147 | K | 713122111.S | Montáž tepelnej izolácie podláh polystyrénom, kladeným voľne v jednej vrstve (P2b, P3, P4a, P4c, P6, P7, P10, P11, P13, P14, P15, P16, P20, P22, P23, P24, P25c, P26, P27, P30, P31, P35, P36, P37, P38, P40a, P41) | m2 | 3574.9439 |  | 0
148 | M | 283720009600.R1 | Doska EPS 200S hr. 20 mm, na zateplenie podláh a strešných terás (P2b, P24, P31b) | m2 | 222.3625 |  | 0
149 | M | 283720009600.R2 | Doska EPS 200S hr. 30 mm, na zateplenie podláh a strešných terás (P23, P31a) | m2 | 97.3876 |  | 0
150 | M | 283720009600.R3 | Doska EPS s nízkou dynamickou tuhosťou hr. 30 mm (P14, P15, P16) | m2 | 218.7931 |  | 0
151 | M | 283720009700.R1 | Doska EPS 200S hr. 40 mm, na zateplenie podláh a strešných terás (P3b, P10b, P25c) | m2 | 541.4772 |  | 0
152 | M | 283720009700.R2 | Doska EPS s nízkou dynamickou tuhosťou hr. 40 mm (P13) | m2 | 498.066 |  | 0
153 | M | 283720009800 | Doska EPS s nízkou dynamickou tuhosťou hr. 60 mm (P35c) | m2 | 33.5169 |  | 0
154 | M | 283720009900 | Doska EPS 200S hr. 80 mm, na zateplenie podláh a strešných terás (P20a, P27, P35b) | m2 | 95.7316 |  | 0
155 | M | 283720010000 | Doska EPS 200S hr. 100 mm, na zateplenie podláh a strešných terás (P3a, P4c, P11, P36b) | m2 | 370.4306 |  | 0
156 | M | 283720010100 | Doska EPS 200S hr. 120 mm, na zateplenie podláh a strešných terás (P7, P26, P35a, P36a, P37, P38, P41) | m2 | 887.296 |  | 0
157 | M | 283720010300.R | Doska EPS 200S hr. 150 mm, na zateplenie podláh a strešných terás (P4a, P6) | m2 | 418.351 |  | 0
158 | M | 283720010400 | Doska EPS 200S hr. 180 mm, na zateplenie podláh a strešných terás (P20b, P22, P23) | m2 | 105.6751 |  | 0
159 | M | 283750001600.S | Doska XPS 300 hr. 30 mm, zakladanie stavieb, podlahy, obrátené ploché strechy (P30) | m2 | 7.1196 |  | 0
160 | M | 283750001700.S | Doska XPS 300 hr. 40 mm, zakladanie stavieb, podlahy, obrátené ploché strechy (P40a) | m2 | 150.2358 |  | 0
161 | K | 713122121.S | Montáž tepelnej izolácie podláh polystyrénom, kladeným do lepidla (P20b) | m2 | 21.493 |  | 0
162 | M | 283720010400 | Doska EPS 200S hr. 180 mm, na zateplenie podláh a strešných terás (P20b) | m2 | 21.9229 |  | 0
163 | K | 713122121.S | Montáž tepelnej izolácie podláh polystyrénom, kladeným voľne v dvoch vrstvách (P34) | m2 | 5.08 |  | 0
164 | M | 283720009700.R3 | Doska EPS 200S hr. 50 mm, na zateplenie podláh a strešných terás (P34) | m2 | 5.1816 |  | 0
165 | M | 283720010100 | Doska EPS 200S hr. 120 mm, na zateplenie podláh a strešných terás (P34) | m2 | 5.1816 |  | 0
166 | K | 713142151.S | Montáž tepelnej izolácie striech plochých do 10° polystyrénom, jednovrstvová kladenými voľne (S3.1, S3.2, S3.3, S20, S21) | m2 | 716.403 |  | 0
167 | M | 283720009500 | Doska EPS 150S hr. 200 mm, na zateplenie podláh a strešných terás (S3.1, S3.2, S3.3, S20, S21) | m2 | 823.8634 |  | 0
168 | K | 713142160.S | Montáž tepelnej izolácie striech plochých do 10° spádovými doskami z polystyrénu v jednej vrstve (S2, S3.1, S3.2, S3.3, S5a, S20, S21) | m2 | 1614.5038 |  | 0
169 | M | 283720009000.R1 | Doska EPS 150S spádovaná 2% hr. 20-170 mm, na zateplenie podláh a strešných terás (S2) | m2 | 875.4391 |  | 0
170 | M | 283720009000.R2 | Doska EPS 150S spádovaná 2% hr. 50-220 mm, na zateplenie podláh a strešných terás (S3.1) | m2 | 374.0506 |  | 0
171 | M | 283720009000.R3 | Doska EPS 150S spádovaná 2% hr. 50-140 mm, na zateplenie podláh a strešných terás (S3.2) | m2 | 348.1889 |  | 0
172 | M | 283720009000.R4 | Doska EPS 150S spádovaná 2% hr. 50-200 mm, na zateplenie podláh a strešných terás (S3.3) | m2 | 87.3589 |  | 0
173 | M | 283720009000.R5 | Doska EPS 150S spádovaná 1% hr. 250-300 mm, na zateplenie podláh a strešných terás (S5a) | m2 | 157.3768 |  | 0
174 | M | 283720009000.R6 | Doska EPS 150S spádovaná 2% hr. 85-112 mm, na zateplenie podláh a strešných terás (S20) | m2 | 5.8278 |  | 0
175 | M | 283720009000.R7 | Doska EPS 150S spádovaná 2% hr.20-50 mm, na zateplenie podláh a strešných terás (S21) | m2 | 8.4371 |  | 0
176 | K | 713142250.S | Montáž tepelnej izolácie striech plochých do 10° polystyrénom, dvojvrstvová kladenými voľne (S2) | m2 | 761.2514 |  | 0
177 | M | 283720009100 | Doska EPS 150S hr. 120 mm, na zateplenie podláh a strešných terás (S2) | m2 | 1750.8782 |  | 0
178 | K | 713521131.S | Montáž tepel. izol. protipož. obkladom podhľadov na špeciálne nosné konštrukcie jednovrstvová | m2 | 207.5145 |  | 0
179 | M | 631470001300.R | Dilatačná vrstva z MV lamiel s kolmou orientáciou vláken hr. 30 mm (S5b) |  | 180.8673 |  | 0
180 | M | 631470001400.R | Dilatačná vrstva z MV lamiel s kolmou orientáciou vláken hr. 40 mm (S5c, S5d) |  | 57.7744 |  | 0
181 | K | 713141151.S | Montáž tepelnej izolácie striech plochých do 10° minerálnou vlnou, jednovrstvová kladenými voľne |  | 16.974 |  | 0
182 | M | 631440025500.R | Tepelná izolácia z kamennej vlny vhodná pre zateplenie plochých striech hr. 120 mm (S50) | m2 | 19.5201 |  | 0
183 | K | 713141160.S | Montáž tepelnej izolácie striech plochých do 10° spádovými doskami z minerálnej vlny v jednej vrstve (S4) | m2 | 21.4943 |  | 0
184 | M | 631440025500.R | Tepelná izolácia z kamennej vlny spádovaná 2% hr. 20-25 mm (S4) | m2 | 24.7184 |  | 0
185 | K | 713141230.S | Montáž tepelnej izolácie striech plochých do 10° minerálnou vlnou, dvojvrstvová prilep. za studena (S1) | m2 | 3606.618 |  | 0
186 | K | 713141250.S | Montáž tepelnej izolácie striech plochých do 10° minerálnou vlnou, dvojvrstvová kladenými voľne (S4) | m2 | 21.4943 |  | 0
187 | M | 631440025500.R | Tepelná izolácia z kamennej vlny vhodná pre zateplenie plochých striech hr. 120 mm (S1, S4) | m2 | 4172.3291 |  | 0
188 | M | 631440032300.R | Tepelnoizolačné lamely z kamennej vlny s kolmou orientácoiu vlákien vhodné pre zateplenie plochých striech hr. 200 mm (S1, S4) | m2 | 4172.3291 |  | 0
189 | K | 713144030.S | Montáž tepelnej izolácie na atiku polystyrénom prikotvením (S31b) | m2 | 141.9915 |  | 0
190 | M | 283720028400.S | Doska EPS hr. 150 mm, pevnosť v tlaku 100 kPa, na zateplenie podláh a plochých striech, vrátane kotvenia (S31b) | m2 | 149.0911 |  | 0
191 | K | 713144090.S | Montáž tepelnej izolácie na atiku z XPS prikotvením (S30, S31, S33) | m2 | 303.9948 |  | 0
192 | M | 283750001700.R | Doska XPS 300 hr. do 40 mm - spádový klin, vrátane kotvenia (S30, S31, S33) | m2 | 319.1945 |  | 0
193 | K | 714181001.S.R | Dodávka a montáž - Akustická izolácia hr. 11 mm | m2 | 147.33 |  | 0
194 | K | 998713203.S | Presun hmôt pre izolácie tepelné v objektoch výšky nad 12 m do 24 m | % |  |  | 0
| D | 762 | Konštrukcie tesárske |  |  |  | 0
195 | K | 762810046.S | Záklop stropov z dosiek OSB skrutkovaných na rošt na pero a drážku hr. dosky 22 mm (S21b) | m2 | 4.3344 |  | 0
196 | K | 762810047.R | Záklop stropov z dosiek OSB skrutkovaných na rošt na pero a drážku hr. dosky 25 mm, vrátane nosného oceľového roštu z jakel profilov 50x50/3mm, a≤625mm (S5a) | m2 | 157.2759 |  | 0
197 | K | 7674410.R | Záklop z protipožiarnych dosiek kalcium-silikátových vystužených vláknami odolných vlhkosti ≈870 kg/m³ hr. 15 mm, vrátane nosného roštu v 2 úrovniach UA50 C3 + CD C3 40+27 mm (S5b) | m2 | 157.2759 |  | 0
198 | K | 7674410.R | Záklop z protipožiarnych dosiek kalcium-silikátových vystužených vláknami odolných vlhkosti ≈870 kg/m³ hr. 15 mm, vrátane nosného roštu - stĺpiky CW50 C3 zahustený 50 mm (S5c) | m2 | 32.3406 |  | 0
199 | K | 7674410.R | Záklop z protipožiarnych dosiek kalcium-silikátových vystužených vláknami odolných vlhkosti ≈870 kg/m³ hr. 15 mm, vrátane nosného rámu v tvare 8-uholníka okolo kruhového otvoru z profilov UA50 C3 hr. 50 mm (S5d) | m2 | 17.898 |  | 0
200 | K | 998762203.S | Presun hmôt pre konštrukcie tesárske v objektoch výšky od 12 do 24 m | % |  |  | 0
| D | 763 | Konštrukcie - drevostavby |  |  |  | 0
201 | K | 763.PK1s | PK1s - Dodávka a montáž - Podhľad SDK požiarny EI15 D1- suchý - viď RPD Kniha skladieb a poznámok | m2 | 37.64 |  | 0
202 | K | 763.PK1m | PK1m - Dodávka a montáž - Podhľad SDK požiarny EI15 D1- mokrý - viď RPD Kniha skladieb a poznámok | m2 | 79.07 |  | 0
203 | K | 763.PK2 | PK2 - Dodávka a montáž - Podhľad SDK WC imobil - viď RPD Kniha skladieb a poznámok | m2 | 5.08 |  | 0
204 | K | 763.PK3 | PK3 - Dodávka a montáž - Podhľad SDK WC klzisko- viď RPD Kniha skladieb a poznámok | m2 | 10.98 |  | 0
205 | K | 763.PK4 | PK4 - Dodávka a montáž - Podhľad SDK akustický - mokrý - viď RPD Kniha skladieb a poznámok | súbor | 1 |  | 0
206 | K | 763.PK30s | PK30s - Dodávka a montáž - Podhľad SDK samonosný požiarny - ubytovanie - suchý - viď RPD Kniha skladieb a poznámok | m2 | 385.01 |  | 0
207 | K | 763.PK30m | PK30m - Dodávka a montáž - Podhľad SDK samonosný požiarny - ubytovanie - mokrý - viď RPD Kniha skladieb a poznámok | m2 | 72.01 |  | 0
208 | K | 763.PK31 | PK31 - Dodávka a montáž - Podhľad SDK samonosný požiarny PO odolnosť EI15 D1 - chodba ubytovanie - viď RPD Kniha skladieb a poznámok | m2 | 63.4 |  | 0
209 | K | 763.PK32 | PK32 - Dodávka a montáž - Podhľad SDK krycí - pred výťahom 2.NP - viď RPD Kniha skladieb a poznámok | m2 | 3.28 |  | 0
210 | K | 763.PK50 | PK50 - Dodávka a montáž - SDK obalenie VZT komory v požiarnom podhľade - viď RPD Kniha skladieb a poznámok | m2 | 2.25 |  | 0
211 | K | 763.SK1s | SK1s - Dodávka a montáž - SDK Priečka požiarna akustická hr. 150 mm - suchá - viď RPD Kniha skladieb a poznámok | m2 | 275.15 |  | 0
212 | K | 763.SK1š | SK1š - Dodávka a montáž - SDK predstena WC klzisko hr. 150 mm - špeciál - viď RPD Kniha skladieb a poznámok | m2 | 4.2893 |  | 0
213 | K | 763.SK1m | SK1m - Dodávka a montáž - SDK Priečka požiarna akustická hr. 150 mm - mokrá - viď RPD Kniha skladieb a poznámok | m2 | 117.226 |  | 0
214 | K | 763.SK2 | SK2 - Dodávka a montáž - SDK Priečka požiarna akustická hr. 150 mm - zvýšená nosnosť, mokrá - viď RPD Kniha skladieb a poznámok | m2 | 37.022 |  | 0
215 | K | 763.SK3m | SK3m - Dodávka a montáž - SDK Priečka deliaca neúnosná hr. 150 mm - mokrá - viď RPD Kniha skladieb a poznámok | m2 | 150.465 |  | 0
216 | K | 763.SK4 | SK4 - Dodávka a montáž - SDK Priečka rozšírená hr. 175 mm - suchá - viď RPD Kniha skladieb a poznámok | m2 | 7.182 |  | 0
217 | K | 763.SK5 | SK5 - Dodávka a montáž - SDK Priečka WC klzisko neúnosná hr. 100 mm - špeciál - viď RPD Kniha skladieb a poznámok | m2 | 8.8598 |  | 0
218 | K | 763.SK15 | SK15 - Dodávka a montáž - SDK nadpražie zasklenej steny v multifunkčnej hale 2.NP hr. 150 (310) mm - PO odolnosť EI15 D1 - viď RPD Kniha skladieb a poznámok | m2 | 21.8224 |  | 0
219 | K | 763.SK20 | SK20 - Dodávka a montáž - SDK obostavba jadra (súvrstvie 100 mm) - viď RPD Kniha skladieb a poznámok | m2 | 96.6215 |  | 0
220 | K | 763.SK21 | SK21 - Dodávka a montáž - SDK inštalačná polica za WC šatne športovcov, hrúbka podľa výkresovej časti - zvýšená vlhkosť - viď RPD Kniha skladieb a poznámok | m2 | 49.13 |  | 0
221 | K | 763.SK22 | SK22 - Dodávka a montáž - SDK obostavba jadra v technických miestnostiach 3.NP, PO EI30 D1, hrúbka podľa výkresovej časti - zvýšená vlhkosť - viď RPD Kniha skladieb a poznámok | m2 | 19.6645 |  | 0
222 | K | 763.SK23 | SK23 - Dodávka a montáž - SDK kastlík inštalačný v strojovni chladu 1.NP, PO EI60 D1, hrúbka 113(130)mm - viď RPD Kniha skladieb a poznámok | m2 | 5.61 |  | 0
223 | K | 763.SK24 | SK24 - Dodávka a montáž - SDK predstena požiarna - ochrana oceľových stĺpov do výšky 5m, PO EI30 D1, hrúbka 110mm - viď RPD Kniha skladieb a poznámok | m2 | 7.59 |  | 0
224 | K | 763.SK25 | SK25 - Dodávka a montáž - SDK obostavba technického medzipriestoru 3.NP, podhľad m2.18a, m2.18b, hrúbka podľa výkresovej časti - viď RPD Kniha skladieb a poznámok | m2 | 285.8319 |  | 0
225 | K | 763.SK26 | SK26 - Dodávka a montáž - SDK obostavba jadra na OK 2.NP, hr. 125 mm PO odolnosť EI30 D1- viď RPD Kniha skladieb a poznámok | m2 | 8.658 |  | 0
226 | K | 763.SK28 | SK28 - Dodávka a montáž - SDK obostavba jadra na OK 2.NP, hr. 125 mm PO odolnosť EI30 D1- viď RPD Kniha skladieb a poznámok | m2 | 36.6569 |  | 0
227 | K | 763.SK29 | SK29 - Dodávka a montáž - SDK predstena zosilnená, hr. 125 mm - viď RPD Kniha skladieb a poznámok | m2 | 61.3882 |  | 0
228 | K | 763.SK30 | SK30 - Dodávka a montáž - SDK predstena medzi klziskom a ubytovaním požiarna hr. 100mm - mokrá, PO odolnosť EI15 D1 a EI30 D1- viď RPD Kniha skladieb a poznámok | m2 | 179.5068 |  | 0
229 | K | 763.SK31m | SK31m - Dodávka a montáž - SDK predstena WC imobil hr. 125-130mm - mokrá - viď RPD Kniha skladieb a poznámok | m2 | 19.1805 |  | 0
230 | K | 763.SK31š | SK31š - Dodávka a montáž - Predstena WC klzisko hr. 125-130mm - špeciál - viď RPD Kniha skladieb a poznámok | m2 | 38.5282 |  | 0
231 | K | 763.SK32m | SK32m - Dodávka a montáž - SDK predstena WC imobil hr. 80mm - stenčená mokrá, PO odolnosť EI30 D1 - viď RPD Kniha skladieb a poznámok | m2 | 8.949 |  | 0
232 | K | 763.SK39 | SK39 - Dodávka a montáž - SDK inštalačná stena za WC - vysoká 1.NP hr. 100mm - viď RPD Kniha skladieb a poznámok | m2 | 5.695 |  | 0
233 | K | 763.SK40 | SK40 - Dodávka a montáž - SDK inštalačná predstena za pisoármi 2.NP hr. 75mm - viď RPD Kniha skladieb a poznámok | m2 | 22.96 |  | 0
234 | K | 763.SK41 | SK41 - Dodávka a montáž - SDK obostavba vybavenia elektro 1.NP hr. 125mm - viď RPD Kniha skladieb a poznámok | súbor | 1 |  | 0
235 | K | 763.SK42 | SK42 - Dodávka a montáž - SDK obostavba jadra - úzka 1.NP hr. 75mm - viď RPD Kniha skladieb a poznámok | m2 | 10.7468 |  | 0
236 | K | 763.SK43 | SK43 - Dodávka a montáž - SDK obostavba jadra - vodorovné profily - vysoká 1.NP hr. 100mm - viď RPD Kniha skladieb a poznámok | m2 | 9.2225 |  | 0
237 | K | 763.SK44 | SK44 - Dodávka a montáž - SDK predstena v ostení multifunkčnej haly hr. 125(63)mm - viď RPD Kniha skladieb a poznámok | m2 | 12.35 |  | 0
238 | K | 763.SK50 | SK50 - Dodávka a montáž - SDK inštalačná stena za umývadlami, hrúbka viď výkresová časť - viď RPD Kniha skladieb a poznámok | m2 | 14.104 |  | 0
239 | K | 763.SK51m | SK51m - Dodávka a montáž - SDK predstena v ostení multifunkčnej haly hr. 125(63)mm - viď RPD Kniha skladieb a poznámok | m2 | 22.96 |  | 0
240 | K | 763.SK51š | SK51š - Dodávka a montáž - SDK inštalačná stena za WC klzisko, hrúbka viď výkresová časť - viď RPD Kniha skladieb a poznámok | m2 | 3.363 |  | 0
241 | K | 763.SK60 | SK60 - Dodávka a montáž - SDK nadpražie dverí pri tribúne klziska 2.NP - viď RPD Kniha skladieb a poznámok | m2 | 32.235 |  | 0
242 | K | 763.SK70 | SK70 - Dodávka a montáž - SDK protipožiarna ochrana oceľového stĺpa - viď RPD Kniha skladieb a poznámok | m2 | 48.36 |  | 0
243 | K | 763.SK71 | SK71 - Dodávka a montáž - SDK protipožiarna ochrana oceľových stĺpov WC imobil a WC klzisko - viď RPD Kniha skladieb a poznámok | m2 | 13.68 |  | 0
244 | K | 763.SK75 | SK75 - Dodávka a montáž - SDK priečka požiarna, akustická hr. 250mm - suchá, so zapusteným oceľ.stĺpom a stužidlom, PO odolnosť EI15 D1 (R15D1)- viď RPD Kniha skladieb a poznámok | m2 | 166.47 |  | 0
245 | K | 763.SK76 | SK76 - Dodávka a montáž - SDK priečka požiarna, akustická hr. 250mm - suchá, so zapusteným oceľ.stĺpom a stužidlom, PO odolnosť EI15 D1 (R15D1)- viď RPD Kniha skladieb a poznámok | m2 | 37.392 |  | 0
246 | K | 763.SK80 | SK80 - Dodávka a montáž - Nosná konštrukcia pre hadicové navijaky - viď RPD Kniha skladieb a poznámok | súbor | 1 |  | 0
247 | K | 763.SK81 | SK81 - Dodávka a montáž - Nosný box pre hadicový navijak (hydrant)- viď RPD Kniha skladieb a poznámok | súbor | 1 |  | 0
248 | K | 763.SK82 | SK82 - Dodávka a montáž - Obostavba HUP - hlavného uzáveru plynu - viď RPD Kniha skladieb a poznámok | m2 | 36.104 |  | 0
249 | K | 998763403.S | Presun hmôt pre sádrokartónové konštrukcie v stavbách (objektoch) výšky od 7 do 24 m | % |  |  | 0
| D | 764 | Konštrukcie klampiarske |  |  |  | 0
250 | K | 764.K01 | K1 - Oplechovanie atiky nad športovou halou a hokejovou halou, PVC pofóliovaný plech, obojstranne žiarovo pozinkovaný oceľový plech s organickým povlakom hr. 0,8 mm, r.š. 600 mm, farba svetlosivá, L hr. 1 mm r.š. 200 mm, vrátane syst.príchytiek a fixačných prvkov - viď RPD Výpis klampiarskych výrobkov D8 | m | 460 |  | 0
251 | K | 764.K02 | K2 - Oplechovanie atiky nad športovou halou, PVC pofóliovaný plech obojstranne žiarovo pozinkovaný oceľový plech s organickým povlakom hr. 0,8 mm, r.š. 610 mm, farba svetlosivá, L hr. 1 mm r.š. 280 mm, vrátane syst.príchytiek a fixačných prvkov - viď RPD Výpis klampiarskych výrobkov D8 | m | 47 |  | 0
252 | K | 764.K03 | K3 - Oplechovanie časti atiky nad VZT domčekom, PVC pofóliovaný plech obojstranne žiarovo pozinkovaný oceľový plech s organickým povlakom hr. 0,8 mm, r.š. 720 mm, farba svetlosivá, L hr. 1 mm r.š. 200 mm, vrátane syst.príchytiek a fixačných prvkov - viď RPD Výpis klampiarskych výrobkov D8 | m | 4 |  | 0
253 | K | 764.K04 | K4 - Oplechovanie okapu streche objektu, pozinkovaný oceľový plech hr. 0,8 mm lakovaný, r.š. 380 mm, vrátane syst.príchytiek a fixačných prvkov - viď RPD Výpis klampiarskych výrobkov D8 | m | 3.8 |  | 0
254 | K | 764.K05 | K5 - Oplechovanie atiky na streche objektu, PVC pofóliovaný plech obojstranne žiarovo pozinkovaný oceľový plech s organickým povlakom hr. 0,8 mm, r.š. 1300 mm, farba svetlosivá, vrátane syst.príchytiek a fixačných prvkov - viď RPD Výpis klampiarskych výrobkov D8 | m | 4.4 |  | 0
255 | K | 764.K06 | K6 - Oplechovanie atiky na streche objektu, PVC pofóliovaný plech obojstranne žiarovo pozinkovaný oceľový plech s organickým povlakom hr. 0,8 mm, r.š. 1450 mm, farba svetlosivá, vrátane syst.príchytiek a fixačných prvkov - viď RPD Výpis klampiarskych výrobkov D8 | m | 5.3 |  | 0
256 | K | 764.K07 | K7 - Oplechovanie okapu na hrane terasy, krycí ALU plech hr. 2 mm, r.š. 580 mm, ALU vetrací plech hr. 1 mm, r.š. 150 mm, PVC pofóliovaný plech obojstranne žiarovo pozinkovaný oceľový plech s organickým povlakom hr. 0,8 mm, r.š. 100 mm, farba svetlosivá, vrátane syst.príchytiek a fixačných prvkov - viď RPD Výpis klampiarskych výrobkov D8 | m | 46 |  | 0
257 | K | 764.K08 | K8 - Oplechovanie prístrešku nad terasou - obvod, PVC pofóliovaný plech obojstranne žiarovo pozinkovaný oceľový plech s organickým povlakom hr. 0,8 mm, r.š. 1100 mm, farba svetlosivá, vrátane syst.príchytiek a fixačných prvkov - viď RPD Výpis klampiarskych výrobkov D8 | m | 62 |  | 0
258 | K | 764.K09 | K9 - Oplechovanie prístrešku nad terasou - kruhové otvory, PVC pofóliovaný plech obojstranne žiarovo pozinkovaný oceľový plech s organickým povlakom hr. 0,8 mm, r.š. 500 mm, farba svetlosivá, vrátane syst.príchytiek a fixačných prvkov - viď RPD Výpis klampiarskych výrobkov D8 | m | 24 |  | 0
259 | K | 764.K10 | K10 - Oplechovanie vonkajších spojov sendvičových panelov, pozinkovaný oceľový plech hr. 0,8 mm lakovaný, r.š. 900 mm, vrátane syst.príchytiek, fixačných prvkov a tesniacich pásikov - viď RPD Výpis klampiarskych výrobkov D8 | m | 550 |  | 0
260 | K | 764.K11 | K11 - Oplechovanie vonkajších spojov sendvičových panelov v rohoch, pozinkovaný oceľový plech hr. 0,8 mm lakovaný, r.š. 740 mm, vrátane syst.príchytiek, fixačných prvkov a tesniacich pásikov - viď RPD Výpis klampiarskych výrobkov D8 | m | 86 |  | 0
261 | K | 764.K12 | K12 - Oplechovanie vonkajších spojov sendvičových panelov v rohoch, pozinkovaný oceľový plech hr. 0,8 mm lakovaný, r.š. 240 mm, vrátane syst.príchytiek, fixačných prvkov a tesniacich pásikov - viď RPD Výpis klampiarskych výrobkov D8 | m | 45 |  | 0
262 | K | 764.K13 | K13 - Oplechovanie vonkajších spojov sendvičových panelov v dilatácii, pozinkovaný oceľový plech hr. 0,8 mm lakovaný, r.š. 620 mm, vrátane syst.príchytiek, fixačných prvkov a tesniacich pásikov - viď RPD Výpis klampiarskych výrobkov D8 | m | 16 |  | 0
263 | K | 764.K14 | K14 - Oplechovanie olemovania VZT potrubí cez obvodový plášť, pozinkovaný oceľový plech hr. 0,8 mm lakovaný, r.š. 300 mm, vrátane syst.príchytiek a fixačných prvkov - viď RPD Výpis klampiarskych výrobkov D8 | m | 19.7 |  | 0
264 | K | 764.K15 | K15 - Oplechovanie vnútorných rohov v hokejovej a športovej hale, pozinkovaný oceľový plech hr. 0,8 mm lakovaný, r.š. 440 mm, vrátane syst.príchytiek a fixačných prvkov - viď RPD Výpis klampiarskych výrobkov D8 | m | 80 |  | 0
265 | K | 764.K16 | K16 - Oplechovanie vnútorných rohov v hokejovej a športovej hale, pozinkovaný oceľový plech hr. 0,8 mm lakovaný, r.š. 250 mm, vrátane syst.príchytiek a fixačných prvkov - viď RPD Výpis klampiarskych výrobkov D8 | m | 101 |  | 0
266 | K | 764.K17 | K17 - Oplechovanie vnútorných spojov sendvičových panelov, pozinkovaný oceľový plech hr. 0,8 mm lakovaný, r.š. 240 mm, vrátane syst.príchytiek, fixačných prvkov a tesniacich pásikov - viď RPD Výpis klampiarskych výrobkov D8 | m | 145 |  | 0
267 | K | 764.K18 | K18 - Oplechovanie napojenia sendvičového panela na vnútorný sokel, pozinkovaný oceľový plech hr. 0,8 mm lakovaný, r.š. 280 mm, vrátane syst.príchytiek a fixačných prvkov - viď RPD Výpis klampiarskych výrobkov D8 | m | 167 |  | 0
268 | K | 764.K30 | K30 - Pomocné oplechovanie v spoji trapézového plechu a prilahlej steny, pozinkovaný oceľový plech hr. 1,0 mm, r.š. 390 mm, vrátane syst.príchytiek a fixačných prvkov - viď RPD Výpis klampiarskych výrobkov D8 | m | 455 |  | 0
269 | K | 764.K31 | K31 - Pomocné oplechovanie v spoji trapézového plechu a prilahlej steny v mieste dilatácie, pozinkovaný oceľový plech hr. 1,0 mm, r.š. 1050mm+210mm, vrátane syst.príchytiek a fixačných prvkov - viď RPD Výpis klampiarskych výrobkov D8 | m | 33 |  | 0
270 | K | 764.K32 | K32 - Pomocné oplechovanie v spoji trapézového plechu a výlezu na strechu, pozinkovaný oceľový plech hr. 1,0 mm, r.š. 300 mm, vrátane syst.príchytiek a fixačných prvkov - viď RPD Výpis klampiarskych výrobkov D8 | m | 4.7 |  | 0
271 | K | 764.K33 | K33 - Pomocné oplechovanie v spoji trapézového plechu a strechy, pozinkovaný oceľový plech hr. 1,0 mm, r.š. 280mm+2x200mm, vrátane syst.príchytiek a fixačných prvkov - viď RPD Výpis klampiarskych výrobkov D8 | m | 40 |  | 0
272 | K | 764.K34 | K34 - Oplechovanie vonkajšieho lemovania okien a dverí, pozinkovaný oceľový plech hr. 0,8 mm lakovaný, r.š. 440 mm, vrátane syst.príchytiek, fixačných prvkov a tesniacich pásikov - viď RPD Výpis klampiarskych výrobkov D8 | m | 196 |  | 0
273 | K | 764.K35/1 | K35/1 - Oplechovanie vonkajšieho lemovania okien a dverí - nadpražie, pozinkovaný oceľový plech hr. 0,8 mm lakovaný, r.š. 540 mm, vrátane syst.príchytiek, fixačných prvkov a tesniacich pásikov - viď RPD Výpis klampiarskych výrobkov D8 | m | 76 |  | 0
274 | K | 764.K35/2 | K35/2 - Oplechovanie vonkajšieho lemovania okien a dverí - parapet, pozinkovaný oceľový plech hr. 0,8 mm lakovaný, r.š. 410 mm, vrátane syst.príchytiek, fixačných prvkov a tesniacich pásikov - viď RPD Výpis klampiarskych výrobkov D8 | m | 45 |  | 0
275 | K | 764.K36 | K36 - Oplechovanie vodorovného prepojenia panelov medzi oknami, pozinkovaný oceľový plech hr. 0,8 mm lakovaný, r.š. 280mm+280mm+250mm+410mm, vrátane syst.príchytiek, fixačných prvkov a tesniacich pásikov - viď RPD Výpis klampiarskych výrobkov D8 | m | 41 |  | 0
276 | K | 764.K37 | K37- Oplechovanie vonkajšieho olemovania preskelných stien, pozinkovaný oceľový plech hr. 0,8 mm lakovaný, r.š. 200 mm, vrátane syst.príchytiek a fixačných prvkov - viď RPD Výpis klampiarskych výrobkov D8 | m | 16 |  | 0
277 | K | 764.K38 | K38- Oplechovanie vonkajšieho olemovania preskelných stien v nadpaží, pozinkovaný oceľový plech hr. 0,8 mm lakovaný, r.š. 210 mm, vrátane syst.príchytiek a fixačných prvkov - viď RPD Výpis klampiarskych výrobkov D8 | m | 38 |  | 0
278 | K | 998764203.S | Presun hmôt pre konštrukcie klampiarske v objektoch výšky nad 12 do 24 m | % |  |  | 0
| D | 766 | Konštrukcie stolárske |  |  |  | 0
279 | K | 766.D19 | D19 - Dodávka a montáž - Interiérové dvere jednokrídlové, stavebný otvor: 1000/2100mm, vrátane zárubne - viď RPD D4 Výkaz interiérových dverí | ks | 1 |  | 0
280 | K | 766.D27 | D27 - Dodávka a montáž - Interiérové drevené dvere dvojkrídlové (pre elektrorozvádzače), stavebný otvor: 2200/2500mm, vrátane zárubne - viď RPD D4 Výkaz interiérových dverí | ks | 3 |  | 0
281 | K | 766.Dd1 | Dd1 - Dodávka a montáž - Interiérové drevené dvere jednokrídlové, stavebný otvor: 900/2020mm, vrátane zárubne, požiarna odolnosť EW 15 D3-C - viď RPD D4 Výkaz interiérových dverí | ks | 11 |  | 0
282 | K | 766.Dd2 | Dd2 - Dodávka a montáž - Interiérové drevené dvere jednokrídlové, stavebný otvor: 900/2020mm, vrátane zárubne- viď RPD D4 Výkaz interiérových dverí | ks | 1 |  | 0
283 | K | 766.Dd3 | Dd3 - Dodávka a montáž - Interiérové drevené dvere jednokrídlové, stavebný otvor: 900/2020mm, vrátane zárubne- viď RPD D4 Výkaz interiérových dverí | ks | 3 |  | 0
284 | K | 766.Dd4 | Dd4 - Dodávka a montáž - Interiérové drevené dvere jednokrídlové, stavebný otvor: 900/2020mm, vrátane zárubne- viď RPD D4 Výkaz interiérových dverí | ks | 1 |  | 0
285 | K | 766.Dd5 | Dd5 - Dodávka a montáž - Interiérové drevené dvere jednokrídlové, stavebný otvor: 800/2020mm, vrátane zárubne- viď RPD D4 Výkaz interiérových dverí | ks | 10 |  | 0
286 | K | 766.PU40 | PU40 - Dodávka a montáž - Lamelový obklad 1.NP os "A", "M" - viď RPD Kniha skladieb a poznámok - oceľový nosný rošt pozink podľa návrhu dodávateľa obkladu 60mm - drevený nosný rošt priebežný 40x60mm 40mm - pohľadová, nosná preglejka celoplošná (súčasť závesného panela) 15mm - pohľadové drevené lamely 30x50mm a=cca90mm 50mm | m2 | 118.4444 |  | 0
287 | K | 766.PU41 | PU41 - Dodávka a montáž - Lamelový obklad 1.NP os "2" - viď RPD Kniha skladieb a poznámok - odsadenie / vyrovnávajúca dištancia 15mm - oceľový nosný rošt pozink podľa návrhu dodávateľa obkladu 60mm - drevený nosný rošt priebežný 40x60mm 40mm - pohľadová, nosná preglejka celoplošná (súčasť závesného panela) 15mm - pohľadové drevené lamely 30x50mm a=cca90mm 50mm | m2 | 133.3804 |  | 0
288 | K | 766.PU42 | PU42 - Dodávka a montáž - Lamelový obklad 2.NP os "2" - viď RPD Kniha skladieb a poznámok - rektifikačné podložky 10mm - oceľový nosný rošt pozink podľa návrhu dodávateľa obkladu 20mm - nosný rošt z pásov preglejky 25x120mm 25mm - pohľadová, nosná preglejka celoplošná (súčasť závesného panela) 15mm - pohľadové drevené lamely 30x50mm a=cca90mm 50mm | m2 | 146.696 |  | 0
289 | K | 998766203.S | Presun hmot pre konštrukcie stolárske v objektoch výšky nad 12 do 24 m | % |  |  | 0
| D | 767 | Konštrukcie doplnkové kovové |  |  |  | 0
290 | K | 159520000100.R | Dodávka a montáž - oblúkový jemne dierovaný plech P1,5mm, dilatovaný po menších oblúkových segmentoch, protikorózia min C3 hr. 50 mm, vrátane nosného vodorovného roštu z ALU profilov (omega / jakel) skružovaných dilatovaných po menších oblúkových segmentoch 30-35 mm (S5d) | m2 | 17.898 |  | 0
291 | K | 767411101.S | Montáž opláštenia sendvičovými stenovými panelmi s viditeľným spojom na OK, hrúbky do 100 mm | m2 | 1069.41 |  | 0
292 | M | 553250000200.E1 | E1 - Sendvičový panel hr. 100mm s jadrom z minerálnej vlny o obj. hm. 85-120kg/m3 horizontálne kladené , Šírka modulu 1100mm, hr. ext. plechu 0,6, hr. int. plechu 0,6mm EI30 D1.Typ zámku - priznané kotvenie. Súčiniteľ tepelnej vodivosti jadra λ= 0,046 W/m.K, Súčiniteľ prechodu tepla U=0,6 W/m2K INTERIER POHĽADOVÁ STRANA: RAL 7035 /svetlo Šedá/, profilácia Hladká F, Kategória korozivity min. C3. INTERIÉR ZADNÁ STRANA: RAL 9010 /Biela/, profilácia Hladká F, Kategória korozivity min. C3 | m2 | 328.5114 |  | 0
293 | M | 553250000200.E3 | E3 - Sendvičový panel hr. 100mm s jadrom z minerálnej vlny o obj. hm. 85-120kg/m3 horizontálne kladené , Šírka modulu 1100mm, hr. ext. plechu 0,6, hr. int. plechu 0,5mm EI30 D1.Typ zámku - priznané kotvenie. Súčiniteľ tepelnej vodivosti jadra λ= 0,046 W/m.K INTERIER : RAL 9010 /Biela/, profilácia Hladká F, Kategória korozivity min. C3, EXTERIÉR : RAL 9010 /Biela/, profilácia Hladká F, Kategória korozivity min. C3 | m2 | 762.2868 |  | 0
294 | K | 767411102.S | Montáž opláštenia sendvičovými stenovými panelmi s viditeľným spojom na OK, hrúbky nad 100 do 150 mm | m2 | 55.26 |  | 0
295 | M | 250000300.E2 | E2 - Sendvičový panel hr. 120mm s jadrom z minerálnej vlny o obj. hm. 85-120kg/m3 horizontálne kladené , Šírka modulu 1100mm, hr. ext. plechu 0,6, hr. int. plechu 0,6mm EI15 D1.Typ zámku - priznané kotvenie. Súčiniteľ tepelnej vodivosti jadra λ= 0,046 W/m.K, Súčiniteľ prechodu tepla U=0,5 W/m2K INTERIER POHĽADOVÁ STRANA: RAL 7035 /svetlo Šedá/, profilácia Hladká F, Kategória korozivity min. C3, INTERIÉR ZADNÁ STRANA: RAL 9010 /Biela/, profilácia Hladká F, Kategória korozivity min. C3 | m2 | 56.3652 |  | 0
296 | K | 767411103.S | Montáž opláštenia sendvičovými stenovými panelmi s viditeľným spojom na OK, hrúbky nad 150 mm | m2 | 4154.79 |  | 0
297 | M | 283250000700.A1 | A1 - Sendvičový panel hr. 230mm s jadrom z minerálnej vlny o obj. hm. 85-120kg/m³ horizontálne kladené. Šírka modulu 1100mm, ext. plech 0,6; int. plech 0,5mm EI30 D1. Typ zámku - priznané kotvenie. Súčiniteľ tepelnej vodivosti jadra λ= 0,046 W/m.K, Súčiniteľ prechodu tepla max. U= 0,22 W/m2K EXTERIER: RAL 9007 /Šedá/, profilácia Lineárna L, Kategória korozivity min. C3, INTERIER: RAL 9010 /Biela/, profilácia Hladká F, Kategória korozivity min. C3 | m2 | 167.6778 |  | 0
298 | M | 283250000700.A2 | A2 - Sendvičový panel hr. 230mm s jadrom z minerálnej vlny o obj. hm. 85-120kg/m³ horizontálne kladené. Šírka modulu 1100mm, ext. plech 0,6; int. plech 0,5mm EI30 D1. Typ zámku - priznané kotvenie. Súčiniteľ tepelnej vodivosti jadra λ= 0,046 W/m.K, Súčiniteľ prechodu tepla max. U= 0,22 W/m2K EXTERIER: RAL 9007 /Šedá/, profilácia Lineárna L, Kategória korozivity min. C3, INTERIER: RAL 9010 /Biela/, profilácia Hladká F, Kategória korozivity min. C3 | m2 | 296.4732 |  | 0
299 | M | 283250000700.A3 | A3 - Sendvičový panel hr. 230mm s jadrom z minerálnej vlny o obj. hm. 85-120kg/m³ horizontálne kladené. Šírka modulu 1100mm, hr. ext. plechu 0,6; int. plechu 0,6mm EI30 D1. Typ zámku - priznané kotvenie. Súčiniteľ tepelnej vodivosti jadra λ= 0,046 W/m.K, Súčiniteľ prechodu tepla U=0,22 W/m2K EXTERIER: RAL 9007 /Šedá/, profilácia Lineárna L, Kategória korozivity min. C3, INTERIER: RAL 7035 /svetlo Šedá/, profilácia Hladká F, Kategória korozivity min. C3 | m2 | 1079.8026 |  | 0
300 | M | 283250000700.A4 | A4 - Sendvičový panel hr. 230mm s jadrom z minerálnej vlny o obj. hm. 85-120kg/m³ horizontálne kladené. Šírka modulu 1100mm, hr. ext. plechu 0,6; int. plechu 0,6mm EI30 D1.Typ zámku - priznané kotvenie. Súčiniteľ tepelnej vodivosti jadra λ= 0,046 W/m.K, Súčiniteľ prechodu tepla U=0,22 W/m2K EXTERIER: RAL 9007 /Šedá/, profilácia Lineárna L, Kategória korozivity min. C3, INTERIER: RAL 9010 /Biela/, profilácia Hladká F, Kategória korozivity min. C3 | m2 | 810.5022 |  | 0
301 | M | 283250000700.B1 | B1 - Sendvičový panel hr. 230mm s jadrom z minerálnej vlny o obj. hm. 85-120kg/m³ horizontálne kladené. Šírka modulu 1100mm, hr. ext. plechu 0,6; int. plechu 0,5mm EI30 D1.Typ zámku - priznané kotvenie. Súčiniteľ tepelnej vodivosti jadra λ= 0,046 W/m.K, Súčiniteľ prechodu tepla U=0,22 W/m2K RAL 9010 /Biela/obojstranne, profilácia: Hladká F, Kategória korozivity min. C3 | m2 | 440.8746 |  | 0
302 | M | 283250000700.B2 | B2 - Sendvičový panel hr. 230mm s jadrom z minerálnej vlny o obj. hm. 85-120kg/m³ horizontálne kladené. Šírka modulu 1100mm, hr. ext. plechu 0,6; int. plechu 0,6mm EI30 D1.Typ zámku - priznané kotvenie. Súčiniteľ tepelnej vodivosti jadra λ= 0,046 W/m.K, Súčiniteľ prechodu tepla U=0,22 W/m2K EXTERIER: RAL 9010 /Biela/, profilácia: Hladká F, Kategória korozivity min. C3, INTERIER: RAL 7035 /svetlo Šedá/, profilácia: Hladká F, Kategória korozivity min. C3 | m2 | 794.7636 |  | 0
303 | M | 283250000700.B3 | B3 - Sendvičový panel hr. 230mm s jadrom z minerálnej vlny o obj. hm. 85-120kg/m³ horizontálne kladené , Šírka modulu 1100mm, hr. ext. plechu 0,6; int. plechu 0,5mm EI30 D1.Typ zámku - priznané kotvenie. Súčiniteľ tepelnej vodivosti jadra λ= 0,046 W/m.K, Súčiniteľ prechodu tepla U=0,6 W/m2K INTERIER POHĽADOVÁ STRANA: RAL 7035 /svetlo Šedá/, profilácia Hladká F, Kategória korozivity min. C3, INTERIÉR ZADNÁ STRANA: RAL 9010 /Biela/, profilácia Hladká F, Kategória korozivity min. C3 | m2 | 310.0086 |  | 0
304 | M | 283250000700.B4 | B4 - Sendvičový panel hr. 230mm s jadrom z minerálnej vlny o obj. hm. 85-120kg/³3 horizontálne kladené , Šírka modulu 1100mm, hr. ext. plechu 0,6; int. plechu 0,5mm EI30 D1.Typ zámku - priznané kotvenie. Súčiniteľ tepelnej vodivosti jadra λ= 0,046 W/m.K, Súčiniteľ prechodu tepla U=0,6 W/m2K INTERIER POHĽADOVÁ STRANA: RAL 2009 /oranžová/, profilácia Hladká F, Kategória korozivity min. C3, INTERIÉR ZADNÁ STRANA: RAL 9010 /Biela/, profilácia Hladká F, Kategória korozivity min. C3 | m2 | 24.8166 |  | 0
305 | M | 283250000700.C2 | C2 - Sendvičový panel hr. 230mm s jadrom z minerálnej vlny o obj. hm. 85-120kg/m3 horizontálne kladené , Šírka modulu 1100mm, hr. ext. plechu 0,6, hr. int. plechu 0,5mm EI30 D1.Typ zámku - priznané kotvenie. Súčiniteľ tepelnej vodivosti jadra λ= 0,046 W/m.K, Súčiniteľ prechodu tepla U=0,22 W/m2K EXTERIER: RAL 7016 /Tmavo Šedá/, profilácia Hladká F, Kategória korozivity min. C3, INTERIER: RAL 9010 /Biela/, profilácia Hladká F, Kategória korozivity min. C3 | m2 | 58.7928 |  | 0
306 | M | 283250000700.D1 | D1 - Sendvičový panel hr. 200mm s jadrom z minerálnej vlny o obj. hm. 85-120kg/m3 horizontálne kladené , Šírka modulu 1100mm, hr. ext. plechu 0,6, hr. int. plechu 0,5mm EI30 D1.Typ zámku - priznané kotvenie. Súčiniteľ tepelnej vodivosti jadra λ= 0,046 W/m.K, Súčiniteľ prechodu tepla U=0,22 W/m2K RAL 9010 /Biela/obojstranná, profilácia: Hladká F, Kategória korozivity min. C3 | m2 | 75.0516 |  | 0
307 | M | 283250000700.D2 | D2 - Sendvičový panel hr. 200mm s jadrom z minerálnej vlny o obj. hm. 85-120kg/m3 horizontálne kladené , Šírka modulu 1100mm, hr. ext. plechu 0,6, hr. int. plechu 0,6mm EI30 D1.Typ zámku - priznané kotvenie. Súčiniteľ tepelnej vodivosti jadra λ= 0,046 W/m.K, Súčiniteľ prechodu tepla U=0,6 W/m2K RAL 7035 /svetlo Šedá/obojstranne, profilácia Hladká F, Kategória korozivity min. C3 | m2 | 179.1222 |  | 0
308 | K | 767.L1 | Dodávka a montáž - Predsadený lamelový obklad ukotvený na oceľovej podkonštrukcii ukotvený do sendvičového panela - ALU lamela rozmeru 150x28mm / max. dĺžka 5900mm - Zvislé ALU lamely kotviť pomocou bodových ALU konzoliek systémových do fasádnych sendvičových panelov cez vodorovný omega profil priebežný oceľový. - rozostupy lamiel 300mm (min. 250mm, max. 350mm). V nárožiach 200mm a kútoch cca 200mm - raster fixačných ALU konzoliek - stredové polia max 2200mm / krajné 100-800mm - Pod fixačné ALU konzolky použiť vodorovné omega profily oceľové nesystémové z ohýbaného plechu predvrtané a následne žiarzinkované + povrchovo upravené. Lamely, konzolky, spojky koncovky ... použiť systémové - viď Kniha detailov a výkres č.16 Arch.-stavebné riešenie | m2 | 1500.15 |  | 0
309 | K | 767.L2 | Dodávka a montáž - Predsadený lamelový obklad ukotvený na oceľovej "omega" podkonštrukcii ukotvený do sendvičového panela - Drevené lamely z termodreva - parená severskú (fínsku) borovica. Pevnostná trieda C24, objemová hmotnosť ~420kg/m3. - Profil lamiel 42x140mm - Zvislé drevené lamely kotviť pomocou bodových konzoliek do fasádnych sendvičových panelov cez vodorovný omega profil priebežný oceľový. - Konzolky nesystémové zvárané z pásoviny P3 50mm - nerezové. Konzolka samotná i fixovanie konzolky do dreva, i do oceľovej "omega" podkonštrukcie z nerez triedy A4 / resp. 1.4401 podľa EN 10088 - Rozostupy lamiel 300mm (min. 250mm, max. 350mm). V nárožiach 200mm a kútoch cca 200mm - viď detailové schémy na tomto výkrese. - Raster fixačných ALU konzoliek - stredové polia max 2200mm / krajné 100-800mm - Pod fixačné ALU konzolky použiť vodorovné omega profily oceľové nesystémové z ohýbaného plechu predvrtané a následne žiarzinkované + povrchovo upravené - viď Kniha detailov a výkres č.16 Arch.-stavebné riešenie | m2 | 521.39 |  | 0
310 | K | 767.ZSE01 | ZSE01 - Dodávka a montáž - Exteriérová zasklená hliníková stena 20230/3100mm - viď RPD D2 Výkaz exteriérových zasklených stien | ks | 1 |  | 0
311 | K | 767.ZSE02 | ZSE02 - Dodávka a montáž - Exteriérová zasklená hliníková stena (5350+21200+5350)/3450mm - viď RPD D2 Výkaz exteriérových zasklených stien | ks | 1 |  | 0
312 | K | 767.ZSE03 | ZSE03 - Dodávka a montáž - Exteriérová zasklená hliníková stena 16830/3900mm - viď RPD D2 Výkaz exteriérových zasklených stien | ks | 1 |  | 0
313 | K | 767.O1 | O1 - Dodávka a montáž - Exteriérové dvere hliníkové požiarne jednokrídlové 1100/2400mm EI 30 D3-C- viď RPD D1 Výkaz exteriérových okien a dverí | ks | 1 |  | 0
314 | K | 767.O2 | O2 - Dodávka a montáž - Exteriérové dvere hliníkové požiarne dvojkrídlové 2200/2400mm EI 30 D3-C- viď RPD D1 Výkaz exteriérových okien a dverí | ks | 1 |  | 0
315 | K | 767.O3 | O3 - Dodávka a montáž - Exteriérové dvere hliníkové dvojkrídlové 2200/2400mm - viď RPD D1 Výkaz exteriérových okien a dverí | ks | 1 |  | 0
316 | K | 767.O4 | O4 - Dodávka a montáž - Exteriérové dvere hliníkové dvojkrídlové 2200/2400mm - viď RPD D1 Výkaz exteriérových okien a dverí | ks | 1 |  | 0
317 | K | 767.O5 | O5 - Dodávka a montáž - Exteriérové dvere hliníkové dvojkrídlové 1800/2400mm - viď RPD D1 Výkaz exteriérových okien a dverí | ks | 1 |  | 0
318 | K | 767.O6 | O6 - Dodávka a montáž - Exteriérové dvere hliníkové dvojkrídlové 2200/2400mm - viď RPD D1 Výkaz exteriérových okien a dverí | ks | 1 |  | 0
319 | K | 767.O7 | O7 - Dodávka a montáž - Exteriérové dvere hliníkové jednokrídlové 1100/2100mm - viď RPD D1 Výkaz exteriérových okien a dverí | ks | 1 |  | 0
320 | K | 767.O8 | O8 - Dodávka a montáž - Exteriérové okno hliníkové jednokrídlové, otváravo-sklopné 1500/700mm - viď RPD D1 Výkaz exteriérových okien a dverí | ks | 12 |  | 0
321 | K | 767.O9 | O9 - Dodávka a montáž - Exteriérové okno hliníkové jednokrídlové, otváravo-sklopné 900/700mm - viď RPD D1 Výkaz exteriérových okien a dverí | ks | 8 |  | 0
322 | K | 767.O10 | O10 - Dodávka a montáž - Exteriérové okno hliníkové jednokrídlové, otváravo-sklopné 900/1650mm - viď RPD D1 Výkaz exteriérových okien a dverí | ks | 13 |  | 0
323 | K | 767.O11 | O11 - Dodávka a montáž - Exteriérové okno hliníkové jednokrídlové, otváravo-sklopné 600/1650mm - viď RPD D1 Výkaz exteriérových okien a dverí | ks | 13 |  | 0
324 | K | 767.O12 | O12 - Dodávka a montáž - Exteriérové dvere hliníkové požiarne jednokrídlové 1100/2400mm EI 15 D3-C- viď RPD D1 Výkaz exteriérových okien a dverí | ks | 2 |  | 0
325 | K | 767.O13 | O13 - Dodávka a montáž - Exteriérové dvere hliníkové požiarne jednokrídlové 1100/2100mm, požiarna odolnosť EW 15 D3-PK - viď RPD D1 Výkaz exteriérových okien a dverí | ks | 2 |  | 0
326 | K | 767.O14 | O14 - Dodávka a montáž - Exteriérová zasklená stena hliníková 3500/3350mm, vrátane okna hliníkového jednokrídlové, otváravo-sklopné 700/1500mm - viď RPD D1 Výkaz exteriérových okien a dverí | ks | 1 |  | 0
327 | K | 767.O15 | O15 - Dodávka a montáž - Exteriérové dvere hliníkové dvojkrídlové 1800/2100mm - viď RPD D1 Výkaz exteriérových okien a dverí | ks | 1 |  | 0
328 | K | 767.O16 | O16 - Dodávka a montáž - Exteriérové dvere hliníkové požiarne jednokrídlové 1100/2100mm, požiarna odolnosť EW 15 D3-C - viď RPD D1 Výkaz exteriérových okien a dverí | ks | 1 |  | 0
329 | K | 767.O17 | O17 - Dodávka a montáž - Exteriérové dvere hliníkové dvojkrídlové 1600/2100mm - viď RPD D1 Výkaz exteriérových okien a dverí | ks | 1 |  | 0
330 | K | 767.O18 | O18 - Dodávka a montáž - Exteriérové okno hliníkové dvojkrídlové, sklopné 1975/500mm - viď RPD D1 Výkaz exteriérových okien a dverí | ks | 1 |  | 0
331 | K | 767.AL1a | AL1a - Dodávka a montáž - Interiérové dvere hliníkové dvojkrídlové 2200/2500mm - viď RPD D3 Výkaz interiérových zasklených stien a dverí | ks | 1 |  | 0
332 | K | 767.AL1b | AL1b - Dodávka a montáž - Interiérové dvere hliníkové dvojkrídlové 2200/2100mm - viď RPD D3 Výkaz interiérových zasklených stien a dverí | ks | 1 |  | 0
333 | K | 767.AL2 | AL2 - Dodávka a montáž - Interiérové dvere hliníkové dvojkrídlové 1900/2500mm - viď RPD D3 Výkaz interiérových zasklených stien a dverí | ks | 1 |  | 0
334 | K | 767.AL3 | AL3 - Dodávka a montáž - Interiérové dvere hliníkové jednokrídlové 1100/2500mm - viď RPD D3 Výkaz interiérových zasklených stien a dverí | ks | 1 |  | 0
335 | K | 767.AL4 | AL4 - Dodávka a montáž - Interiérové dvere hliníkové jednokrídlové 1100/2200mm - viď RPD D3 Výkaz interiérových zasklených stien a dverí | ks | 1 |  | 0
336 | K | 767.AL5 | AL5 - Dodávka a montáž - Interiérové dvere hliníkové jednokrídlové 1100/2200mm - viď RPD D3 Výkaz interiérových zasklených stien a dverí | ks | 1 |  | 0
337 | K | 767.AL6 | AL6 - Dodávka a montáž - Interiérové dvere hliníkové jednokrídlové 1100/2200mm - viď RPD D3 Výkaz interiérových zasklených stien a dverí | ks | 1 |  | 0
338 | K | 767.AL7 | AL7 - Dodávka a montáž - Interiérové dvere hliníkové dvojkrídlové 1900/2500mm, požiarna odolnosť EW30 D3-C-PK - viď RPD D3 Výkaz interiérových zasklených stien a dverí | ks | 1 |  | 0
339 | K | 767.AL8 | AL8 - Dodávka a montáž - Interiérové dvere hliníkové jednokrídlové 1100/2500mm, požiarna odolnosť EW30 D3-C - viď RPD D3 Výkaz interiérových zasklených stien a dverí | ks | 2 |  | 0
340 | K | 767.AL9 | AL9 - Dodávka a montáž - Interiérové dvere hliníkové jednokrídlové 1100/2500mm, požiarna odolnosť EW30 D3-C - viď RPD D3 Výkaz interiérových zasklených stien a dverí | ks | 2 |  | 0
341 | K | 767.AL10 | AL10 - Dodávka a montáž - Interiérové dvere hliníkové dvojkrídlové 1900/2500mm, požiarna odolnosť EW30 D3-C-PK - viď RPD D3 Výkaz interiérových zasklených stien a dverí | ks | 1 |  | 0
342 | K | 767.AL11 | AL11 - Dodávka a montáž - Interiérové dvere hliníkové dvojkrídlové 1800/2500mm, požiarna odolnosť EW45 D3-C - viď RPD D3 Výkaz interiérových zasklených stien a dverí | ks | 2 |  | 0
343 | K | 767.AL12 | AL12 - Dodávka a montáž - Interiérová zasklená hliníková stena 11130/2600mm, 2x dvojkrídlové dvere 1800/2500mm - viď RPD D3 Výkaz interiérových zasklených stien a dverí | ks | 1 |  | 0
344 | K | 767.AL13 | AL13 - Dodávka a montáž - Interiérová zasklená hliníková stena (5950+6150+1605)/2500mm, 2x jednokrídlové dvere 800/2500mm - viď RPD D3 Výkaz interiérových zasklených stien a dverí | ks | 1 |  | 0
345 | K | 767.AL14 | AL14 - Dodávka a montáž - Interiérové dvere hliníkové jednokrídlové 1100/2500mm požiarne EW15 D3-C - viď RPD D3 Výkaz interiérových zasklených stien a dverí | ks | 1 |  | 0
346 | K | 767.AL15 | AL15 - Dodávka a montáž - Interiérové dvere hliníkové jednokrídlové 1000/2100mm - viď RPD D3 Výkaz interiérových zasklených stien a dverí | ks | 1 |  | 0
347 | K | 767.AL16 | AL16 - Dodávka a montáž - Interiérová zasklená hliníková stena (11240+2050)/2600mm, dvojkrídlové dvere 1650/2500mm+1500/2500mm, požiarna odolnosť EW15 D3-C-PK- viď RPD D3 Výkaz interiérových zasklených stien a dverí | ks | 1 |  | 0
348 | K | 767.AL17 | AL17 - Dodávka a montáž - Interiérové dvere hliníkové jednokrídlové 1100/2500mm, požiarna odolnosť EW15 D3-C - viď RPD D3 Výkaz interiérových zasklených stien a dverí | ks | 1 |  | 0
349 | K | 767.AL18 | AL18 - Dodávka a montáž - Interiérové dvere hliníkové jednokrídlové 1100/2500mm, požiarna odolnosť EW15 D3-C - viď RPD D3 Výkaz interiérových zasklených stien a dverí | ks | 1 |  | 0
350 | K | 767.AL19 | AL19 - Dodávka a montáž - Interiérová zasklená hliníková stena 11900/2600mm - viď RPD D3 Výkaz interiérových zasklených stien a dverí | ks | 1 |  | 0
351 | K | 767.D1.1 | D1.1 - Dodávka a montáž - Interiérové dvere oceľové jednokrídlové, stavebný otvor: 1000/2050mm, vrátane zárubne - viď RPD D4 Výkaz interiérových dverí | ks | 5 |  | 0
352 | K | 767.D2.1 | D2.1 - Dodávka a montáž - Interiérové dvere oceľové jednokrídlové, stavebný otvor: 900/2050mm, vrátane zárubne - viď RPD D4 Výkaz interiérových dverí | ks | 2 |  | 0
353 | K | 767.D2.2 | D2.2 - Dodávka a montáž - Interiérové dvere oceľové jednokrídlové, stavebný otvor: 900/2050mm, vrátane zárubne - viď RPD D4 Výkaz interiérových dverí | ks | 5 |  | 0
354 | K | 767.D3.1 | D3.1 - Dodávka a montáž - Interiérové dvere oceľové jednokrídlové, stavebný otvor: 900/2050mm, vrátane zárubne - viď RPD D4 Výkaz interiérových dverí | ks | 2 |  | 0
355 | K | 767.D4.1 | D4.1 - Dodávka a montáž - Interiérové dvere oceľové jednokrídlové, stavebný otvor: 1000/2050mm, vrátane zárubne - viď RPD D4 Výkaz interiérových dverí | ks | 1 |  | 0
356 | K | 767.D4.2 | D4.2 - Dodávka a montáž - Interiérové dvere oceľové jednokrídlové, stavebný otvor: 1000/2050mm, vrátane zárubne - viď RPD D4 Výkaz interiérových dverí | ks | 11 |  | 0
357 | K | 767.D5.2 | D5.2 - Dodávka a montáž - Interiérové dvere oceľové jednokrídlové, stavebný otvor: 900/2050mm, vrátane zárubne - viď RPD D4 Výkaz interiérových dverí | ks | 3 |  | 0
358 | K | 767.D6.1 | D6.1 - Dodávka a montáž - Interiérové dvere oceľové jednokrídlové, stavebný otvor: 800/2050mm, vrátane zárubne - viď RPD D4 Výkaz interiérových dverí | ks | 1 |  | 0
359 | K | 767.D6.2 | D6.2 - Dodávka a montáž - Interiérové dvere oceľové jednokrídlové, stavebný otvor: 800/2050mm, vrátane zárubne - viď RPD D4 Výkaz interiérových dverí | ks | 1 |  | 0
360 | K | 767.D7.1 | D7.1 - Dodávka a montáž - Interiérové dvere oceľové jednokrídlové, stavebný otvor: 800/2050mm, vrátane zárubne - viď RPD D4 Výkaz interiérových dverí | ks | 2 |  | 0
361 | K | 767.D7.2 | D7.2 - Dodávka a montáž - Interiérové dvere oceľové jednokrídlové, stavebný otvor: 800/2050mm, vrátane zárubne - viď RPD D4 Výkaz interiérových dverí | ks | 5 |  | 0
362 | K | 767.D8 | D8 - Dodávka a montáž - Interiérové dvere oceľové jednokrídlové, stavebný otvor: 800/2020mm, vrátane zárubne, požiarna odolnosť EW 45 D3-C - viď RPD D4 Výkaz interiérových dverí | ks | 1 |  | 0
363 | K | 767.D9.1 | D9.1 - Dodávka a montáž - Interiérové dvere oceľové jednokrídlové, stavebný otvor: 700/2020mm, vrátane zárubne - viď RPD D4 Výkaz interiérových dverí | ks | 1 |  | 0
364 | K | 767.D10 | D10 - Dodávka a montáž - Interiérové dvere oceľové jednokrídlové, stavebný otvor: 800/2020mm, vrátane zárubne - viď RPD D4 Výkaz interiérových dverí | ks | 1 |  | 0
365 | K | 767.D10.2 | D10.2 - Dodávka a montáž - Interiérové dvere oceľové jednokrídlové, stavebný otvor: 800/2020mm, vrátane zárubne - viď RPD D4 Výkaz interiérových dverí | ks | 1 |  | 0
366 | K | 767.D11 | D11 - Dodávka a montáž - Interiérové dvere oceľové jednokrídlové, stavebný otvor: 800/2020mm, vrátane zárubne - viď RPD D4 Výkaz interiérových dverí | ks | 1 |  | 0
367 | K | 767.D12 | D12 - Dodávka a montáž - Interiérové dvere oceľové jednokrídlové, stavebný otvor: 800/2020mm, vrátane zárubne - viď RPD D4 Výkaz interiérových dverí | ks | 2 |  | 0
368 | K | 767.D13 | D13 - Dodávka a montáž - Interiérové dvere oceľové jednokrídlové, stavebný otvor: 800/2020mm, vrátane zárubne - viď RPD D4 Výkaz interiérových dverí | ks | 2 |  | 0
369 | K | 767.D13.3 | D13.3 - Dodávka a montáž - Interiérové dvere oceľové jednokrídlové, stavebný otvor: 800/2020mm, vrátane zárubne - viď RPD D4 Výkaz interiérových dverí | ks | 3 |  | 0
370 | K | 767.D15 | D15 - Dodávka a montáž - Interiérové hliníkové dvere 900/2100mm - viď RPD D3 Výkaz interiérových zasklených stien a dverí | ks | 2 |  | 0
371 | K | 767.D16.1 | D16.1 - Dodávka a montáž - Interiérové oceľové dvere jednokrídlové, stavebný otvor: 1000/2020mm, vrátane zárubne - viď RPD D4 Výkaz interiérových dverí | ks | 2 |  | 0
372 | K | 767.D17.1 | D17.1 - Dodávka a montáž - Interiérové oceľové dvere jednokrídlové, stavebný otvor: 1100/2020mm, vrátane zárubne - viď RPD D4 Výkaz interiérových dverí | ks | 1 |  | 0
373 | K | 767.D18.1 | D18.1 - Dodávka a montáž - Interiérové oceľové dvere jednokrídlové, stavebný otvor: 900/2020mm, vrátane zárubne - viď RPD D4 Výkaz interiérových dverí | ks | 1 |  | 0
374 | K | 767.D20.1 | D20.1 - Dodávka a montáž - Interiérové oceľové dvere jednokrídlové, stavebný otvor: 900/2020mm, vrátane zárubne - viď RPD D4 Výkaz interiérových dverí | ks | 4 |  | 0
375 | K | 767.D21.1 | D21.1 - Dodávka a montáž - Interiérové oceľové dvere jednokrídlové, stavebný otvor: 1100/2020mm, vrátane zárubne - viď RPD D4 Výkaz interiérových dverí | ks | 1 |  | 0
376 | K | 767.D22.1 | D22.1 - Dodávka a montáž - Interiérové oceľové dvere jednokrídlové, stavebný otvor: 900/2020mm, vrátane zárubne - viď RPD D4 Výkaz interiérových dverí | ks | 1 |  | 0
377 | K | 767.D23 | D23 - Dodávka a montáž - Interiérové oceľové dvere jednokrídlové, stavebný otvor: 800/2020mm, vrátane zárubne - viď RPD D4 Výkaz interiérových dverí | ks | 2 |  | 0
378 | K | 767.D24.1 | D24.1 - Dodávka a montáž - Interiérové oceľové dvere jednokrídlové, stavebný otvor: 900/2020mm, vrátane zárubne - viď RPD D4 Výkaz interiérových dverí | ks | 1 |  | 0
379 | K | 767.D25 | D25 - Dodávka a montáž - Interiérové oceľové dvere jednokrídlové, stavebný otvor: 1000/2020mm, vrátane zárubne - viď RPD D4 Výkaz interiérových dverí | ks | 1 |  | 0
380 | K | 767.D26 | D26 - Dodávka a montáž Interiérové oceľové dvere jednokrídlové, stavebný otvor: 1000/2020mm, vrátane zárubne, požiarna odolnosť EW15 D3-C - viď RPD D4 Výkaz interiérových dverí | ks | 1 |  | 0
381 | K | 767.Z1 | Z1 - Dodávka a montáž - Oceľová konštrukcia pre kotvenie SDK steny v multihale v úrovni 3.NP (v mieste žb nosnej k-cie) | kg | 1583.86 |  | 0
382 | K | 767.Z2 | Z2 - Dodávka a montáž - Oceľová konštrukcia pre kotvenie SDK steny v multihale v úrovni 3.NP (v mieste oceľ.nosnej k-cie) | kg | 1123.39 |  | 0
383 | K | 767.Z3 | Z3 - Dodávka a montáž - Oceľová konštrukcia pre kotvenie zasklenej steny v multihale v úrovni 2.NP | kg | 1084.91 |  | 0
384 | K | 767.Z4 | Z4 - Dodávka a montáž - Oceľová konštrukcia pre kotvenie zasklenej steny v hokejovej hale v úrovni 2.NP | kg | 811.55 |  | 0
385 | K | 767.Z5 | Z5 - Dodávka a montáž - Oceľový rošt na markíze-podklad pre strešné vrstvy | kg | 2322.26 |  | 0
386 | K | 767.Z11 | Z11 - Dodávka a montáž - Exteriérové schodisko | kg | 2515.56 |  | 0
387 | K | 767.Z21 | Z21 - Dodávka a montáž - Zábradlie ext.schodiska Z11 | kg | 499.88 |  | 0
388 | K | 767.Z21-1 | Z21 - Dodávka a montáž - Antikorová sieťovina | m2 | 20.2 |  | 0
389 | K | 767.Z12 | Z12 - Dodávka a montáž - Exteriérové schodisko | kg | 1595.94 |  | 0
390 | K | 767.Z22 | Z22 - Dodávka a montáž - Zábradlie ext.schodiska Z12 | kg | 355.5 |  | 0
391 | K | 767.Z22-1 | Z22 - Dodávka a montáž - Antikorová sieťovina | m2 | 14 |  | 0
392 | K | 767.Z13 | Z13 - Dodávka a montáž - Exteriérové schodisko | kg | 2323.63 |  | 0
393 | K | 767.Z23 | Z23 - Dodávka a montáž - Zábradlie ext.schodiska Z13 | kg | 496.16 |  | 0
394 | K | 767.Z23-1 | Z23 - Dodávka a montáž - Antikorová sieťovina | m2 | 19 |  | 0
395 | K | 767.Z14 | Z14 - Dodávka a montáž - Exteriérové schodisko medzi strechami, vrátane zábradlia | kg | 330.98 |  | 0
396 | K | 767.Z15 | Z15 - Dodávka a montáž - Interiérové schody-tech.podlažie - 3.03 Strojovňa VZT hokej.hala, vrátane zábradlia | kg | 200.14 |  | 0
397 | K | 767.Z16 | Z16 - Dodávka a montáž - Interiérové schody-tech.podlažie - 3.01b Chodba | kg | 66.45 |  | 0
398 | K | 767.Z17 | Z17 - Dodávka a montáž - Interiérové schody-tech.podlažie - 3.02 Kotolňa | kg | 102.69 |  | 0
399 | K | 767.Z24 | Z24 - Dodávka a montáž - Zábradlie schodiska a rampy 1.NP | kg | 610.12 |  | 0
400 | K | 767.Z24-1 | Z24 - Dodávka a montáž - Antikorová sieťovina | m2 | 14 |  | 0
401 | K | 767.Z25 | Z25 - Dodávka a montáž - Zábradlie rampy 1.NP | kg | 378.22 |  | 0
402 | K | 767.Z25-1 | Z25 - Dodávka a montáž - Antikorová sieťovina | m2 | 9.2 |  | 0
403 | K | 767.Z26 | Z26 - Dodávka a montáž - Zábradlie schodiska | kg | 359.01 |  | 0
404 | K | 767.Z26-1 | Z26 - Dodávka a montáž - Antikorová sieťovina | m2 | 13.4 |  | 0
405 | K | 767.Z27 | Z27 - Dodávka a montáž - Zábradlie schodiska 2.01b a haly 2.01a | kg | 649.4 |  | 0
406 | K | 767.Z27-1 | Z27 - Dodávka a montáž - Antikorová sieťovina | m2 | 26 |  | 0
407 | K | 767.Z28 | Z28 - Dodávka a montáž - Zábradlie vyrovnávajúcich schodov v hale 2.01a | kg | 330.95 |  | 0
408 | K | 767.Z28-1 | Z28 - Dodávka a montáž - Antikorová sieťovina | m2 | 7.4 |  | 0
409 | K | 767.Z29 | Z29 - Dodávka a montáž - Zábradlie terasy 2.NP | kg | 648 |  | 0
410 | K | 767.Z29-1 | Z29 - Dodávka a montáž - Antikorová sieťovina | m2 | 39 |  | 0
411 | K | 767.Z30 | Z30 - Dodávka a montáž - Zábradlie - hľadisko hokejovej haly | kg | 1273.78 |  | 0
412 | K | 767.Z30-1 | Z30 - Dodávka a montáž - Antikorová sieťovina | m2 | 54.5 |  | 0
413 | K | 767.Z31 | Z31 - Dodávka a montáž - Zábradlie - multi hala -hľadisko státie 2.18a | kg | 619.26 |  | 0
414 | K | 767.Z31-1 | Z31 - Dodávka a montáž - Antikorová sieťovina | m2 | 26.8 |  | 0
415 | K | 767.Z32 | Z32 - Dodávka a montáž - Zábradlie - multi hala-chodba-balkón 2.19 | kg | 473.35 |  | 0
416 | K | 767.Z32-1 | Z32 - Dodávka a montáž - Antikorová sieťovina | m2 | 19 |  | 0
417 | K | 767.Z33 | Z33 - Dodávka a montáž - Zábradlie - multi hala-hľadisko-sedenie 2.20 | kg | 1230.57 |  | 0
418 | K | 767.Z33-1 | Z33 - Dodávka a montáž - Antikorová sieťovina | m2 | 36.2 |  | 0
419 | K | 767.Z34 | Z34 - Dodávka a montáž - Madlo vyrovnávajúcich schodov 2.05b | kg | 29.59 |  | 0
420 | K | 767.Z41 | Z41 - Dodávka a montáž - Rebrík pre výlez na strechu - strecha v úrovni tech.podlažia hokej.hala | kg | 75.79 |  | 0
421 | K | 767.Z42 | Z42 - Dodávka a montáž - Rebrík medzi strechami - strecha v úrovni technického podlažia hokej.hala | kg | 54.66 |  | 0
422 | K | 767.Z43 | Z43 - Dodávka a montáž - Rebrík medzi strechami - strecha v úrovni technického podlažia multi hala | kg | 78.98 |  | 0
423 | K | 767.Z44 | Z44 - Dodávka a montáž - Rebrík medzi strechami - strecha v úrovni technického podlažia hokej.hala | kg | 68.17 |  | 0
424 | K | 767.Z45 | Z45 - Dodávka a montáž - Rebrík medzi strechami - strecha hokej.haly - strecha technického podlažia | kg | 47.13 |  | 0
425 | K | 767.Z46 | Z46 - Dodávka a montáž - Interiérové schody - tech.podlažie - 3.01b chodba | kg | 986.62 |  | 0
426 | K | 767.Z50 | Z50 - Dodávka a montáž - Základy pod konštrukciu zostvavná rekup.jednotka | kg | 1112.7 |  | 0
427 | K | 767.Z51 | Z51 - Dodávka a montáž - Základy pod konštrukciu zostvavná rekup.jednotka | kg | 1052.8 |  | 0
428 | K | 767.Z52 | Z52 - Dodávka a montáž - Základy pod konštrukciu VZT jednotka | kg | 208.9 |  | 0
429 | K | 767.Z53 | Z53 - Dodávka a montáž - Základy pod konštrukciu VZT jednotka | kg | 220.8 |  | 0
430 | K | 767.Z54 | Z54 - Dodávka a montáž - Základy pod konštrukciu VZT jednotka | kg | 6777.1 |  | 0
431 | K | 767.G1 | G1 - Dodávka a montáž - Automatické sekčné priemyselné vráta, stavebný otvor: 3500/2900mm, vrátane otváravých dverí 900/2000mm - viď RPD D5 Výkaz priemyselných brán, vrát a svetlíkov | ks | 1 |  | 0
432 | K | 767.G2 | G2 - Dodávka a montáž - Automatické rolovacie vráta, stavebný otvor: 5000/3200mm, požiarna odolnosť EW60 D3-C - viď RPD D5 Výkaz priemyselných brán, vrát a svetlíkov | ks | 1 |  | 0
433 | K | 767.G3 | G3 - Dodávka a montáž - Výlez na strechu 750/1200 mm - viď RPD D5 Výkaz priemyselných brán, vrát a svetlíkov | ks | 1 |  | 0
434 | K | 767.G4 | G4 - Dodávka a montáž - Exteriérové dvere pre HUP, dvojkrídlové , 1280/2200mm, vrátane zárubne - viď RPD D5 Výkaz priemyselných brán, vrát a svetlíkov | ks | 1 |  | 0
435 | K | 767.SD1 | SD1 - Dodávka a montáž - Sanitárna deliaca stena - viď RPD D6 Výkaz sanitárnych stien | ks | 1 |  | 0
436 | K | 767.SD2 | SD2 - Dodávka a montáž - Sanitárna deliaca stena - viď RPD D6 Výkaz sanitárnych stien | ks | 1 |  | 0
437 | K | 767.SD3 | SD3 - Dodávka a montáž - Sanitárna deliaca stena - viď RPD D6 Výkaz sanitárnych stien | ks | 1 |  | 0
438 | K | 767.SD4 | SD4 - Dodávka a montáž - Sanitárna deliaca stena - viď RPD D6 Výkaz sanitárnych stien | ks | 1 |  | 0
439 | K | 998767203.S | Presun hmôt pre kovové stavebné doplnkové konštrukcie v objektoch výšky nad 12 do 24 m | % |  |  | 0
|  | 771 | Podlahy z dlaždíc |  |  |  | 0
440 | K | 771411004.S | Montáž soklíkov z obkladačiek do malty veľ. 300 x 80 mm (P30) | m | 9.64 |  | 0
441 | K | 7715711.R | Montáž podláh z dlaždíc keramických do lepiacej stierky veľ. 300 x 300 mm (P14, P30, P32, P34, P35, P36) | m2 | 280.35 |  | 0
442 | M | 59774.R1 | Dlaždice gresové 300/300mm hr. 10 mm, tmavo šedá (protisklzovosť R10 podľa DIN 51 130:2014-02 + kontakt s bosou nohou), škar.hmota dlažby cementová nešpiniteľná, stálofarebná bez vymývania pigmentu, lepiaca kleber stierka klasifikácia C2TE S1, vrátane materiálu na soklíky | m2 | 295.1773 |  | 0
443 | K | 771571271.R | Montáž podláh z dlaždíc keramických do lepiacej stierky veľ. 600 x 600 mm (P31) | m2 | 104.35 |  | 0
444 | M | 59774.R2 | Dlaždice gresové 600/600mm hr. 10 mm, biela (protisklzovosť R10 podľa DIN 51 130:2014-02 + kontakt s bosou nohou), škar.hmota dlažby cementová nešpiniteľná, stálofarebná bez vymývania pigmentu, lepiaca kleber stierka klasifikácia C2TE S1 | m2 | 109.5675 |  | 0
445 | K | 998771203.S | Presun hmôt pre podlahy z dlaždíc v objektoch výšky nad 12 do 24 m | % |  |  | 0
|  | 776 | Podlahy povlakové |  |  |  | 0
446 | K | 776.1 | Dodávka a montáž - Gumená podlaha granulátová stredne tvrdá hr. 10 mm – vhodná pre fitnes a posilňovňu, lepenie disperzným lepidlom systémové, vrátane ochranného náteru systémovou polymérovou disperziou (P2b) | m2 | 90.79 |  | 0
447 | K | 776.2 | Dodávka a montáž - Gumená podlaha granulátová stredne tvrdá hr. 10 mm skladaná z puzzle, voľne kladená, vrátane ochranného náteru systémovou polymérovou disperziou (P4a, P6, P7) | m2 | 909.888 |  | 0
448 | K | 776.3 | Dodávka a montáž - Gumená podlaha granulátová stredne tvrdá hr. 10 mm skladaná z puzzle, voľne kladená (P35) | m2 | 67.86 |  | 0
449 | K | 776.4 | Dodávka a montáž - Gumená podlaha granulátová stredne tvrdá hr. 16 mm skladaná z puzzle, voľne kladená, vrátane ochranného náteru systémovou polymérovou disperziou (P4b, P5) | m2 | 136.462 |  | 0
450 | K | 776.5 | Dodávka a montáž - Gumená podlaha granulátová stredne tvrdá hr. 16 mm skladaná z puzzle, voľne kladená, vrátane ochranného náteru systémovou polymérovou disperziou (P4c) | m2 | 29.486 |  | 0
451 | K | 776.6 | Dodávka a montáž - Syntetický ľad hr. 10 mm (P38) | m2 | 39.35 |  | 0
452 | K | 776572410.R | Lepenie textilných podláh - kobercov zo štvorcov, dielcov, vrátane soklov (P13) | m2 | 488.3 |  | 0
453 | M | 69741000.R | Kobercové štvorce vysoko záťažové hr. 5 mm lepené k podkladu, vrátane soklov výšky 50mm systémové kobercové – v rovnakom designe i dodávke ako koberec (P13) | m2 | 512.715 |  | 0
454 | K | 998776203.S | Presun hmôt pre podlahy povlakové v objektoch výšky nad 12 do 24 m | % |  |  | 0
|  | 777 | Podlahy terazzové a zo syntetických hmôt |  |  |  | 0
455 | K | 777310115.R | Vysprávka na prebrúsenom povrchu - egalizačná stierka (P3b, P37) | m2 | 102.84 |  | 0
456 | K |  | Poter kontaktný do pevnostného mostíka (wet to wet) (P3b) | m2 | 23 |  | 0
457 | K | 777310115.R | Epoxidová podlaha exteriérová UV odolná 2K v 2-3 vrstvách + s protišmykovým presypom z kremičitého piesku hr. 2 mm (T10) | m2 | 64.83 |  | 0
458 | K | 777311110.R | Vlhkostná bariéra epoxidovo-cementová systémová samonivelačná hr. 2 mm (P20a, P20b, P21, P22, P23, P24, P26, P27, P37, P38) | m2 | 596.163 |  | 0
459 | K | 777511010.R | Epoxidová podlaha odolná húževnato-flexibilná farebná 2K - 2 vrstvy hr. 2 mm (P3b, P37) | m2 | 102.84 |  | 0
460 | K | 777511400.R | Vlhkostná bariéra epoxidovo-cementová systémová samonivelačná hr. 2 mm (P3b, P37) | m2 | 102.84 |  | 0
461 | K | 63245.R1 | Dekoratívna samonivelačná podlahová stierka cementová hr. 6 mm, vrátane uzatváracieho laku systémového (P3a, P10, P11) | m2 | 582.23 |  | 0
462 | K | 63245.R2 | Dekoratívna podlahová stierka cementová hr. 2-3 mm, vrátane uzatváracieho laku systémového s protišmykovým presypom systémovým skleným granulátom (P12) | m2 | 36.97 |  | 0
463 | K | 777511410.S | Cementovo - epoxidová samonivelačná stierka hr. 3 mm, penetrácia, 1x stierka (T10, SS3, SS4, SS6) | m2 | 122.8866 |  | 0
464 | K | 777531010.R1 | Polyuretánová podlaha pre prevádzky s vysokým zaťažením hr. 2 mm, vrátane uzatvárajúceho PU systémového laku matného (P15, P16, P17, P18, P19, P20a, P21a, P22, P23, P24, P25b, P25c, P26, P27) | m2 | 799.445 |  | 0
465 | K | 777531010.R2 | Polyuretánová podlahová stierka pre namáhané povrchy hr. 2 mm, vrátane uzatvárajúceho systémového laku s protišmyk.presypom systémovým skleným granulátom (P25a) | m2 | 10.505 |  | 0
466 | K | 777531010.R3 | Polyuretán-cementová (PUC) podlahová hydroizolačná stierka hr. 6 mm, vrátane vysprávky na prebrúsenom povrchu - egalizačná stierka (P39, P40a, P41) | m2 | 268.12 |  | 0
467 | K | 777610100.S | Epoxidový penetračný náter jednonásobný (SS3, SS4, SS6) | m2 | 58.0566 |  | 0
468 | K | 777610230.R | Epoxidový konečný farebný náter, jedna vrstva RAL 9010 (P1) | m2 | 1558.88 |  | 0
469 | K | 998777203.S | Presun hmôt pre podlahy syntetické v objektoch výšky nad 12 do 24 m | % |  |  | 0
|  | 781 | Obklady |  |  |  | 0
470 | K | 781441020.R | Montáž obkladov vnútor. stien z obkladačiek kladených do malty veľ. 300x300 mm, vrátane rohových líšt (PU20) | m2 | 1084.7646 |  | 0
471 | M | 59764.PU20 | Gresový obklad 300/300 mm hr. 10 mm, vrátane rohových líšt | m2 | 1139.0028 |  | 0
472 | K | 781441029.R | Montáž obkladov vnútor. stien z obkladačiek kladených do malty veľ. 600x600 mm, vrátane rohových líšt (PU21) | m2 | 173.4787 |  | 0
473 | M | 59764.PU21 | Gresový obklad 600/600 mm hr. 10 mm, vrátane rohových líšt | m2 | 182.1527 |  | 0
474 | K | 998771203.S | Presun hmôt pre podlahy z dlaždíc v objektoch výšky nad 12 do 24 m | % |  |  | 0
|  | 783 | Nátery |  |  |  | 0
475 | K | 783894612 | Náter farbami ekologickými riediteľnými vodou SADAKRINOM bielym pre náter sadrokartón. stropov 2x | m2 | 656.44 |  | 0
476 | K | 783894622 | Náter farbami ekologickými riediteľnými vodou SADAKRINOM pre náter sadrokartón. stien 2x | m2 | 2476.1681 |  | 0
477 | K | 783.PU60 | PU60 - Náter pohľadových murovaných tvárnic - uzatvárajúci náter transparentný matný, príprava podkladu podľa TP | m2 | 880.3013 |  | 0
478 | K | 783.PU61 | PU61 - Náter uzatvárajúci - bez pohľadovosti - SB1 - uzatvárajúci bezprašný náter bezfarebný, príprava podkladu podľa TP | m2 | 541.5557 |  | 0
479 | K | 783.PU62 | PU62 - Náter pohľadového betónu - SB2 - uzatvárajúci a zjednocujúci priesvitný matný exteriérový náter, príprava podkladu podľa TP | m2 | 2907.256 |  | 0
480 | K | 783.PU63 | PU63 - Náter pohľadového betónu - SB3 - uzatvárajúci a zjednocujúci priesvitný matný exteriérový náter, príprava podkladu podľa TP | m2 | 1602.8936 |  | 0
481 | K | 783.PU70 | PU70 - Ochranný hydroizolačný náter žb stien v technických miestnostiach - ochranný náter systémový odolný ostreku a stekaniu vody 2x | m2 | 305.5493 |  | 0
|  | 784 | Maľby |  |  |  | 0
482 | K | 784.PU71 | PU71 - Maľovka stropu na pohľadovom betóne - biela protiplesňová - maľovka protiplesňová odolná oteru za mokra, príprava podkladu + imregnácia | m2 | 137.67 |  | 0
| VV |  | (6,32+14,01+18,27+20,73+19,91+21,05+21,44+5,34)+(10,6) |  | 137.67
483 | K | 784451461.R | Maľby z maliarskych zmesí práškových, ručne nanášané tónované s bielym stropom jednonásobné jemnozrnný podklad výšky do 3,80 m, vrátane prípravy podkladu (PU1) | m2 | 29.34 |  | 0
|  |  | 13,09+16,25 |  | 29.34
|  |  | Výťah |  |  |  | 0
484 | K | PS1 | V1 - Dodávka a montáž Výťah umiestnený v žb šachte - osobný elektrický, PW08/10-19, v30kg / 8 osôb, vnútorné rozmery 1625x1800mm, rozmery kabíny 1100x1400x2100mm, počet staníc 2, počet nástupísk 2, počet šachtových dverí 2 (900x2000mm), výkon el.motora 4 kW - viď RPD Technická správa výťahu | ks | 1 |  | 0
|  | D9 | Ostatné výrobky |  |  |  | 0
485 | K | D9.OV1 | OV01 - Dodávka a montáž - Revízne dvierka 500 x 500 mm, jednokrídlové - otváravé, výplň SDK, plné, hladké, zárubeň hliníková so skrytým zámkom, štvorhranný zámok | ks | 1 |  | 0
486 | K | D9.OV2 | OV02 - Dodávka a montáž - Revízne dvierka 600 x 600 mm, jednokrídlové - otváravé, výplň SDK, plné, hladké, zárubeň hliníková so skrytým zámkom, štvorhranný zámok | ks | 1 |  | 0
487 | K | D9.OV3 | OV03 - Dodávka a montáž - Revízne dvierka 300 x 300 mm, jednokrídlové - otváravé, výplň SDK, plné, hladké, zárubeň hliníková so skrytým zámkom, štvorhranný zámok | ks | 1 |  | 0
488 | K | D9.OV4 | OV04 - Dodávka a montáž - Revízne dvierka 500 x 500 mm, jednokrídlové - výklopné, výplň SDK, plné, keramický obklad, zárubeň hliníková so skrytým zámkom, štvorhranný zámok, požiarna odolnosť EI 30 D1 | ks | 1 |  | 0
489 | K | D9.OV5 | OV05 - Dodávka a montáž - Revízne dvierka 250 x 250 mm, jednokrídlové - otváravé, výplň SDK, plné, hladké, zárubeň hliníková so skrytým zámkom, štvorhranný zámok | ks | 1 |  | 0
490 | K | D9.OV6 | OV06 - Dodávka a montáž - Revízne dvierka 200 x 300 mm, jednokrídlové - otváravé, výplň SDK, plné, keramický obklad, zárubeň hliníková so skrytým zámkom, štvorhranný zámok | ks | 1 |  | 0
491 | K | D9.OV7 | OV07 - Dodávka a montáž - Revízne dvierka 350 x 500 mm, jednokrídlové - otváravé, výplň SDK, plné, hladké, zárubeň hliníková so skrytým zámkom, štvorhranný zámok | ks | 1 |  | 0
492 | K | D9.OV8 | OV08 - Dodávka a montáž - Revízne dvierka (fasádny obklad) 400 x 400 mm, jednokrídlové - odnímateľné, výplň fasádny kompozitný obklad, zárubeň hliníková so skrytým zámkom, farebnosť viď farebnosť fasády BO1 | ks | 1 |  | 0 | 0.16
493 | K | D9.OV9 | OV09 - Dodávka a montáž - Podhľadové revízne dvierka 400 x 400 mm, jednokrídlové - výklopné, výplň SDK, plné, hladké, zárubeň hliníková so skrytým zámkom, tlačný zámok | ks | 3 |  | 0
494 | K | D9.OV10 | OV10 - Dodávka a montáž - Podhľadové revízne dvierka 300 x 300 mm jednokrídlové - výklopné, výplň SDK, plné, hladké, zárubeň hliníková so skrytým zámkom, tlačný zámok, požiarna odolnosť EI 30 D1 | ks | 1 |  | 0
495 | K | D9.OV11 | OV11 - Dodávka a montáž - Podhľadové revízne dvierka 500 x 500 mm, jednokrídlové - výklopné, výplň SDK, plné, hladké, zárubeň hliníková so skrytým zámkom, tlačný zámok | ks | 3 |  | 0
496 | K | D9.OV12 | OV12 - Dodávka a montáž - Podhľadové revízne dvierka 800 x 1000 mm, jednokrídlové - otváravé, výplň SDK, plné, hladké, zárubeň hliníková so skrytým zámkom, tlačný zámok, EI 60 D1 - C | ks | 1 |  | 0 | 0.36
497 | K | D9.OV13 | OV13 - Dodávka a montáž - Rám pod VZT chladenia, podkonštrukcia na uchytenie kondenzačnej jednotky chladenia na streche športovej haly, vrátane ochranných oddeľovacích podložiek pod platňami | ks | 1 |  | 0
498 | K | D9.OV14 | OV14 (P3b) - Dodávka a montáž - Čistiaca rohož systémová vrátane rámu 25 mm, podporná konštrukcia systémová 30 mm, podložky rektifikačné pre odtok vody, rozmer 10 x 2,3 m, hĺbka vane 75 mm, výplň rohože: textilné alebo kefové pásiky, lišta a gumové trojzónové čistenie obuvi | m2 | 23 |  | 0
499 | K | D9.OV15 | OV15 (P2a) - Dodávka a montáž - Podlaha multifunkčnej haly celkom: |  |  |  | 0
|  |  | Dodávka a montáž - Športová podlahová krytina PVC F650 absorbcia nárazu ≥25% (tr. P1) odraz lopty ≥90%, index ochrany pred zranením (IPI) ≥76%, hr. 7,5 mm, vrátane zvarovacej šnúry a disperzného lepidla na športové povrchy, celoplošného prebrúsenia OSB dosiek pred pokládkou PVC s vysávaním | m2 | 1300.68 |  | 0
|  |  | Dodávka a montáž - Čiarovanie pomocou systémového PU náteru podľa | m | 1550 |  | 0
|  |  | Dodávka a montáž - Podlahový záklop systémový OSB hr. 12 mm, vrátane pružiaceho nosníku s vyrovaním a zoslinením pod tribúnou | m2 | 1300.68 |  | 0
|  |  | Dodávka a montáž - dvojitý športový odpružený rošt v= 81 mm, vrátane spojovacieho a doplnkového materiálu a PE fólie, materiálu na zosilnenie plochy pod tribúnou | m2 | 1300.68 |  | 0
|  |  | Dodávka a montáž - Špeciálne vysoko únosné drevené rektifikované podložky v= 110 mm, vrátane difúznej fólie | m2 | 1300.68 |  | 0
|  |  | Dodávka a montáž - Špeciálna drevená soklová lišta s odvetrávacím otvorom | m | 140 |  | 0
|  |  | Dodávka a montáž - Tepelná izolácia z mäkkej MV 50kg/m³, λvýpočtové ≤ 0,040 W/(m.K) | m2 | 1300.68 |  | 0
|  |  | Dodávka a montáž - Vlhkostná bariéra – samolepiaca fólia PEHD hr. 1,5 mm | m2 | 1300.68 |  | 0
500 | K | D9.OV16 | OV16 - Dodávka a montáž - Vetracia mriežka výťahovej šachty exteriérová 200 x 200 mm, farebnosť podľa priľahlého obvodového panela | ks | 1 |  | 0
501 | K | D9.OV20 | OV20 - Dodávka a montáž - Hliníkové puzdro z oceľovej rúry s vonkajším priemerom Ø133, ktorá je ošetrená žiarovým zinkovaním a bude slúžiť na uchutenie hliníkových stĺpov na volejbal, ktoré sú vyrobené zo špeciálneho hliníkového profilu s oválnym prierezom 70x120 mm | ks | 6 |  | 0
502 | K | D9.OV21 | OV21 - Dodávka a montáž - 3D svetelný nápis - Technický popis písmen: Samostatné svetelné 3D-písmena, hlbka 140 mm, boky a zadná stena písmen vyrobené ako zvarenec z hliníkového plechu 2 mm, lakovaného na farbu podľa špecifikácie objednávateľa. Písmená sú vo vnútri lakované na bielu matnú farbu, aby sa zabezpečila lepšia distribúcia svetla. Čelná plocha plexisklo oal biele 3 mm, graficky spracované samolepiacimi fóliami so životnosťou min. 5 rokov, resp. originálne farebné plexisklo podľa vzorkovníka Plexiglas. Plexisklo je o plastiku uchytené hliníkovým rámčekom 20 mm lakovaným na červenú farbu. Presvetelnie nápisu bielymi LED 6500 Kelvin zn. Osram. Napájanie na nízkonapäťové transformátory. -Súčasťou dodávky sú aj všetky kotviace a pomocné konštrukcie, nevyhnutné na inštaláciu a prevádzku výrobku | ks | 2 |  | 0
503 | K | D9.OV22 | OV22 - Dodávka a montáž - Hokejový trenažér, Rozmery hokejového trenažéra: 2300 mm x 2000 mm x 750 mm. Rozmery s pukovými platňami: 3700 mm x 3500 mm x 750 mm. Rozmery pohyblivej korčuliarskej plochy: šírka 2300 mm, dĺžka 1900 mm. Predĺžená životnosť líšt. Rýchlosť: 35 km/h (nové vo verzii 005). Systém dvíhania: hydraulické operačné rozmedzie +2° to -6°. Hlučnosť: Tichá prevádzka na vysokých rýchlostiach (72 dB hlučnosť na maximálnej rýchlosti). Bezpečnostný systém: automatické závesné vypínanie, 2 manuálne vypínacie tlačidlá. Závesný systém: stropná inštalácia, 4 bezpečnostné popruhy v cene. Vyklápateľné nastaviteľné horizontálne rúčky na držanie. Motor a elektrika: výkon 7.5 (5,6 KW), 3 fázy, napätie 220/440 V. Diaľkové ovládanie: 2 kusy, 5 metrov dosah. Podpora: online monitoring, doživotná podpora a helpdesk systém. Celková váha: cca 2000 kg, Súčasťou dodávky je aj prislušenstvo a služby: 1. Inštalacia, školenia, vizualizácia, podporne marketingove služby pre treningove programy 2. Software pre videoanalýzu techniky korčulovania + podpora pre trening periférneho videnia a trening streľby + diagnosticky software pre testovanie hračov 3. Nevyhnutný HW s prislušenstvom (počítačove vybavenie, monitory, kamery, kryty, konzoly a kable) 4. Mantinely, siete, žinenky, umelý ľad, hokejove brány (veľká a malé) 5. Súčasťou dodávky sú aj všetky kotviace a pomocné konštrukcie, nevyhnutné na inštaláciu a prevádzku výrobku. Súčasťou dodávky trenažéru je aj shooter, hokejová bránka, strelecká plachty, malá hokejová bránka, nahrávač a easyhands | ks | 1 |  | 0
504 | K | D9.OV23 | OV23 - Dodávka a montáž - Záchytný systém - viď OV23/1 Výkres záchytný systém | súbor | 1 |  | 0
505 | K | D9.OV24 | OV24 - Dodávka a montáž - Závesná basketbalová konštrukcia s elektrickým pohonom, súčasťou dodávky je aj: basketbalová doska profesionálna, sklo akrylová, rozmer 105x180 cm, hrúbka 10 mm, uložená v kovovom ráme, basketbalová obruč sklopná s plynovým piestom, ovládanie prostredníctvom kľúčového spínača, basketbalová doska profesionálna, sklo akrylová, rozmer 105x180 cm, hrúbka 10 mm, uložená v kovovom ráme, basketbalová obruč sklopná s plynovým piestom | ks | 2 |  | 0
506 | K | D9.OV25 | OV25 - Dodávka a montáž - Mantinel + príslušenstvo pre ľadový hokej s-flex+ tvrdené bezpečnostné sklo Ľadová plocha: -Mantinel s-flex rozmer 60,00 x 26 / R8,5m 6xdvierka/1xvráta rolby -Nadstavba ochranných skiel 2400/1800mm-tvrdené bezpečnostné sklo hrúbky 12mm -Kompletné prekrytie reklám hrúbky 3mm -Ochranné siete v priestoroch za bránkami + nosná, hliníková konštrukcia -2komplety rozmer 36 x3m Hračske priestory: -Ohradenie a zasklenie( tvrdené sklo) striedačiek pre kráčov-10 x 2m - 2 sady výška zasklenia 1800mm -Ohradenie a zasklenie (tvrdené sklo) trestných lavíc + časomeračov 14,5 x 1,5m - 1 komplet výška zasklenia 1800mm -Zvýšené podlahy do priestoru striedačiek, trestných lavíc a časomeračov celková plocha 62m² -Lavice pre hráčov vrátane operadla celková dĺžka 26m -Pryžový povrch pochôdzny na korčuliach celková plocha 62m | ks | 1 |  | 0
507 | K | D9.OV26 | OV26 - Dodávka a montáž - ochladzovací bazén o rozmeroch 1500x1770 výšky 1200mm A. Na dne sa musí nachádzať výpusť (odpadový sifón) ktorý pojme vytvorený kondenz ak by tam vznikol. Na stene bude odbočka, minimálne D50, do ktorej sa zaústi havarijný prepad. B. Potrubné rozvody budú inštalované v stenách. Technológia na chladenie je osadená v miestnosti 2.03 zázemie+ vonkajšia jednotka je osadená na streche budovy. K technológii je vyvedených 220V, spotreba elektriny 5 kWH. Je zabezpečený odpad na pranie pieskového filtra a tak isto prívod vody na napúšťanie ochladzovacieho bazénu. C.Detail ukončenia na vrchu navrhujeme prekriť dlažbou zo zubom, aká sa používa na schody, avšak s protišmykovosťou na bosú nohu. D. Ochladzovací bazén bude mať vlastnú úpravu vody, dezinfekciu, dopúšťanie vody a chladenie do +5°C, ktoré by si zákazník nastavil podľa požiadavky. E. Strojovňa bude umiestnená v miestnosti 2.03 Zázemie. Je navrhnutá inštalácia potrubných a elektrických rozvodov v technologickom kanály. F.Súčasťou dodávky je zakrývanie hladiny so tepelnoizolačnou plachtou hrúbky 1cm. Vstupné schodište je s nerezového rebríka s madlami vystupujúcimi na výšky 1,5 m ktoré minimálne zaberajú priestor v ochladzovacom bazéne ale spĺňajú požiadavky BOZP. | ks | 1 |  | 0
508 | K | D9.OV27 | OV27 - Dodávka a montáž - Suchá sauna - Drevo obkladu severský smrek, soklová lišta céder, lehátka topoľ, opierky hlavy abachi. Do sauny navrhujeme LED podsvietenie Sauna nebude mať technickú miestnosť. Do sauny sa inštaluje elektrická pec. Dvere navrhujeme z kaleného hnedého skla, ktoré je v drevenej zárubni. Štandardná výbava ako drevená podlaha, presýpacie hodiny, teplomer, vlhkomer, vedro a naberačka je súčasťou sauny. Rozmery priestoru na saunu je 2790x2350x 3350mm | ks | 1 |  | 0
509 | K | D9.OV28.1 | OV28(1) - Dodávka a montáž - Sedadlo z vysoko kvalitného vstrekovaného polypropylénového kopolyméru. Vďaka použitiu vysoko kvalitnej suroviny budú farby sedadiel jasné a lesklé. Materiál sedadla je obohatený o antioxidant a prísadu chrániacu pred UV žiarením, vďaka ktorej bude odolné voči vonkajším vplyvom. Voda je odvádzaná cez otvor v strede.Sedadlo má dva montážne otvory; pripevnenie k podložiu sa vykonáva pomocou skrutiek M8. Podstavec sedadla a upevňovacie body sú vystužené ďalšími rebrami, farba oranžová, vrátane kotvenia | ks | 92 |  | 0
510 | K | D9.OV28.2 | OV28(2) - Dodávka a montáž - Sedadlo z vysoko kvalitného vstrekovaného polypropylénového kopolyméru. Vďaka použitiu vysoko kvalitnej suroviny budú farby sedadiel jasné a lesklé. Materiál sedadla je obohatený o antioxidant a prísadu chrániacu pred UV žiarením, vďaka ktorej bude odolné voči vonkajším vplyvom. Voda je odvádzaná cez otvor v strede.Sedadlo má dva montážne otvory; pripevnenie k podložiu sa vykonáva pomocou skrutiek M8. Podstavec sedadla a upevňovacie body sú vystužené ďalšími rebrami, farba modrá, vrátane kotvenia | ks | 50 |  | 0
511 | K | D9.OV31 | OV31 - Dodávka a montáž - Systém kontroly vstupu celkom: |  |  |  | 0
|  |  | IP prístupový kontrolér, prevedenie plošný spoj, pripojenie 4x RFID čítačiek (Wiegand), ovládanie 2 dvier obojsmerne, kapacita 30 000 užívateľov, 100 000 udalostí, komunikácia s PC cez TCP/IP alebo RS485, LED signalizácia stavov, 2x NO/NC relé zámku (5A/30VDC), 2x relé vstup dverného kontaktu, 2x relé vstup odchodového tlačidla, 2x relé univerzálny AUX vstup, 2x relé univerzálny AUX výstup (2A/30VDC), SD slot pre export udalostí, napájanie 9,6 - 14,4 VDC, odber max. 1A/12VDC (zdroj nie je súčasťou), rozmery 160x106x20mm (vhodná inšt. krabica KR380 + napájací zdroj HDR-15-15), interiérové použitie, umiestnenie v chránenej zóne, podpora globálneho Anti-passbacku a linkovania medzi kontrolérmi, podľa počtu ovládaných dverí a pripojených modulov potrebná licencia pre profesionálny softvér ZKBioSecurity 3.0 | ks | 11 |  | 0
|  |  | Univerzálny plechový box pre všetky typy Entry prístupových kontrolérov, súčasťou napájací zdroj 12 V DC / 3,2 A, uzamykateľné dvierka, povrchová montáž, miesto pre akumulátor TP 12-7, rozmery 350 x 280 x 70 mm, čierny, interiérové použitie | ks | 11 |  | 0
|  |  | Licencia prístupového modulu, do 25 ovládaných dverí, do 5000 osôb, použitie pre základný modul kontroly vstupu softvéru ZKBiosecurity 3.0, podpora globálneho Anti-Passbacku a linkovania medzi kontrolérmi | ks | 1 |  | 0
|  |  | Pístupová čítačka RFID, duálna, čítanie bezkontaktných kariet a kľúčeniek (EM, 125 kHz, Mifare 13,56 MHz, Desfire EV a EV2 4 BYTE 13,56 MHz), Wiegand 34 komunikácia (2 vodiče) s Entry prístupovými zariadeniami, zvuková a LED signalizácia, napájanie 12 V DC, odber 70 mA / 12 V DC (zdroj nie je súčasťou), IP 65, exteriérové použitie, povrchová montáž, rozmery 86 x 86 x 20 mm | ks | 44 |  | 0
|  |  | Video server od Spoločnosti HP vhodný na malé inštalácie, maximálne 32 Mbps. Konfigurácia - 8GB RAM s možnosťou rozšírenia na 16 GB, HDD 1000 GB, možnosť pridať ďalšie tri HDD (30 TB), SW RAID 0,1, 2x Gigabit Lan, 2x USB2.0,4x USB3.0, VGA výstup, 2x DP výstup, Microsoft Windows Server 2016 Ess po dohode Win 10Ent IoT, možnosť objednania aj so systémom Windows 10 PRO treba oznámiť pri objednávaní zmenu OS, rozmery 11,89 x 24,5 x 24,5 cm | ks | 1 |  | 0
|  |  | 21,45" Full HD CCTV WLED LCD monitor, max. rozlíšenie 1920 x 1080 px, pomer strán 16:9, pozorovací uhol 178°/178°, 1x VGA vstup, 1x audio výstup, 1x HDMI vstup, kontrast 3000:1, jas 250 cd/m2, napájanie 19 V DC, spotreba 23 W, stojan na stôl, VESA, pracovná teplota od 0 °C do +40 °C, rozmery 492,2 x 284,9 x 37,6 mm, hmotnosť 2,24 kg | ks | 1 |  | 0
|  |  | Elektrický prídržný magnet, prídržná sila do 280 kg, určený pre odomknutie odpojením napájania (napr. sklenené dvere, požiarne dvere a pod.), 1x výstup signalizácia zatvorených dverí, napájanie 12 / 24 V DC, odber 12 V DC / 500 mA, povrchová montáž, interiérové použitie, rozmery 253 x 25 x 48 mm, 3 ks inštalačná lišta súčasťou balenia | ks | 22 |  | 0
|  |  | RFID bezkontaktná elektronická kľúčenka, (DESFIRE EV2 4K, 13,56 MHz) ISO 14443-4, modráň | ks | 50 |  | 0
|  |  | Stolová USB čítačka RFID kariet a príveskov (MIFARE DESFIRE, 13,56 MHz), čítanie 4 BYTE, určená pre administrátorské pridávanie RFID užívateľov do prístupových systémov, zvuková a LED indikácia, napájanie cez USB, 1,5 m pripojovací kábel súčasťou, kompatibilná s čítačkami E KR613. | ks | 1 |  | 0
|  |  | Akumulátor 12 V - 9 Ah | ks | 11 |  | 0
|  |  | Kabeláž nešpecifikovaného celku | súbor | 1 |  | 0
|  |  | Konfigurácia a nastavenie | ks | 1 |  | 0
|  |  | Školenie správcu | ks | 1 |  | 0
512 | K | D9.OV32 | OV32 - Dodávka a montáž - Polozapustené kontajnery na zber odpadu - 2x ZKO 5m3, 1x Papier 5 m3, 1x Plasty 5 m3, 1x BRKO+sklo 3,2m3 + 1,6m3, vrátane výkopu - 41,86 m3 s presunom a uložením na skládku, bet.zámková dlažba hr. 60mm - 20,47 m2, podkladného lôžka ŠD fr. 0-4mm - hr. 20 mm, zhutnenej ŠD fr. 0-32mm - hr. 100 mm, zásypu jamy zhutnenou ŠD fr. 0-32mm - hr. 1420 mm, lôžka zo zhutneneje ŠD fr. 0-32mm - hr. 150 mm | súbor | 1 |  | 0
513 | K | D9.OV34 | OV34 - Dodávka a montáž - Zariadenie na odvod tepla a splodín horenia celkom: |  |  |  | 0
|  |  | Dvojkrídlová klapka Colt Apollo (alebo ekvivalent) - typ: AP/1E/1900/2500/B2/PO16/7/P2BD/FS68/N5/X/W0 - klapka pre odvod tepla a splodín horenia - konštrukcia s prerušeným tepelným mostom - rozmer: 1900x2500mm - výplň: polykarbonát opál hr.16mm, Ug<1,79W/m2.K, U=1,98W/m2.K - prevedenie: prírodný hliník - ovládanie: pneumatické (otvorenie / zatvorenie), SL750, WL1500 - vrátane tepelnej poistky pre teplotu 68°C - vrátane obruby z pozinkovaného plechu výšky 650mm Certifikát proti prepadu (podľa GS-BAU-18 na 600J po dobu 10 rokov). Zariadenie certifikované a skúšané podľa EN 12101-2 ako celok. | ks | 6 |  | 0
|  |  | Pneumatický panel Colt SPECO DUO (alebo ekvivalent) - pre ovládanie krídlových klapiek (otvorenie / zatvorenie) - vrátane CO2 bombičiek (2ks kolaudácia + 2ks po odovzdaní) - napojenie na EPS | ks | 1 |  | 0
|  |  | Medené potrubie s tvarovkami - medené potrubie na prepojenie jednotlivých zariadení | m | 300 |  | 0
|  |  | Uvedenie do prevádzky a kolaudačná dokumentácia | súbor | 1 |  | 0
514 | K | D9.OV35 | OV35 - Dodávka a montáž - Deliaci záves slúžiaci na predelenie multifukčnej haly na dve časti. Rozmer navrhovaného závesu je šírka 24000mm, výška 10000mm. Záves bude ukotvený do strešných nosníkov a maximálny možný nábal zrolovaného závesu je 500mm. Deliaci záves je vyrobený z tkaniny PVC spodná časť do výšky 2,4m a siete s okom 10x10cm horná časť. Záves bude ovládaný buď na dialkové ovládanie alebo prostredníctvom kľúčového spínača. | ks | 1 |  | 0
515 | K | D9.OV75 | OV75 - Dodávka a montáž - Recepčný pult pôdorysných rozmerov 8640/960 mm - viď RPD Výkaz ostatných výrobkov OV75 | súbor | 1 |  | 0
516 | K | D9.OV76 | OV76 - Dodávka a montáž - Stena zápultie, rozmery (10145mm+2540mm, v=3100mm) - viď RPD Výkaz ostatných výrobkov OV76 | súbor | 2 |  | 0
517 | K | D9.OV77.B01 | (OV77) B01 - Dodávka a montáž - Fasádny ALU obklad z kompozitných dosiek-stena - vodorovný ALU rošt primárny - nosný z „L“ profilov na systémových konzolách s prerušením tepelného mosta. Medzi roštom výplň zo zateplenia z MV ≈ 50kg/m³, λvýpočtové ≤ 0,046 W/(m.K) hr. 220 mm - poistná hydroizolačná fasádna fólia paropriepustná čierna, vhodná pre otvorené spoje fasád - zvislý ALU rošt sekundárny - fixačný z „omega“ profilov, profily v špárach pohľadovo začierniť černidlom hr. 30 mm - fasádna obkladová doska kompozitná s minerálnym jadrom (A2-s1, d0) hr. 4 mm | m2 | 25.328 |  | 0
518 | K | D9.OV77.B02 | B02 - Dodávka a montáž - Fasádny ALU obklad z kompozitných dosiek-pohľad - vodorovný ALU rošt primárny - nosný z „L“ profilov na systémových konzolách s prerušením tepelného mosta. Medzi roštom výplň zo zateplenia z MV ≈ 50kg/m³, λvýpočtové ≤ 0,046 W/(m.K) hr. 300 mm - poistná hydroizolačná fasádna fólia paropriepustná čierna, vhodná pre otvorené spoje fasád - zvislý ALU rošt sekundárny - fixačný z „omega“ profilov, profily v špárach pohľadovo začierniť černidlom hr. 30 mm - fasádna obkladová doska kompozitná s minerálnym jadrom (A2-s1, d0) hr. 4 mm | m2 | 126.5369 |  | 0
519 | K | 998.D9 | Presun hmôt pre ostatné výrobky v objektoch výšky nad 12 do 24 m | % |  |  | 0
|  |  | Celkom |  |  |  | 0 | 3898053.28 | -3898053.28

## SO101.02 Statika - Rozpočet
{db81b0d4-165d-49af-a675-45ce9c4fc3f1}
0
False
KRYCÍ LIST ROZPOČTU
Stavba:
Šport aréna Malacky
Objekt:
SO 101
Časť:
SO 101.02 Statika
| JKSO: |  |  |  |  | KS:
| Miesto: |  | Malacky, p.č. 3258/39, 3258/42, 3270/3, 3271/1 |  |  | Dátum:
| Objednávateľ: |  |  |  |  | IČO: | 52471616
|  | Šport aréna Malacky, s.r.o., Sasinkova 901/2, 901 01 Malacky |  |  |  | IČ DPH:
| Zhotoviteľ: |  |  |  |  | IČO:
IČ DPH:
| Projektant: |  |  |  |  | IČO:
|  | CITYPROJEKT, s.r.o., Adámiho 3, 841 05 Bratislava |  |  |  | IČ DPH:
| Spracovateľ: |  |  |  |  | IČO:
|  | Ing. Marek Cauner |  |  |  | IČ DPH:
Poznámka:
| Cena bez DPH | [5 empty] | 0
|  |  | Základ dane |  |  | Sadzba dane | Výška dane
| DPH | základná | 0 |  |  | 20% | 0
|  | znížená | 0 |  |  | 20% | 0
|  | zákl. prenesená | 0 |  |  | 20% | 0
|  | zníž. prenesená | 0 |  |  | 20% | 0
|  | nulová | 0 |  |  | 0% | 0
| Cena s DPH |  |  | v | EUR |  | 0
| Projektant |  |  | Spracovateľ
| Dátum a podpis: |  | Pečiatka | Dátum a podpis: |  |  | Pečiatka
| Objednávateľ |  |  | Zhotoviteľ
| Dátum a podpis: |  | Pečiatka | Dátum a podpis: |  |  | Pečiatka
REKAPITULÁCIA ROZPOČTU
Stavba:
Šport aréna Malacky
Objekt:
SO 101
Časť:
SO 101.02 Statika
Miesto: |  |  | Malacky, p.č. 3258/39, 3258/42, 3270/3, 3271/1 |  |  | Dátum:
Objednávateľ: |  |  | Šport aréna Malacky, s.r.o., Sasinkova 901/2, 901 01 Malacky |  |  | Projektant: | CITYPROJEKT, s.r.o.
Zhotoviteľ: | [5 empty] | Spracovateľ: | Ing. Marek Cauner
Kód dielu - Popis | [6 empty] | Cena celkom [EUR]
Náklady z rozpočtu | [6 empty] | 0 |  | -1
| HSV - Práce a dodávky HSV | [5 empty] | 0
| 2 - Zakladanie | [5 empty] | 0
| 3 - Zvislé a kompletné konštrukcie | [5 empty] | 0
| 4 - Vodorovné konštrukcie | [5 empty] | 0
| 9 - Ostatné konštrukcie a práce-búranie | [5 empty] | 0
| 99 - Presun hmôt HSV | [5 empty] | 0
| M - Práce a dodávky M | [5 empty] | 0
| 43-M - Montáž oceľových konštrukcií | [5 empty] | 0
ROZPOČET
Stavba: Šport aréna Malacky
Objekt: SO 101
Časť: SO 101.02 Statika
Objednávateľ: |  |  | Šport aréna Malacky, s.r.o., Sasinkova 901/2, 901 01 Malacky
Zhotoviteľ: |  |  |  |  | Spracoval: Ing. Marek Cauner
Miesto: |  |  | Malacky, p.č. 3258/39, 3258/42, 3270/3, 3271/1 |  | Dátum:
ČP | Typ | Kód položky | Popis | MJ | Množstvo celkom | Cena jednotková | Cena celkom
1 | 2 | 3 | 4 | 5 | 6 | 7 | 8
| D | HSV | Práce a dodávky HSV |  |  |  | 0
| D | 2 | Zakladanie |  |  |  | 0
1 | K | 224311213.S | Výplň pilót z portlandského betónu železového vodostavebného tr. C 25/30 - XC2, XA1(SK)-CL0,4-Dmax16-S4 bez pažiacej suspenzie | m3 | 374.9926 |  | 0
2 | K | 224361114.S | Výstuž pilót betónovaných do zeme, s vytiahnutím pažnice, z ocele B500 (10505) | t | 19.7915 |  | 0
3 | K | 264041410.S | Odpaženie vrtov pre pilóty pažené manipulačnou pažnicou priemeru nad 550 do 650 mm | m | 189 |  | 0
4 | K | 264042110.S | Odpaženie vrtov pre pilóty pažené manipulačnou pažnicou priemeru nad 850 do 1050 mm | m | 529 |  | 0
5 | K | 264321411.S | Vrty pre pilóty zapažené zvislé (vrátane paženia), priemeru nad 550 do 650 mm, v hĺbke od 0 do 5 m, v hornine III | m | 189 |  | 0
6 | K | 264322111.S | Vrty pre pilóty zapažené zvislé (vrátane paženia), priemeru nad 850 do 1050 mm, v hĺbke od 0 do 5 m, v hornine III | m | 451 |  | 0
7 | K | 264322112.S | Vrty pre pilóty zapažené zvislé (vrátane paženia), priemeru nad 850 do 1050 mm, v hĺbke od 0 do 10 m, v hornine III | m | 78 |  | 0
8 | K | 273313521.S | Betón základových dosiek, prostý tr. C 12/15 -X0 (SK) - Cl 0,4 - Dmax 8mm - S3 (podkladný betón) | m3 | 960.2774 |  | 0
9 | K | 273313711.S | Betón základových dosiek, prostý tr. C 25/30 -XC1 (SK) - Cl 0,4 - Dmax 16mm - S3 (ochranná vrstva hydroizolácie) | m3 | 261.5086 |  | 0
10 | K | 273321411.S | Betón základových dosiek, železový (bez výstuže), tr. C 25/30 -XC1 (SK) - Cl 0,4 - Dmax 16mm - S3 | m3 | 696.9876 |  | 0
11 | K | 273321411.S | Betón základových dosiek, železový (bez výstuže), tr. C 25/30 -XC2 (SK) - Cl 0,4 - Dmax 16mm - S3 | m3 | 234.4887 |  | 0
12 | K | 273321511.S | Betón základových dosiek, železový (bez výstuže), tr. C 30/37 -XC4, XF2, XD2 (SK) - Cl 0,4 - Dmax 16mm - S3 | m3 | 12.6646 |  | 0
13 | K | 273321511.R | Betón základových dosiek, železový (bez výstuže), tr. C 30/37 -XC4, XD2, XF3 (SK) - Cl 0,4 - Dmax 16mm - S3 (drátkobetón, s chladiacimi registrami do vodiacich líšt, nivelizácia povrchu na vysokú presnosť) | m3 | 234.8121 |  | 0
14 | K | 273351215.S | Debnenie stien základových dosiek, zhotovenie-dielce | m2 | 512.6098 |  | 0
15 | K | 273351216.S | Debnenie stien základových dosiek, odstránenie-dielce | m2 | 512.6098 |  | 0
16 | K | 273361821.S | Výstuž základových dosiek z ocele B500 (10505) | t | 15.1408 |  | 0
17 | K | 273362021.S | Výstuž základových dosiek zo zvár. sietí KARI | t | 59.9485 |  | 0
18 | K | 274271011.S | Murivo základových pásov (m3) z betónových debniacich tvárnic s betónovou výplňou C 16/20 hrúbky 150 mm | m3 | 12.12 |  | 0
19 | K | 274271021.S | Murivo základových pásov (m3) z betónových debniacich tvárnic s betónovou výplňou C 16/20 hrúbky 200 mm | m3 | 10.3045 |  | 0
20 | K | 274313711.S | Betón základových pásov, prostý tr. C 25/30 - XC2(SK) - CI 0,4 - Dmax 16mm -S3 | m3 | 9.4545 |  | 0
21 | K | 274313811.S | Betón základových pásov, prostý tr. C 30/37 - XC4, XF2, XD2 (SK) - Cl 0,4 - Dmax 16mm - S3 |  | 39.0255 |  | 0
22 | K | 274321411.S | Betón základových pásov, železový (bez výstuže), tr. C 25/30 - XC2(SK)-CI 0,4-Dmax 16mm - S3 | m3 | 338.7668 |  | 0
23 | K | 274351215.S | Debnenie stien základových pásov, zhotovenie-dielce | m2 | 921.4444 |  | 0
24 | K | 274351216.S | Debnenie stien základových pásov, odstránenie-dielce | m2 | 921.4444 |  | 0
25 | K | 274361821.S | Výstuž základových pásov z ocele B500 (10505) | t | 24.1076 |  | 0
26 | K | 274361825.S | Výstuž pre murivo základových pásov z betónových debniacich tvárnic s betónovou výplňou z ocele B500 (10505) | t | 1.7647 |  | 0
27 | K | 275313711.S | Betón základových pätiek, prostý tr. C 25/30 - XC2(SK)-CI 0,4-Dmax 16mm - S3 | m3 | 4.698 |  | 0
28 | K | 275321511.S | Betón základových pätiek, železový (bez výstuže), tr. C 25/30 - XC2(SK)-CI 0,4-Dmax 16mm - S3 | m3 | 39.98 |  | 0
29 | K | 275351215.S | Debnenie stien základových pätiek, zhotovenie-dielce | m2 | 192.12 |  | 0
30 | K | 275351216.S | Debnenie stien základových pätiek, odstránenie-dielce | m2 | 192.12 |  | 0
31 | K | 275361821.S | Výstuž základových pätiek z ocele B500 (10505) | t | 3.7151 |  | 0
32 | K | 279321511.S | Betón základových múrov, železový (bez výstuže), tr. C 30/37 - XC4, XF2, XD2 (SK)-CI 0,4-Dmax 16mm | m3 | 5.8599 |  | 0
33 | K | 311321823.S | Príplatok za pohľadový betón nadzákladových múrov triedy SB 2 | m2 | 29.2994 |  | 0
34 | K | 279351105.S | Debnenie základových múrov obojstranné zhotovenie-dielce | m2 | 58.5988 |  | 0
35 | K | 279351106.S | Debnenie základových múrov obojstranné odstránenie-dielce | m2 | 58.5988 |  | 0
36 | K | 279361821.S | Výstuž základových múrov nosných z ocele B500 (10505) | t | 0.080955 |  | 0
37 | K | 279362021.S | Výstuž základových múrov nosných zo zvár. sietí KARI | t | 0.3081 |  | 0
| D | 3 | Zvislé a kompletné konštrukcie |  |  |  | 0
38 | K | 311272011.R | Murivo (m3) z pohladových betónových debniacich tvárnic s betónovou výplňou C 25/30 hrúbky 150 mm | m3 | 88.1749 |  | 0
39 | K | 311272031.R | Murivo nosné (m3) z pohladových betónových debniacich tvárnic s betónovou výplňou C 25/30 hrúbky 250 mm | m3 | 73.1168 |  | 0
40 | K | 317121102.S | Montáž prefabrikovaného prekladu pre svetlosť otvoru nad 1050 do 1800 mm | ks | 28 |  | 0
41 | K | 317121103.S | Montáž prefabrikovaného prekladu pre svetlosť otvoru nad 1800 do 3750 mm | ks | 1 |  | 0
42 | M | PR-TUB1 | ŽB preklad pre pohľadové murivo z DT tvárnic PR-TUB 250x250x1500 mm | ks | 3 |  | 0
43 | M | PR-TUB2 | ŽB preklad pre pohľadové murivo z DT tvárnic PR-TUB 150x250x1400 mm | ks | 1 |  | 0
44 | M | PR-TUB3 | ŽB preklad pre pohľadové murivo z DT tvárnic PR-TUB 150x250x1500 mm | ks | 23 |  | 0
45 | M | PR-TUB4 | ŽB preklad pre pohľadové murivo z DT tvárnic PR-TUB 150x250x1800 mm | ks | 1 |  | 0
46 | M | PR-TUB5 | ŽB preklad pre pohľadové murivo z DT tvárnic PR-TUB 150x250x2000 mm | ks | 1 |  | 0
47 | K | 341321410.S | Betón stien a priečok, železový (bez výstuže) tr. C 25/30 - XC1(SK) - CI 0,4 - Dmax 16mm -S3 | m3 | 537.4617 |  | 0
48 | K | 311321821.S | Príplatok za pohľadový betón nadzákladových múrov triedy SB 1 | m2 | 662.0643 |  | 0
49 | K | 311321822.S | Príplatok za pohľadový betón nadzákladových múrov triedy SB 2 | m2 | 1610.1638 |  | 0
50 | K | 311321823.S | Príplatok za pohľadový betón nadzákladových múrov triedy SB 3 | m2 | 484.726 |  | 0
51 | K | 341351105.S | Debnenie stien a priečok obojstranné zhotovenie-dielce | m2 | 5500.0192 |  | 0
52 | K | 341351106.S | Debnenie stien a priečok obojstranné odstránenie-dielce | m2 | 5500.0192 |  | 0
53 | K | 341361821.S | Výstuž stien a priečok B500 (10505) | t | 29.4957 |  | 0
54 | K | 311362021.S | Výstuž nadzákladových múrov, stien a priečok zo zváraných sietí KARI | t | 22.4399 |  | 0
55 | K | 331321410.S | Betón stĺpov a pilierov hranatých,železový (bez výstuže) tr. C 25/30 - XC1(SK) - CI 0,4 - Dmax 16mm -S3 | m3 | 4.1288 |  | 0
56 | K | 331351101.S | Debnenie hranatých stĺpov prierezu pravouhlého štvoruholníka výšky do 4 m, zhotovenie-dielce | m2 | 54.868 |  | 0
57 | K | 331351102.S | Debnenie hranatých stĺpov prierezu pravouhlého štvoruholníka výšky do 4 m, odstránenie-dielce | m2 | 54.868 |  | 0
58 | K | 330321821.S | Príplatok za pohľadový betón stĺpov a pilierov triedy SB 1 | m2 | 18 |  | 0
59 | K | 331361821.S | Výstuž stĺpov, pilierov, stojok hranatých z bet. ocele B500 (10505) | t | 0.71315 |  | 0
60 | K | 311361825.S | Výstuž pre murivo nosné z betónových debniacich tvárnic s betónovou výplňou z ocele B500 (10505) | t | 7.0388 |  | 0
| D | 4 | Vodorovné konštrukcie |  |  |  | 0
61 | K | 411121121.R | Montáž panela podlahového prefabrikovaného zo železobetónu šírky do 1200 mm, dĺ. do 3800 mm | ks | 3 |  | 0
62 | M | PR2 | Prefabrikovaný panel PR2, rozmery 1600x(616-1279)x110mm - viď DRS časť Statické riešenie výkres č.6 | ks | 1 |  | 0
63 | M | PR6 | Prefabrikovaný panel PR6 rozmery 1600x(804-1467)x110mm - viď DRS časť Statické riešenie výkres č.6 | ks | 1 |  | 0
64 | M | PR7 | Prefabrikovaný panel PR7, rozmery 1600x(615-1280)x110mm - viď DRS časť Statické riešenie výkres č.6 | ks | 1 |  | 0
65 | K | 411121131.R | Montáž panela podlahového prefabrikovaného zo železobetónu šírky 1200-1800 mm, dĺ. do 3800 mm | ks | 38 |  | 0
66 | M | PR1 | Prefabrikovaný panel PR1, rozmery 1600x800x110mm - viď DRS časť Statické riešenie výkres č.6 | ks | 34 |  | 0
67 | M | PR3 | Prefabrikovaný panel PR3, rozmery 1600x(424-1086)x110mm - viď DRS časť Statické riešenie výkres č.6 | ks | 1 |  | 0
68 | M | PR4 | Prefabrikovaný panel PR4, rozmery 1200x500x110mm - viď DRS časť Statické riešenie výkres č.6 | ks | 2 |  | 0
69 | M | PR5 | Prefabrikovaný panel PR5, rozmery 1600x1200x110mm - viď DRS časť Statické riešenie výkres č.6 | ks | 1 |  | 0
70 | K | 411321414.S | Betón stropov doskových a trámových, železový tr. C 25/30 - XC1 (SK)-CI 0,4-Dmax 16mm -S3 | m3 | 699.9602 |  | 0
71 | K | 411323821.S | Príplatok za pohľadový betón stropov a klenieb triedy SB 1 | m2 | 167.041 |  | 0
72 | K | 411323822.S | Príplatok za pohľadový betón stropov a klenieb triedy SB 2 | m2 | 1267.793 |  | 0
73 | K | 411323823.S | Príplatok za pohľadový betón stropov a klenieb triedy SB 3 | m2 | 1251.5481 |  | 0
74 | K | 411351101.S | Debnenie stropov doskových zhotovenie-dielce | m2 | 2892.7587 |  | 0
75 | K | 411351102.S | Debnenie stropov doskových odstránenie-dielce | m2 | 2892.7587 |  | 0
76 | K | 411354177.S | Podporná konštrukcia stropov výšky do 4 m pre zaťaženie do 30 kPa zhotovenie | m2 | 2685.027 |  | 0
77 | K | 411354178.S | Podporná konštrukcia stropov výšky do 4 m pre zaťaženie do 30 kPa odstránenie | m2 | 2685.027 |  | 0
78 | K | 411354187.S | Príplatok pre výšku nad 4 do 6 m podpornej konštrukcii stropov pre zaťaženie do 30kPa zhotovenie | m2 | 799.6457 |  | 0
79 | K | 411354188.S | Príplatok pre výšku nad 4 do 6 m podpornej konštrukcii stropov pre zaťaženie do 30kPa odstránenie | m2 | 799.6457 |  | 0
80 | K | 411354255.S | Debnenie stropu, zabudované s plechom vlnitým pozinkovaným, výšky vĺn do 50 mm hr. 0,8 mm | m2 | 68 |  | 0
81 | K | 411361821.S | Výstuž stropov doskových, trámových, vložkových,konzolových alebo balkónových, B500 (10505) | t | 71.9541 |  | 0
82 | K | 411362021.S | Výstuž stropov doskových, trámových, vložkových,konzolových alebo balkónových, zo zváraných sietí KARI | t | 3.8217 |  | 0
83 | K | 413321616.S | Betón nosníkov, železový tr. C 25/30 - XC1 (SK)-CI 0,4-Dmax 16mm -S3 | m3 | 43.2341 |  | 0
84 | K | 413351107.S | Debnenie nosníka zhotovenie-dielce | m2 | 369.2618 |  | 0
85 | K | 413351108.S | Debnenie nosníka odstránenie-dielce | m2 | 369.2618 |  | 0
86 | K | 413351217.S | Podporná konštrukcia nosníkov výšky do 4 m zaťaženia do 30 kPa - zhotovenie | m2 | 62.1389 |  | 0
87 | K | 413351218.S | Podporná konštrukcia nosníkov výšky do 4 m zaťaženia do 30 kPa - odstránenie | m2 | 62.1389 |  | 0
88 | K | 413351237.S | Príplatok za podpornú konštrukciu pre výšku 4-6m, do 30 kPa - zhotovenie | m2 | 39.6439 |  | 0
89 | K | 413351238.S | Príplatok za podpornú konštrukciu pre výšku 4-6m, do 30 kPa - odstránenie | m2 | 39.6439 |  | 0
90 | K | 413361821.S | Výstuž nosníkov a trámov, bez rozdielu tvaru a uloženia, B500 (10505) | t | 7.3704 |  | 0
91 | K | 430321414.S | Schodiskové konštrukcie, betón železový tr. C 25/30 - XC1 (SK)-CI 0,4-Dmax 16mm -S3 | m3 | 23.8242 |  | 0
92 | K | 430321616.S | Schodiskové konštrukcie, betón železový tr. C 30/37- XC4, XF2, XD2 (SK) - CI 0.4 - Dmax 16mm | m3 | 0.98 |  | 0
93 | K | 431351121.S | Debnenie do 4 m výšky - podest a podstupňových dosiek pôdorysne priamočiarych zhotovenie | m2 | 92.6184 |  | 0
94 | K | 431351122.S | Debnenie do 4 m výšky - podest a podstupňových dosiek pôdorysne priamočiarych odstránenie | m2 | 92.6184 |  | 0
95 | K | 431351128.S | Príplatok za podpornú konštrukciu podest a podstupňových dosiek výšky nad 4 do 6 m zhotovenie | m2 | 91.9364 |  | 0
96 | K | 431351129.S | Príplatok za podpornú konštrukciu podest a podstupňových dosiek výšky nad 4 do 6 m odstránenie | m2 | 91.9364 |  | 0
97 | K | 433351131.S | Debnenie - vrátane podpernej konštrukcie - schodníc pôdorysne priamočiarych zhotovenie | m2 | 2.6314 |  | 0
98 | K | 433351132.S | Debnenie - vrátane podpernej konštrukcie - schodníc pôdorysne priamočiarych odstránenie | m2 | 2.6314 |  | 0
99 | K | 433351138.S | Príplatok za podpornú konštrukciu schodníc výšky nad 4 do 6 m zhotovenie | m2 | 2.6314 |  | 0
100 | K | 433351139.S | Príplatok za podpornú konštrukciu schodníc výšky nad 4 do 6 m odstránenie | m2 | 2.6314 |  | 0
101 | K | 434351141.S | Debnenie stupňov na podstupňovej doske alebo na teréne pôdorysne priamočiarych zhotovenie | m2 | 50.2017 |  | 0
102 | K | 434351142.S | Debnenie stupňov na podstupňovej doske alebo na teréne pôdorysne priamočiarych odstránenie | m2 | 50.2017 |  | 0
103 | K | 435121011.R | Montáž schodiskového ramena bez podesty, hmotnosti do 1,5 t, vrátane podliatia cementovou maltou | ks | 7 |  | 0
104 | M | DS103 | Prefabrikované schodisko DS103, pôdorysné rozmery 2360x890mm, výška 1524mm, pohľadovosť SB2, výstuž 110 Kg/m3 - viď DRS časť Statické riešenie výkres č.11 | ks | 1 |  | 0
105 | M | DS105 | Prefabrikované schodisko DS105, pôdorysné rozmery 2205x890mm, výška 1189mm, pohľadovosť SB2, výstuž 110 Kg/m3 - viď DRS časť Statické riešenie výkres č.12 | ks | 1 |  | 0
106 | M | DS107-1 | Prefabrikované schodisko DS107-1, pôdorysné rozmery 430x3600mm, výška 360mm, pohľadovosť SB3, výstuž 13,5 Kg/bm - viď DRS časť Statické riešenie výkres č.139 | ks | 1 |  | 0
107 | M | DS107-3 | Prefabrikované schodisko DS107-3, pôdorysné rozmery 430x1240mm, výška 360mm, pohľadovosť SB3, výstuž 13,5 Kg/bm - viď DRS časť Statické riešenie výkres č.139 | ks | 1 |  | 0
108 | M | DS206 | Prefabrikované schodisko DS206, pôdorysné rozmery 1330x430mm, výška 940mm, pohľadovosť SB3, výstuž 110 Kg/m3 - viď DRS časť Statické riešenie výkres č.15 | ks | 3 |  | 0
109 | K | 435121011.R1 | Montáž schodiskového ramena bez podesty, hmotnosti do 3,0 t, vrátane podliatia cementovou maltou | ks | 14 |  | 0
110 | M | DS104 | Prefabrikované schodisko DS104, pôdorysné rozmery 4130x890mm, výška 2416mm, pohľadovosť SB2, výstuž 110 Kg/m3 - viď DRS časť Statické riešenie výkres č.11 | ks | 1 |  | 0
111 | M | DS106 | Prefabrikované schodisko DS106, pôdorysné rozmery 2205x1780mm, výška 1190mm, pohľadovosť SB3, výstuž 110 Kg/m3 - viď DRS časť Statické riešenie výkres č.13 | ks | 1 |  | 0
112 | M | DS107-2 | Prefabrikované schodisko DS107-2, pôdorysné rozmery 430x6090mm, výška 360mm, pohľadovosť SB3, výstuž 13,5 Kg/bm - viď DRS časť Statické riešenie výkres č.139 | ks | 8 |  | 0
113 | M | DS201 | Prefabrikované schodisko DS201, pôdorysné rozmery 3003x890mm, výška 2051mm, pohľadovosť SB2, výstuž 110 Kg/m3 - viď DRS časť Statické riešenie výkres č.14 | ks | 1 |  | 0
114 | M | DS202 | Prefabrikované schodisko DS202, pôdorysné rozmery 3003x890mm, výška 2077mm, pohľadovosť SB2, výstuž 110 Kg/m3 - viď DRS časť Statické riešenie výkres č.14 | ks | 1 |  | 0
115 | M | DS203 | Prefabrikované schodisko DS203, pôdorysné rozmery 1440x2365mm, výška 940mm, pohľadovosť SB3, výstuž 110 Kg/m3 - viď DRS časť Statické riešenie výkres č.15 | ks | 1 |  | 0
116 | M | DS204 | Prefabrikované schodisko DS204, pôdorysné rozmery 1440x3015mm, výška 940mm, pohľadovosť SB3, výstuž 110 Kg/m3 - viď DRS časť Statické riešenie výkres č.15 | ks | 1 |  | 0
117 | K | 435121011.R2 | Montáž schodiskového ramena bez podesty, hmotnosti nad 3,0 t, vrátane podliatia cementovou maltou | ks | 3 |  | 0
118 | M | DS101 | Prefabrikované schodisko DS101, pôdorysné rozmery 3245x2390mm, výška 2023mm, pohľadovosť SB3, výstuž 110 Kg/m3 - viď DRS Statické riešenie výkres č.10 | ks | 1 |  | 0
119 | M | DS102 | Prefabrikované schodisko DS102, pôdorysné rozmery 3230x2390mm, výška 1917mm, pohľadovosť SB3, výstuž 110 Kg/m3 - viď DRS Statické riešenie výkres č.10 | ks | 1 |  | 0
120 | M | DS205 | Prefabrikované schodisko DS205, pôdorysné rozmery 1440x4550mm, výška 940mm, pohľadovosť SB3, výstuž 110 Kg/m3 - viď DRS časť Statické riešenie výkres č.15 | ks | 1 |  | 0
121 | K | B1 | Dodávka a montáž - Schöck Isokorb T typ KL-M9-V1-REI120-CV1-H250-1.0 (alebo ekvivalent) | ks | 19 |  | 0
122 | K | B2 | Dodávka a montáž - Schöck Isokorb T typ KL-M10-V2-REI120-CV1-H250-1.0 (alebo ekvivalent) | ks | 2 |  | 0
123 | K | B3 | Dodávka a montáž - Schöck Isokorb T typ KL-M3-V1-REI120-CV1-H250-1.0 (alebo ekvivalent) | ks | 4 |  | 0
124 | K | B4 | Dodávka a montáž - Schöck Isokorb T typ KL-M7-V2-REI120-CV1-H250-1.0 (alebo ekvivalent) | ks | 1 |  | 0
125 | K | B5 | Dodávka a montáž - Schöck Isokorb T typ DL-MM4-V2-REI120-CV1-H250-1.0 (alebo ekvivalent) | ks | 4 |  | 0
126 | K | B6 | Dodávka a montáž - Schöck Isokorb T typ DL-MM5-V2-REI120-CV1-H250-1.0 (alebo ekvivalent) | ks | 1 |  | 0
127 | K | B7 | Dodávka a montáž - Schöck Isokorb T typ QL-VV3-V2-REI120-H250-1.0 (alebo ekvivalent) | ks | 7 |  | 0
128 | K | C1 | Dodávka a montáž - AVI-STYKOVACÍ PRVOK CAVIC C12/15 (alebo ekvivalent) | ks | 2 |  | 0
129 | K | H1 | Dodávka a montáž - Schöck BOLE 12/220-5/A800-CV20 (alebo ekvivalent) | ks | 12 |  | 0
130 | K | H2 | Dodávka a montáž - Schöck BOLE 16/280-5/A1000-CV20 (alebo ekvivalent) | ks | 8 |  | 0
131 | K | H3 | Dodávka a montáž - Schöck BOLE 12/210-4/A640-CV20 (alebo ekvivalent) | ks | 13 |  | 0
132 | K | K1 | Dodávka a montáž - Schöck KS20-V10-H240 (alebo ekvivalent) | ks | 29 |  | 0
133 | K | K1.1 | Dodávka a montáž - montážna pomôcka pre Isokorb T typ SKP-MM2-VV1-R0-H240-D22-1.0 (alebo ekvivalent) | ks | 29 |  | 0
134 | K | V1 | Dodávka a montáž - VEXCOLT REACTOFIRE 2000 - typ 2000-A01-060/2 (alebo ekvivalent) | m | 9 |  | 0
| D | 9 | Ostatné konštrukcie a práce-búranie |  |  |  | 0
135 | K | 617210000100.R | Dodávka a montáž - antivibračná izolácia hr. 25 mm | m2 | 58.052 |  | 0
136 | K | 713132202.S | Montáž tepelnej izolácie podzemných stien a základov polystyrénom celoplošným prilepením | m2 | 149.5152 |  | 0
137 | M | 283750001800.S | Doska XPS 300 (s polodrážkou) hr. 50 mm, zakladanie stavieb, podlahy, obrátené ploché strechy | m2 | 8.2008 |  | 0
138 | M | 283750002100.S | Doska XPS 300 (s polodrážkou) hr. 100 mm, zakladanie stavieb, podlahy, obrátené ploché strechy | m2 | 144.3048 |  | 0
139 | K | 713132203.S | Montáž tepelnej izolácie podzemných stien a základov polystyrénom položením voľne | m2 | 4745.074 |  | 0
140 | M | 283750001800.S | Doska XPS 300 (s polodrážkou) hr. 50 mm, zakladanie stavieb, podlahy, obrátené ploché strechy | m2 | 4783.5695 |  | 0
141 | M | 283750002100.S | Doska XPS 300 (s polodrážkou) hr. 100 mm, zakladanie stavieb, podlahy, obrátené ploché strechy | m2 | 56.406 |  | 0
142 | K | 931961115.R | Vložky do dilatačných škár zvislé, z XPS hr. 30 mm | m2 | 72.8893 |  | 0
143 | K | 93994.SS20 | Dodávka a montáž - Dilatačný tesniaci pás vonkajší navarený na prídavné pásiky z vodotesnej fólie, vrátane prídavných pásikov viď RPD Kniha skladieb a poznámok SS20 | m | 57.745 |  | 0
144 | K | 93994.SS21 | Dodávka a montáž - prestup hydroizoláciou spodnej stavby hydroizolačnou stierkou a prechodovými PVC pásmi, viď RPD Kniha skladieb a poznámok SS21 | ks | 78 |  | 0
145 | K | 93994.SS23 | Dodávka a montáž - prestup hydroizoláciou spodnej stavby pri fasáde budovy - dobetonávka poterovou zmesou nad oceľ.platňou v=150mm vrátane oceľ.výstuže a fixovania do bet.základu, viď RPD Kniha skladieb a poznámok SS23 | m | 35 |  | 0
146 | K | 711712018.R | Sekanie drážky 250x50 mm do nového betónu | m | 5.8 |  | 0
147 | K | 971052341.S | Vybúranie otvoru v železobet. priečkach a stenách plochy do 0,09 m2, do 300 mm, -0,05900t | ks | 61 |  | 0
148 | K | 971052441.S | Vybúranie otvoru v železobet. priečkach a stenách plochy do 0,25 m2, do 300 mm, -0,18700t | ks | 21 |  | 0
149 | K | 971052551.R | Vybúranie otvoru v železobet. priečkach a stenách plochy do 1 m2, hr. do 300 mm, -2,40000t | m3 | 3.5047 |  | 0
150 | K | 971052651.R | Vybúranie otvoru v železobet. priečkach a stenách plochy do 4 m2, hr. do 300 mm, -2,40000t | m3 | 0.6 |  | 0
151 | K | 972054241.S | Vybúranie otvoru v stropoch a klenbách železob. plochy do 0,09 m2, hr. nad 120 mm, -0,03200t | ks | 93 |  | 0
152 | K | 972054341.S | Vybúranie otvoru v stropoch a klenbách železob. plochy do 0,25 m2, hr. nad 120 mm, -0,09000t | ks | 8 |  | 0
153 | K | 979011111.S | Zvislá doprava sutiny a vybúraných hmôt za prvé podlažie nad alebo pod základným podlažím | t | 21.2328 |  | 0
154 | K | 979011121.S | Zvislá doprava sutiny a vybúraných hmôt za každé ďalšie podlažie | t | 21.2328 |  | 0
155 | K | 979082111.S | Vnútrostavenisková doprava sutiny a vybúraných hmôt do 10 m | t | 21.2328 |  | 0
156 | K | 979082121.S | Vnútrostavenisková doprava sutiny a vybúraných hmôt za každých ďalších 5 m | t | 169.8622 |  | 0
157 | K | 979081111.S | Odvoz sutiny a vybúraných hmôt na skládku do 1 km | t | 21.2328 |  | 0
158 | K | 979081121.S | Odvoz sutiny a vybúraných hmôt na skládku za každý ďalší 1 km | t | 360.9573 |  | 0
159 | K | 979089012.S | Poplatok za skladovanie - betón, tehly, dlaždice (17 01) ostatné | t | 21.2328 |  | 0
160 | K | 979093111.S | Uloženie sutiny na skládku s hrubým urovnaním bez zhutnenia | t | 21.2328 |  | 0
| D | 99 | Presun hmôt HSV |  |  |  | 0
161 | K | 998012023.S | Presun hmôt pre budovy (801, 803, 812), zvislá konštr. monolit. betónová výšky do 24 m | t | 11502.5306 |  | 0
| D | M | Práce a dodávky M |  |  |  | 0
| D | 43-M | Montáž oceľových konštrukcií |  |  |  | 0
162 | K | 430841101.R | Krytina strechy vo v. do 15 m prichytená závitorez. skrutkami, vrátane pomocných lešení, lávok, vertikálnej a horizontálnej dopravy materiálu, geodetického zamerania | m2 | 5060 |  | 0
163 | M | TN135-0.75-C4 | Trapézový plech TN135, h=135mm, hr.plechu=0,75mm, Oceľ S320GD, protikorózna ochrana C4, povrchová úprava interiérový polyester 15µm, vrátane kotviaceho a spojovacieho materiálu | m2 | 2450 |  | 0
164 | M | TN135-0.75-C3 | Trapézový plech TN135, h=135mm, hr.plechu=0,75mm, Oceľ S320GD, protikorózna ochrana C3, povrchová úprava interiérový polyester 15µm, vrátane kotviaceho a spojovacieho materiálu | m2 | 1720 |  | 0
165 | M | TN135-0.75-C3 | Trapézový plech TN135, h=135mm, hr.plechu=0,75mm, Oceľ S320GD, protikorózna ochrana C3, vrátane kotviaceho a spojovacieho materiálu | m2 | 590 |  | 0
166 | M | TN135-1.25-C3 | Trapézový plech TN135, h=135mm, hr.plechu=1,25mm, Oceľ S320GD, protikorózna ochrana C3, vrátane kotviaceho a spojovacieho materiálu | m2 | 300 |  | 0
167 | K | 43086.R1 | Montáž rôznych dielov oceľovej konštrukcie - HOKEJOVÁ HALA - OCEĽ S355 MPa vrátane pomocných lešení, lávok, vertikálnej a horizontálnej dopravy materiálu, geodetického zamerania - viď RPD časť Statika 04 Výkaz materiálu a výkresy č.30-40 | kg | 160922.489 |  | 0
168 | M | 553.PC1 | Dodávka oceľovej konštrukcie - HOKEJOVÁ HALA - OCEĽ S355 MPa, vrátane povrchovej úpravy, kotviaceho a spojovacieho materiálu - viď RPD časť Statika 04 Výkaz materiálu a výkresy č.30-40 a Kniha skladieb a poznámok (Protikorózna, protipožiarna a povrchová úprava ocele) | kg | 168968.6134 |  | 0
169 | K | 43086.R2 | Montáž rôznych dielov oceľovej konštrukcie - KONZOLA NAD VSTUPOM - OCEĽ S235 MPa vrátane pomocných lešení, lávok, vertikálnej a horizontálnej dopravy materiálu, geodetického zamerania - viď RPD časť Statika 04 Výkaz materiálu a výkresy č.54-55 | kg | 10836.9328 |  | 0
170 | M | 553.PC2 | Dodávka oceľovej konštrukcie - KONZOLA NAD VSTUPOM - OCEĽ S235 MPa, vrátane povrchovej úpravy, kotviaceho a spojovacieho materiálu - viď RPD časť Statika 04 Výkaz materiálu a výkresy č.54-55 a Kniha skladieb a poznámok (Protikorózna, protipožiarna a povrchová úprava ocele) | kg | 11378.7794 |  | 0
171 | K | 43086.R3 | Montáž rôznych dielov oceľovej konštrukcie - STLPY, STUŽIDLÁ, ZÁMOČNÍCKE VÝROBKY - OCEĽ S355 MPa vrátane pomocných lešení, lávok, vertikálnej a horizontálnej dopravy materiálu, geodetického zamerania - viď RPD časť Statika 04 Výkaz materiálu a výkresy č.16-26 | kg | 10153.9077 |  | 0
172 | M | 553.PC3 | Dodávka oceľovej konštrukcie - STLPY, STUŽIDLÁ, ZÁMOČNÍCKE VÝROBKY - OCEĽ S355 MPa, vrátane povrchovej úpravy, kotviaceho a spojovacieho materiálu - viď RPD časť Statika 04 Výkaz materiálu a výkresy č.16-26 a Kniha skladieb a poznámok (Protikorózna, protipožiarna a povrchová úprava ocele) | kg | 10661.6031 |  | 0
173 | K | 43086.R4 | Montáž rôznych dielov oceľovej konštrukcie- STRECHA NAD ŠATŇAMI - OCEĽ S235 MPa vrátane pomocných lešení, lávok, vertikálnej a horizontálnej dopravy materiálu, geodetického zamerania - viď RPD časť Statika 04 Výkaz materiálu a výkresy č.27-29 | kg | 13490.3244 |  | 0
174 | M | 553.PC4 | Dodávka oceľovej konštrukcie - STRECHA NAD ŠATŇAMI - OCEĽ S235 MPa, vrátane povrchovej úpravy, kotviaceho a spojovacieho materiálu - viď RPD časť Statika 04 Výkaz materiálu a výkresy č.27-29 a Kniha skladieb a poznámok (Protikorózna, protipožiarna a povrchová úprava ocele) | kg | 14164.8406 |  | 0
175 | K | 43086.R5 | Montáž rôznych dielov oceľovej konštrukcie - ŠPORTOVÁ HALA - OCEĽ S355 MPa vrátane pomocných lešení, lávok, vertikálnej a horizontálnej dopravy materiálu, geodetického zamerania - viď RPD časť Statika 04 Výkaz materiálu a výkresy č.41-53 | kg | 131531.242 |  | 0
176 | M | 553.PC5 | Dodávka oceľovej konštrukcie - ŠPORTOVÁ HALA - OCEĽ S355 MPa, vrátane povrchovej úpravy, kotviaceho a spojovacieho materiálu - viď RPD časť Statika 04 Výkaz materiálu a výkresy č.41-53 a Kniha skladieb a poznámok (Protikorózna, protipožiarna a povrchová úprava ocele) | kg | 138107.8041 |  | 0
|  |  | Celkom |  |  |  | 0

## SO101.04 Elektro
F.) ROZPOČET
Názov stavby: | ŠPORT ARÉNA MALACKY
Stavebný objekt: | SO 101 - ŠPORT ARÉNA
SO 101.04 Elektroinštalácie
Investor: | ŠPORT ARÉNA MALACKY s.r.o., SASINKOVA 901/2, MALACKY
ICN | Kód cenníka | Kód položky | Názov položky | MJ | Množstvo | Jednotková cena | Montáž | Dodávka | Cena celkom
|  |  | Celkový súčet |  |  | bez DPH | 0 | 0 | 0
Rozvádzač RH
M | MAT | ROZ-RH | Istič typ 3VA2712-1AC05-0AH0-Z S57 (produkt je možné nahradiť ekvivalentom min. takých kvalít, alebo lepších) | ks | 1 |  |  | 0
M | MAT | ROZ-RH | Externý pomocný spínač typ 3VW9011-0AG06 (produkt je možné nahradiť ekvivalentom min. takých kvalít, alebo lepších) | ks | 1 |  |  | 0
M | MAT | ROZ-RH | Držiak externého pomocného spínača 3VW9011-0AG15 (produkt je možné nahradiť ekvivalentom min. takých kvalít, alebo lepších) | ks | 1 |  |  | 0
M | MAT | ROZ-RH | Poistkový odpínač typ OPVP10-1 (produkt je možné nahradiť ekvivalentom min. takých kvalít, alebo lepších) | ks | 1 |  |  | 0
M | MAT | ROZ-RH | Poistková vložka typ: PVA10 6A gG (produkt je možné nahradiť ekvivalentom min. takých kvalít, alebo lepších) | ks | 1 |  |  | 0
M | MAT | ROZ-RH | LED kontrolka typ: 3SU1106-6AA40-1AA0 (produkt je možné nahradiť ekvivalentom min. takých kvalít, alebo lepších) | ks | 1 |  |  | 0
M | MAT | ROZ-RH | LED kontrolka typ: 3SU1106-6AA60-1AA0 (produkt je možné nahradiť ekvivalentom min. takých kvalít, alebo lepších) | ks | 1 |  |  | 0
M | MAT | ROZ-RH | STOP Tlačidlo typ: 3SU1100-1HB20-1FG0 (produkt je možné nahradiť ekvivalentom min. takých kvalít, alebo lepších) | ks | 1 |  |  | 0
M | MAT | ROZ-RH | Poistkový odpínač typ: FH2-3A/F (produkt je možné nahradiť ekvivalentom min. takých kvalít, alebo lepších) | ks | 2 |  |  | 0
M | MAT | ROZ-RH | Poistková vložka typ: PNA2 315A gG (produkt je možné nahradiť ekvivalentom min. takých kvalít, alebo lepších) | ks | 3 |  |  | 0
M | MAT | ROZ-RH | Zvodič prepätia B+C (T1+T2) MCD 50-B 3+1, 125 kA (10/350) (produkt je možné nahradiť ekvivalentom min. takých kvalít, alebo lepších) | ks | 1 |  |  | 0
M | MAT | ROZ-RH | Inštalačné relé typ: RPI-16-001-X230-SE (produkt je možné nahradiť ekvivalentom min. takých kvalít, alebo lepších) | ks | 3 |  |  | 0
M | MAT | ROZ-RH | Istič typ: 3VA2463-5HN32-0AA0 (produkt je možné nahradiť ekvivalentom min. takých kvalít, alebo lepších) | ks | 1 |  |  | 0
M | MAT | ROZ-RH | Inštalačný stýkač typ: RSI-32-20-A230 (produkt je možné nahradiť ekvivalentom min. takých kvalít, alebo lepších) | ks | 14 |  |  | 0
M | MAT | ROZ-RH | Prúdový chránič s nadprúdovou ochranou typ: OLE-16B-1N-030AC (produkt je možné nahradiť ekvivalentom min. takých kvalít, alebo lepších) | ks | 6 |  |  | 0
M | MAT | ROZ-RH | Radová rozvádzačová skriňa typ: QA40-201004-1K (produkt je možné nahradiť ekvivalentom min. takých kvalít, alebo lepších) | ks | 1 |  |  | 0
M | MAT | ROZ-RH | Bočné kryty typ: PD-Q12-KB2004 (produkt je možné nahradiť ekvivalentom min. takých kvalít, alebo lepších) | ks | 1 |  |  | 0
M | MAT | ROZ-RH | Podstavec typ: PD-Q13-PK011004 (produkt je možné nahradiť ekvivalentom min. takých kvalít, alebo lepších) | ks | 1 |  |  | 0
M | MAT | ROZ-RH | Súpravy na spojovanie skríň typ: PD-Q03-SPC20 (produkt je možné nahradiť ekvivalentom min. takých kvalít, alebo lepších) | ks | 3 |  |  | 0
M | MAT | ROZ-RH | Lišty typ: PD-Q13-M19 (produkt je možné nahradiť ekvivalentom min. takých kvalít, alebo lepších) | ks | 7 |  |  | 0
M | MAT | ROZ-RH | Kryt typ: PD-Q13-KMV0210 (produkt je možné nahradiť ekvivalentom min. takých kvalít, alebo lepších) | ks | 1 |  |  | 0
M | MAT | ROZ-RH | Kryt typ: PD-Q13-KM01510 (produkt je možné nahradiť ekvivalentom min. takých kvalít, alebo lepších) | ks | 1 |  |  | 0
M | MAT | ROZ-RH | Kryt typ: PD-Q13-KM02010 (produkt je možné nahradiť ekvivalentom min. takých kvalít, alebo lepších) | ks | 5 |  |  | 0
M | MAT | ROZ-RH | Kryt typ: PD-Q13-KM03010 (produkt je možné nahradiť ekvivalentom min. takých kvalít, alebo lepších) | ks | 9 |  |  | 0
M | MAT | ROZ-RH | Kryt typ: PD-Q13-KM04510 (produkt je možné nahradiť ekvivalentom min. takých kvalít, alebo lepších) | ks | 3 |  |  | 0
M | MAT | ROZ-RH | Zaslepenie typ: PD-R-ZAS1000-S (produkt je možné nahradiť ekvivalentom min. takých kvalít, alebo lepších) | ks | 6 |  |  | 0
M | MAT | ROZ-RH | Kryty typ: PD-Q13-KMK10 (produkt je možné nahradiť ekvivalentom min. takých kvalít, alebo lepších) | ks | 3 |  |  | 0
M | MAT | ROZ-RH | Krajný kryt typ: PD-Q13-KMM19 (produkt je možné nahradiť ekvivalentom min. takých kvalít, alebo lepších) | ks | 14 |  |  | 0
M | MAT | ROZ-RH | Radová rozvádzačová skriňa typ: QA40-201006-1K (produkt je možné nahradiť ekvivalentom min. takých kvalít, alebo lepších) | ks | 1 |  |  | 0
M | MAT | ROZ-RH | Bočné kryty typ: PD-Q12-KB2006 (produkt je možné nahradiť ekvivalentom min. takých kvalít, alebo lepších) | ks | 3 |  |  | 0
M | MAT | ROZ-RH | Podstavec typ: PD-Q13-PK011006 (produkt je možné nahradiť ekvivalentom min. takých kvalít, alebo lepších) | ks | 2 |  |  | 0
M | MAT | ROZ-RH | Kryt typ: PD-Q13-KMV01510 (produkt je možné nahradiť ekvivalentom min. takých kvalít, alebo lepších) | ks | 2 |  |  | 0
M | MAT | ROZ-RH | Radová rozvádzačová skriňa QA40-200806 (produkt je možné nahradiť ekvivalentom min. takých kvalít, alebo lepších) | ks | 4 |  |  | 0
M | MAT | ROZ-RH | Podstavec PD-Q13-PK010806 (produkt je možné nahradiť ekvivalentom min. takých kvalít, alebo lepších) | ks | 4 |  |  | 0
M | MAT | ROZ-RH | Kryt PD-Q13-KMV01508 (produkt je možné nahradiť ekvivalentom min. takých kvalít, alebo lepších) | ks | 18 |  |  | 0
M | MAT | ROZ-RH | Kryt PD-Q13-KM01508 (produkt je možné nahradiť ekvivalentom min. takých kvalít, alebo lepších) | ks | 3 |  |  | 0
M | MAT | ROZ-RH | Kryt PD-Q13-KM02008 (produkt je možné nahradiť ekvivalentom min. takých kvalít, alebo lepších) | ks | 8 |  |  | 0
M | MAT | ROZ-RH | Kryt PD-Q13-KM03008 (produkt je možné nahradiť ekvivalentom min. takých kvalít, alebo lepších) | ks | 5 |  |  | 0
M | MAT | ROZ-RH | Kryt PD-Q13-KM04508 (produkt je možné nahradiť ekvivalentom min. takých kvalít, alebo lepších) | ks | 3 |  |  | 0
M | MAT | ROZ-RH | Kryty PD-Q13-KMK08 (produkt je možné nahradiť ekvivalentom min. takých kvalít, alebo lepších) | ks | 4 |  |  | 0
M | MAT | ROZ-RH | Radová rozvádzačová skriňa QA40-201006 (produkt je možné nahradiť ekvivalentom min. takých kvalít, alebo lepších) | ks | 1 |  |  | 0
M | MAT | ROZ-RH | Prístrojová lišta PD-QK-40LP10 (produkt je možné nahradiť ekvivalentom min. takých kvalít, alebo lepších) | ks | 1 |  |  | 0
M | MAT | ROZ-RH | Prístrojová lišta PD-QK-80LP10 (produkt je možné nahradiť ekvivalentom min. takých kvalít, alebo lepších) | ks | 2 |  |  | 0
M | MAT | ROZ-RH | Posuvné držiaky PD-QK-DP1 (produkt je možné nahradiť ekvivalentom min. takých kvalít, alebo lepších) | ks | 4 |  |  | 0
M | MAT | ROZ-RH | Prístrojová lišta PD-QK-40LP08 (produkt je možné nahradiť ekvivalentom min. takých kvalít, alebo lepších) | ks | 11 |  |  | 0
M | MAT | ROZ-RH | Prístrojová lišta PD-QK-60LP08 (produkt je možné nahradiť ekvivalentom min. takých kvalít, alebo lepších) | ks | 2 |  |  | 0
M | MAT | ROZ-RH | Poistková vložka PNA2 200A gG (produkt je možné nahradiť ekvivalentom min. takých kvalít, alebo lepších) | ks | 3 |  |  | 0
M | MAT | ROZ-RH | Poistkový odpínač FH000-3A/T (produkt je možné nahradiť ekvivalentom min. takých kvalít, alebo lepších) | ks | 4 |  |  | 0
M | MAT | ROZ-RH | Poistková vložka PNA000 160A gG (produkt je možné nahradiť ekvivalentom min. takých kvalít, alebo lepších) | ks | 3 |  |  | 0
M | MAT | ROZ-RH | Poistková vložka PNA000 80A gG (produkt je možné nahradiť ekvivalentom min. takých kvalít, alebo lepších) | ks | 6 |  |  | 0
M | MAT | ROZ-RH | Poistková vložka PNA000 63A gG (produkt je možné nahradiť ekvivalentom min. takých kvalít, alebo lepších) | ks | 3 |  |  | 0
M | MAT | ROZ-RH | Istič LTN-20B-3 (produkt je možné nahradiť ekvivalentom min. takých kvalít, alebo lepších) | ks | 2 |  |  | 0
M | MAT | ROZ-RH | Istič LTN-25B-3 (produkt je možné nahradiť ekvivalentom min. takých kvalít, alebo lepších) | ks | 5 |  |  | 0
M | MAT | ROZ-RH | Istič LTN-32B-3 (produkt je možné nahradiť ekvivalentom min. takých kvalít, alebo lepších) | ks | 9 |  |  | 0
M | MAT | ROZ-RH | Istič LTN-63C-3 (produkt je možné nahradiť ekvivalentom min. takých kvalít, alebo lepších) | ks | 1 |  |  | 0
M | MAT | ROZ-RH | Istič LTN-50C-3 (produkt je možné nahradiť ekvivalentom min. takých kvalít, alebo lepších) | ks | 1 |  |  | 0
M | MAT | ROZ-RH | Istič LTN-40C-3 (produkt je možné nahradiť ekvivalentom min. takých kvalít, alebo lepších) | ks | 1 |  |  | 0
M | MAT | ROZ-RH | Istič LTN-25C-3 (produkt je možné nahradiť ekvivalentom min. takých kvalít, alebo lepších) | ks | 2 |  |  | 0
M | MAT | ROZ-RH | Istič LTN-20C-3 (produkt je možné nahradiť ekvivalentom min. takých kvalít, alebo lepších) | ks | 2 |  |  | 0
M | MAT | ROZ-RH | Istič LTN-6B-1 (produkt je možné nahradiť ekvivalentom min. takých kvalít, alebo lepších) | ks | 4 |  |  | 0
M | MAT | ROZ-RH | Istič LTN-10B-1 (produkt je možné nahradiť ekvivalentom min. takých kvalít, alebo lepších) | ks | 10 |  |  | 0
M | MAT | ROZ-RH | Istič LTN-16B-1 (produkt je možné nahradiť ekvivalentom min. takých kvalít, alebo lepších) | ks | 9 |  |  | 0
M | MAT | ROZ-RH | Istič LTN-10C-1 (produkt je možné nahradiť ekvivalentom min. takých kvalít, alebo lepších) | ks | 17 |  |  | 0
M | MAT | ROZ-RH | Drobný inštalačný materiál - svorky, DIN lišta, prepojovacie vodiče, ukončenia vodičov, priechodky, označenie atď. | súb. | 1 |  |  | 0
K | KP | ROZ-RH | Výroba rozvádzača a montáž rozvádzača na mieste (vrátane drobného inštalačného materiálu) | súb. | 1
Rozvádzač R.CHL
M | MAT | ROZ-R.CHL | Istič 3VA2463-5HN32-0AA0 (produkt je možné nahradiť ekvivalentom min. takých kvalít, alebo lepších) | ks | 1 |  |  | 0
M | MAT | ROZ-R.CHL | Napäťová spúšť 3VA9988-0BL33 (produkt je možné nahradiť ekvivalentom min. takých kvalít, alebo lepších) | ks | 1 |  |  | 0
M | MAT | ROZ-R.CHL | Pripojovacia sada 3VA9483-0QB00 (produkt je možné nahradiť ekvivalentom min. takých kvalít, alebo lepších) | ks | 1 |  |  | 0
M | MAT | ROZ-R.CHL | Bloková svorka 3VA9403-0JJ23 (produkt je možné nahradiť ekvivalentom min. takých kvalít, alebo lepších) | ks | 1 |  |  | 0
M | MAT | ROZ-R.CHL | Poistkový odpínač OPVP10-1 (produkt je možné nahradiť ekvivalentom min. takých kvalít, alebo lepších) | ks | 1 |  |  | 0
M | MAT | ROZ-R.CHL | Poistková vložka PVA10 6A gG (produkt je možné nahradiť ekvivalentom min. takých kvalít, alebo lepších) | ks | 1 |  |  | 0
M | MAT | ROZ-R.CHL | LED kontrolka 3SU1106-6AA40-1AA0 (produkt je možné nahradiť ekvivalentom min. takých kvalít, alebo lepších) | ks | 1 |  |  | 0
M | MAT | ROZ-R.CHL | LED kontrolka 3SU1106-6AA60-1AA0 (produkt je možné nahradiť ekvivalentom min. takých kvalít, alebo lepších) | ks | 1 |  |  | 0
M | MAT | ROZ-R.CHL | STOP Tlačidlo 3SU1100-1HB20-1FG0 (produkt je možné nahradiť ekvivalentom min. takých kvalít, alebo lepších) | ks | 1 |  |  | 0
M | MAT | ROZ-R.CHL | Poistkový odpínač FH2-3A/F (produkt je možné nahradiť ekvivalentom min. takých kvalít, alebo lepších) | ks | 1 |  |  | 0
M | MAT | ROZ-R.CHL | Poistková vložka PNA2 315A gG (produkt je možné nahradiť ekvivalentom min. takých kvalít, alebo lepších) | ks | 3 |  |  | 0
M | MAT | ROZ-R.CHL | Zvodič prepätia typ T2 (C) V20-3+NPE-280, Imax=40kA (produkt je možné nahradiť ekvivalentom min. takých kvalít, alebo lepších) | ks | 1 |  |  | 0
M | MAT | ROZ-R.CHL | Inštalačné relé RPI-16-001-X230-SE (produkt je možné nahradiť ekvivalentom min. takých kvalít, alebo lepších) | ks | 1 |  |  | 0
M | MAT | ROZ-R.CHL | Istič 3VA2216-5MN32-0AA0 (produkt je možné nahradiť ekvivalentom min. takých kvalít, alebo lepších) | ks | 3 |  |  | 0
M | MAT | ROZ-R.CHL | Strmeňová svorka 3VA9163-0JA12 (produkt je možné nahradiť ekvivalentom min. takých kvalít, alebo lepších) | ks | 3 |  |  | 0
M | MAT | ROZ-R.CHL | Istič LTN-16B-2 (produkt je možné nahradiť ekvivalentom min. takých kvalít, alebo lepších) | ks | 2 |  |  | 0
M | MAT | ROZ-R.CHL | Soklová zásuvka ZSE-03 (produkt je možné nahradiť ekvivalentom min. takých kvalít, alebo lepších) | ks | 1 |  |  | 0
M | MAT | ROZ-R.CHL | Radová rozvádzačová skriňa QA40-200806 (produkt je možné nahradiť ekvivalentom min. takých kvalít, alebo lepších) | ks | 1 |  |  | 0
M | MAT | ROZ-R.CHL | Bočné kryty PD-Q12-KB2006 (produkt je možné nahradiť ekvivalentom min. takých kvalít, alebo lepších) | ks | 1 |  |  | 0
M | MAT | ROZ-R.CHL | Podstavec PD-Q13-PK010806 (produkt je možné nahradiť ekvivalentom min. takých kvalít, alebo lepších) | ks | 1 |  |  | 0
M | MAT | ROZ-R.CHL | Súpravy na spojovanie skríň PD-Q03-SPC20 (produkt je možné nahradiť ekvivalentom min. takých kvalít, alebo lepších) | ks | 1 |  |  | 0
M | MAT | ROZ-R.CHL | Lišty PD-Q13-M19 (produkt je možné nahradiť ekvivalentom min. takých kvalít, alebo lepších) | ks | 2 |  |  | 0
M | MAT | ROZ-R.CHL | Kryt PD-Q13-KMV01508 (produkt je možné nahradiť ekvivalentom min. takých kvalít, alebo lepších) | ks | 1 |  |  | 0
M | MAT | ROZ-R.CHL | Kryt PD-Q13-KM02008 (produkt je možné nahradiť ekvivalentom min. takých kvalít, alebo lepších) | ks | 2 |  |  | 0
M | MAT | ROZ-R.CHL | Kryt PD-Q13-KM03008 (produkt je možné nahradiť ekvivalentom min. takých kvalít, alebo lepších) | ks | 3 |  |  | 0
M | MAT | ROZ-R.CHL | Kryt PD-Q13-KM04508 (produkt je možné nahradiť ekvivalentom min. takých kvalít, alebo lepších) | ks | 1 |  |  | 0
M | MAT | ROZ-R.CHL | Zaslepenie PD-R-ZAS1000-S (produkt je možné nahradiť ekvivalentom min. takých kvalít, alebo lepších) | ks | 2 |  |  | 0
M | MAT | ROZ-R.CHL | Kryty PD-Q13-KMK08 (produkt je možné nahradiť ekvivalentom min. takých kvalít, alebo lepších) | ks | 1 |  |  | 0
M | MAT | ROZ-R.CHL | Krajný kryt PD-Q13-KMM19 (produkt je možné nahradiť ekvivalentom min. takých kvalít, alebo lepších) | ks | 4 |  |  | 0
M | MAT | ROZ-R.CHL | Radová rozvádzačová skriňa QA40-201006 (produkt je možné nahradiť ekvivalentom min. takých kvalít, alebo lepších) | ks | 1 |  |  | 0
M | MAT | ROZ-R.CHL | Podstavec PD-Q13-PK011006 (produkt je možné nahradiť ekvivalentom min. takých kvalít, alebo lepších) | ks | 1 |  |  | 0
M | MAT | ROZ-R.CHL | Prístrojová lišta PD-QK-40LP10 (produkt je možné nahradiť ekvivalentom min. takých kvalít, alebo lepších) | ks | 3 |  |  | 0
M | MAT | ROZ-R.CHL | Prístrojová lišta PD-QK-60LP10 (produkt je možné nahradiť ekvivalentom min. takých kvalít, alebo lepších) | ks | 2 |  |  | 0
M | MAT | ROZ-R.CHL | Posuvné držiaky PD-QK-DP1 (produkt je možné nahradiť ekvivalentom min. takých kvalít, alebo lepších) | ks | 4 |  |  | 0
M | MAT | ROZ-R.CHL | Kryt PD-Q13-KMV01510 (produkt je možné nahradiť ekvivalentom min. takých kvalít, alebo lepších) | ks | 3 |  |  | 0
M | MAT | ROZ-R.CHL | Kryt PD-Q13-KM01510 (produkt je možné nahradiť ekvivalentom min. takých kvalít, alebo lepších) | ks | 1 |  |  | 0
M | MAT | ROZ-R.CHL | Kryt PD-Q13-KM02010 (produkt je možné nahradiť ekvivalentom min. takých kvalít, alebo lepších) | ks | 2 |  |  | 0
M | MAT | ROZ-R.CHL | Kryt PD-Q13-KM03010 (produkt je možné nahradiť ekvivalentom min. takých kvalít, alebo lepších) | ks | 3 |  |  | 0
M | MAT | ROZ-R.CHL | Kryty PD-Q13-KMK10 (produkt je možné nahradiť ekvivalentom min. takých kvalít, alebo lepších) | ks | 1 |  |  | 0
M | MAT | ROZ-R.CHL | Prístrojová lišta PD-QK-40LP08 (produkt je možné nahradiť ekvivalentom min. takých kvalít, alebo lepších) | ks | 1 |  |  | 0
M | MAT | ROZ-R.CHL | Prístrojová lišta PD-QK-60LP08 (produkt je možné nahradiť ekvivalentom min. takých kvalít, alebo lepších) | ks | 2 |  |  | 0
M | MAT | ROZ-R.CHL | Istič LTN-40B-3 (produkt je možné nahradiť ekvivalentom min. takých kvalít, alebo lepších) | ks | 2 |  |  | 0
M | MAT | ROZ-R.CHL | Istič LTN-25B-3 (produkt je možné nahradiť ekvivalentom min. takých kvalít, alebo lepších) | ks | 7 |  |  | 0
M | MAT | ROZ-R.CHL | Istič LTN-20B-3 (produkt je možné nahradiť ekvivalentom min. takých kvalít, alebo lepších) | ks | 3 |  |  | 0
M | MAT | ROZ-R.CHL | Istič LTN-16B-3 (produkt je možné nahradiť ekvivalentom min. takých kvalít, alebo lepších) | ks | 5 |  |  | 0
M | MAT | ROZ-R.CHL | Istič LTN-10B-3 (produkt je možné nahradiť ekvivalentom min. takých kvalít, alebo lepších) | ks | 5 |  |  | 0
M | MAT | ROZ-R.CHL | Istič LTN-10B-1 (produkt je možné nahradiť ekvivalentom min. takých kvalít, alebo lepších) | ks | 7 |  |  | 0
M | MAT | ROZ-R.CHL | Istič LTN-16B-1 (produkt je možné nahradiť ekvivalentom min. takých kvalít, alebo lepších) | ks | 3 |  |  | 0
M | MAT | ROZ-R.CHL | Drobný inštalačný materiál - svorky, DIN lišta, prepojovacie vodiče, ukončenia vodičov, priechodky, označenie atď. | súb. | 1 |  |  | 0
K | KP | ROZ-R.CHL | Výroba rozvádzača a montáž rozvádzača na mieste (vrátane drobného inštalačného materiálu) | súb. | 1
Rozvádzač R1.1
M | MAT | ROZ-R1.1 | Vypínač MSN-32-3 (produkt je možné nahradiť ekvivalentom min. takých kvalít, alebo lepších) | ks | 1 |  |  | 0
M | MAT | ROZ-R1.1 | Zvodič prepätia typ T2 (C) V20-3+NPE-280, Imax=40kA (produkt je možné nahradiť ekvivalentom min. takých kvalít, alebo lepších) | ks | 1 |  |  | 0
M | MAT | ROZ-R1.1 | Istič LTE-10B-1 (produkt je možné nahradiť ekvivalentom min. takých kvalít, alebo lepších) | ks | 2 |  |  | 0
M | MAT | ROZ-R1.1 | Istič LTE-16B-1 (produkt je možné nahradiť ekvivalentom min. takých kvalít, alebo lepších) | ks | 3 |  |  | 0
M | MAT | ROZ-R1.1 | Istič LTE-32B-3 (produkt je možné nahradiť ekvivalentom min. takých kvalít, alebo lepších) | ks | 1 |  |  | 0
M | MAT | ROZ-R1.1 | Prúdový chránič s nadprúdovou ochranou OLI-10C-1N-030A (produkt je možné nahradiť ekvivalentom min. takých kvalít, alebo lepších) | ks | 6 |  |  | 0
M | MAT | ROZ-R1.1 | Istič LTE-10C-1 (produkt je možné nahradiť ekvivalentom min. takých kvalít, alebo lepších) | ks | 4 |  |  | 0
M | MAT | ROZ-R1.1 | Inštalačný stýkač RSI-32-40-A230 (produkt je možné nahradiť ekvivalentom min. takých kvalít, alebo lepších) | ks | 1 |  |  | 0
M | MAT | ROZ-R1.1 | Istič LTE-6B-1 (produkt je možné nahradiť ekvivalentom min. takých kvalít, alebo lepších) | ks | 1 |  |  | 0
M | MAT | ROZ-R1.1 | Prúdový chránič s nadprúdovou ochranou OLE-16B-1N-030AC (produkt je možné nahradiť ekvivalentom min. takých kvalít, alebo lepších) | ks | 6 |  |  | 0
M | MAT | ROZ-R1.1 | Rozvodnicová skriňa RZB-N-3S72 (produkt je možné nahradiť ekvivalentom min. takých kvalít, alebo lepších) | ks | 1 |  |  | 0
M | MAT | ROZ-R1.1 | Drobný inštalačný materiál - svorky, DIN lišta, prepojovacie vodiče, ukončenia vodičov, priechodky, označenie atď. | súb. | 1 |  |  | 0
K | KP | ROZ-R1.1 | Výroba rozvádzača a montáž rozvádzača na mieste (vrátane drobného inštalačného materiálu) | súb. | 1
Rozvádzač R1.2
M | MAT | ROZ-R1.2 | Vypínač MSN-32-3 (produkt je možné nahradiť ekvivalentom min. takých kvalít, alebo lepších) | ks | 1 |  |  | 0
M | MAT | ROZ-R1.2 | Zvodič prepätia typ T2 (C) V20-3+NPE-280, Imax=40kA (produkt je možné nahradiť ekvivalentom min. takých kvalít, alebo lepších) | ks | 1 |  |  | 0
M | MAT | ROZ-R1.2 | Istič LTE-16B-1 (produkt je možné nahradiť ekvivalentom min. takých kvalít, alebo lepších) | ks | 5 |  |  | 0
M | MAT | ROZ-R1.2 | Prúdový chránič s nadprúdovou ochranou OLI-10C-1N-030A (produkt je možné nahradiť ekvivalentom min. takých kvalít, alebo lepších) | ks | 3 |  |  | 0
M | MAT | ROZ-R1.2 | Istič LTE-10C-1 (produkt je možné nahradiť ekvivalentom min. takých kvalít, alebo lepších) | ks | 1 |  |  | 0
M | MAT | ROZ-R1.2 | Inštalačný stýkač RSI-32-20-A230 (produkt je možné nahradiť ekvivalentom min. takých kvalít, alebo lepších) | ks | 1 |  |  | 0
M | MAT | ROZ-R1.2 | Prúdový chránič s nadprúdovou ochranou OLE-16B-1N-030AC (produkt je možné nahradiť ekvivalentom min. takých kvalít, alebo lepších) | ks | 8 |  |  | 0
M | MAT | ROZ-R1.2 | Rozvodnicová skriňa RZB-N-3S72 (produkt je možné nahradiť ekvivalentom min. takých kvalít, alebo lepších) | ks | 1 |  |  | 0
M | MAT | ROZ-R1.2 | Drobný inštalačný materiál - svorky, DIN lišta, prepojovacie vodiče, ukončenia vodičov, priechodky, označenie atď. | súb. | 1 |  |  | 0
K | KP | ROZ-R1.2 | Výroba rozvádzača a montáž rozvádzača na mieste (vrátane drobného inštalačného materiálu) | súb. | 1
Rozvádzač R2.1
M | MAT | ROZ-R2.1 | Vypínač MSN-32-3 (produkt je možné nahradiť ekvivalentom min. takých kvalít, alebo lepších) | ks | 1 |  |  | 0
M | MAT | ROZ-R2.1 | Zvodič prepätia typ T2 (C) V20-3+NPE-280, Imax=40kA (produkt je možné nahradiť ekvivalentom min. takých kvalít, alebo lepších) | ks | 1 |  |  | 0
M | MAT | ROZ-R2.1 | Istič LTE-6B-1 (produkt je možné nahradiť ekvivalentom min. takých kvalít, alebo lepších) | ks | 3 |  |  | 0
M | MAT | ROZ-R2.1 | Istič LTE-10B-1 (produkt je možné nahradiť ekvivalentom min. takých kvalít, alebo lepších) | ks | 2 |  |  | 0
M | MAT | ROZ-R2.1 | Istič LTE-16B-1 (produkt je možné nahradiť ekvivalentom min. takých kvalít, alebo lepších) | ks | 2 |  |  | 0
M | MAT | ROZ-R2.1 | Prúdový chránič s nadprúdovou ochranou OLI-10C-1N-030A (produkt je možné nahradiť ekvivalentom min. takých kvalít, alebo lepších) | ks | 11 |  |  | 0
M | MAT | ROZ-R2.1 | Istič LTE-10C-1 (produkt je možné nahradiť ekvivalentom min. takých kvalít, alebo lepších) | ks | 3 |  |  | 0
M | MAT | ROZ-R2.1 | Inštalačný stýkač RSI-32-40-A230 (produkt je možné nahradiť ekvivalentom min. takých kvalít, alebo lepších) | ks | 1 |  |  | 0
M | MAT | ROZ-R2.1 | Prúdový chránič s nadprúdovou ochranou OLE-16B-1N-030AC (produkt je možné nahradiť ekvivalentom min. takých kvalít, alebo lepších) | ks | 29 |  |  | 0
M | MAT | ROZ-R2.1 | Istič LTE-16B-3 (produkt je možné nahradiť ekvivalentom min. takých kvalít, alebo lepších) | ks | 1 |  |  | 0
M | MAT | ROZ-R2.1 | Prúdový chránič LFE-25-4-030AC (produkt je možné nahradiť ekvivalentom min. takých kvalít, alebo lepších) | ks | 1 |  |  | 0
M | MAT | ROZ-R2.1 | Rozvodnicová skriňa RZB-N-6S144 (produkt je možné nahradiť ekvivalentom min. takých kvalít, alebo lepších) | ks | 1 |  |  | 0
M | MAT | ROZ-R2.1 | Drobný inštalačný materiál - svorky, DIN lišta, prepojovacie vodiče, ukončenia vodičov, priechodky, označenie atď. | súb. | 1 |  |  | 0
K | KP | ROZ-R2.1 | Výroba rozvádzača a montáž rozvádzača na mieste (vrátane drobného inštalačného materiálu) | súb. | 1
Rozvádzač R2.2
M | MAT | ROZ-R2.2 | Vypínač MSN-32-3 (produkt je možné nahradiť ekvivalentom min. takých kvalít, alebo lepších) | ks | 1 |  |  | 0
M | MAT | ROZ-R2.2 | Zvodič prepätia typ T2 (C) V20-3+NPE-280, Imax=40kA (produkt je možné nahradiť ekvivalentom min. takých kvalít, alebo lepších) | ks | 1 |  |  | 0
M | MAT | ROZ-R2.2 | Istič LTE-10B-1 (produkt je možné nahradiť ekvivalentom min. takých kvalít, alebo lepších) | ks | 2 |  |  | 0
M | MAT | ROZ-R2.2 | Istič LTE-10C-1 (produkt je možné nahradiť ekvivalentom min. takých kvalít, alebo lepších) | ks | 12 |  |  | 0
M | MAT | ROZ-R2.2 | Inštalačný stýkač RSI-32-20-A230 (produkt je možné nahradiť ekvivalentom min. takých kvalít, alebo lepších) | ks | 10 |  |  | 0
M | MAT | ROZ-R2.2 | Istič LTE-6B-1 (produkt je možné nahradiť ekvivalentom min. takých kvalít, alebo lepších) | ks | 5 |  |  | 0
M | MAT | ROZ-R2.2 | Prúdový chránič s nadprúdovou ochranou OLE-16B-1N-030AC (produkt je možné nahradiť ekvivalentom min. takých kvalít, alebo lepších) | ks | 8 |  |  | 0
M | MAT | ROZ-R2.2 | Rozvodnicová skriňa RZB-N-4S96 (produkt je možné nahradiť ekvivalentom min. takých kvalít, alebo lepších) | ks | 1 |  |  | 0
M | MAT | ROZ-R2.2 | Drobný inštalačný materiál - svorky, DIN lišta, prepojovacie vodiče, ukončenia vodičov, priechodky, označenie atď. | súb. | 1 |  |  | 0
K | KP | ROZ-R2.2 | Výroba rozvádzača a montáž rozvádzača na mieste (vrátane drobného inštalačného materiálu) | súb. | 1
Rozvádzač R2.3
M | MAT | ROZ-R2.3 | Vypínač MSN-32-3 (produkt je možné nahradiť ekvivalentom min. takých kvalít, alebo lepších) | ks | 1 |  |  | 0
M | MAT | ROZ-R2.3 | Zvodič prepätia typ T2 (C) V20-3+NPE-280, Imax=40kA (produkt je možné nahradiť ekvivalentom min. takých kvalít, alebo lepších) | ks | 1 |  |  | 0
M | MAT | ROZ-R2.3 | Istič LTE-10C-1 (produkt je možné nahradiť ekvivalentom min. takých kvalít, alebo lepších) | ks | 3 |  |  | 0
M | MAT | ROZ-R2.3 | Prúdový chránič s nadprúdovou ochranou OLE-16B-1N-030AC (produkt je možné nahradiť ekvivalentom min. takých kvalít, alebo lepších) | ks | 4 |  |  | 0
M | MAT | ROZ-R2.3 | Rozvodnicová skriňa RZG-N-2S28 (produkt je možné nahradiť ekvivalentom min. takých kvalít, alebo lepších) | ks | 5 |  |  | 0
M | MAT | ROZ-R2.3 | Drobný inštalačný materiál - svorky, DIN lišta, prepojovacie vodiče, ukončenia vodičov, priechodky, označenie atď. | súb. | 1 |  |  | 0
K | KP | ROZ-R2.3 | Výroba rozvádzača a montáž rozvádzača na mieste (vrátane drobného inštalačného materiálu) | súb. | 1
Rozvádzač R2.4
M | MAT | ROZ-R2.4 | Vypínač MSN-32-3 (produkt je možné nahradiť ekvivalentom min. takých kvalít, alebo lepších) | ks | 1 |  |  | 0
M | MAT | ROZ-R2.4 | Zvodič prepätia typ T2 (C) V20-3+NPE-280, Imax=40kA (produkt je možné nahradiť ekvivalentom min. takých kvalít, alebo lepších) | ks | 1 |  |  | 0
M | MAT | ROZ-R2.4 | Istič LTE-10B-1 (produkt je možné nahradiť ekvivalentom min. takých kvalít, alebo lepších) | ks | 2 |  |  | 0
M | MAT | ROZ-R2.4 | Istič LTE-20C-3 (produkt je možné nahradiť ekvivalentom min. takých kvalít, alebo lepších) | ks | 1 |  |  | 0
M | MAT | ROZ-R2.4 | Istič LTE-32B-3 (produkt je možné nahradiť ekvivalentom min. takých kvalít, alebo lepších) | ks | 1 |  |  | 0
M | MAT | ROZ-R2.4 | Prúdový chránič s nadprúdovou ochranou OLI-10C-1N-030A (produkt je možné nahradiť ekvivalentom min. takých kvalít, alebo lepších) | ks | 3 |  |  | 0
M | MAT | ROZ-R2.4 | Istič LTE-10C-1 (produkt je možné nahradiť ekvivalentom min. takých kvalít, alebo lepších) | ks | 1 |  |  | 0
M | MAT | ROZ-R2.4 | Inštalačný stýkač RSI-32-20-A230 (produkt je možné nahradiť ekvivalentom min. takých kvalít, alebo lepších) | ks | 1 |  |  | 0
M | MAT | ROZ-R2.4 | Prúdový chránič s nadprúdovou ochranou OLE-16B-1N-030AC (produkt je možné nahradiť ekvivalentom min. takých kvalít, alebo lepších) | ks | 5 |  |  | 0
M | MAT | ROZ-R2.4 | Rozvodnicová skriňa RZG-Z-4S56 (produkt je možné nahradiť ekvivalentom min. takých kvalít, alebo lepších) | ks | 1 |  |  | 0
M | MAT | ROZ-R2.4 | Drobný inštalačný materiál - svorky, DIN lišta, prepojovacie vodiče, ukončenia vodičov, priechodky, označenie atď. | súb. | 1 |  |  | 0
K | KP | ROZ-R2.4 | Výroba rozvádzača a montáž rozvádzača na mieste (vrátane drobného inštalačného materiálu) | súb. | 1
Rozvádzač R3.1
M | MAT | ROZ-R3.1 | Vypínač MSN-32-3 (produkt je možné nahradiť ekvivalentom min. takých kvalít, alebo lepších) | ks | 1 |  |  | 0
M | MAT | ROZ-R3.1 | Zvodič prepätia typ T2 (C) V20-3+NPE-280, Imax=40kA (produkt je možné nahradiť ekvivalentom min. takých kvalít, alebo lepších) | ks | 1 |  |  | 0
M | MAT | ROZ-R3.1 | Istič LTE-16B-1 (produkt je možné nahradiť ekvivalentom min. takých kvalít, alebo lepších) | ks | 2 |  |  | 0
M | MAT | ROZ-R3.1 | Istič LTE-10B-1 (produkt je možné nahradiť ekvivalentom min. takých kvalít, alebo lepších) | ks | 2 |  |  | 0
M | MAT | ROZ-R3.1 | Istič LTE-20C-3 (produkt je možné nahradiť ekvivalentom min. takých kvalít, alebo lepších) | ks | 1 |  |  | 0
M | MAT | ROZ-R3.1 | Istič LTE-10C-1 (produkt je možné nahradiť ekvivalentom min. takých kvalít, alebo lepších) | ks | 1 |  |  | 0
M | MAT | ROZ-R3.1 | Prúdový chránič s nadprúdovou ochranou OLE-16B-1N-030AC (produkt je možné nahradiť ekvivalentom min. takých kvalít, alebo lepších) | ks | 4 |  |  | 0
M | MAT | ROZ-R3.1 | Rozvodnicová skriňa RZG-N-3S42 (produkt je možné nahradiť ekvivalentom min. takých kvalít, alebo lepších) | ks | 1 |  |  | 0
M | MAT | ROZ-R3.1 | Drobný inštalačný materiál - svorky, DIN lišta, prepojovacie vodiče, ukončenia vodičov, priechodky, označenie atď. | súb. | 1 |  |  | 0
K | KP | ROZ-R3.1 | Výroba rozvádzača a montáž rozvádzača na mieste (vrátane drobného inštalačného materiálu) | súb. | 1
Rozvádzač R.OSV1
M | MAT | ROZ-R.OSV1 | Vypínač MSN-32-3 (produkt je možné nahradiť ekvivalentom min. takých kvalít, alebo lepších) | ks | 1 |  |  | 0
M | MAT | ROZ-R.OSV1 | Zvodič prepätia typ T2 (C) V20-3+NPE-280, Imax=40kA (produkt je možné nahradiť ekvivalentom min. takých kvalít, alebo lepších) | ks | 1 |  |  | 0
M | MAT | ROZ-R.OSV1 | Istič LTE-10B-1 (produkt je možné nahradiť ekvivalentom min. takých kvalít, alebo lepších) | ks | 16 |  |  | 0
M | MAT | ROZ-R.OSV1 | Istič LTE-6B-1 (produkt je možné nahradiť ekvivalentom min. takých kvalít, alebo lepších) | ks | 4 |  |  | 0
M | MAT | ROZ-R.OSV1 | Nástenná rozvádzačová skriňa NP66-0705030 (produkt je možné nahradiť ekvivalentom min. takých kvalít, alebo lepších) | ks | 1 |  |  | 0
M | MAT | ROZ-R.OSV1 | Príruba PD-NP-KD4514 (produkt je možné nahradiť ekvivalentom min. takých kvalít, alebo lepších) | ks | 1 |  |  | 0
M | MAT | ROZ-R.OSV1 | Káblová priechodka PD-V-CG27-IP66 (produkt je možné nahradiť ekvivalentom min. takých kvalít, alebo lepších) | ks | 1 |  |  | 0
M | MAT | ROZ-R.OSV1 | Modulárné lišty PD-NP-M07 (produkt je možné nahradiť ekvivalentom min. takých kvalít, alebo lepších) | ks | 1 |  |  | 0
M | MAT | ROZ-R.OSV1 | Kryt PD-M-KMV01505 (produkt je možné nahradiť ekvivalentom min. takých kvalít, alebo lepších) | ks | 3 |  |  | 0
M | MAT | ROZ-R.OSV1 | Kryt PD-M-KM02005 (produkt je možné nahradiť ekvivalentom min. takých kvalít, alebo lepších) | ks | 1 |  |  | 0
M | MAT | ROZ-R.OSV1 | Krajné kryty PD-NP-KMK05 (produkt je možné nahradiť ekvivalentom min. takých kvalít, alebo lepších) | ks | 1 |  |  | 0
M | MAT | ROZ-R.OSV1 | Zvislý krajný kryt PD-NP-KMM07 (produkt je možné nahradiť ekvivalentom min. takých kvalít, alebo lepších) | ks | 1 |  |  | 0
M | MAT | ROZ-R.OSV1 | „U“ lišta PD-M-L35-VU05 (produkt je možné nahradiť ekvivalentom min. takých kvalít, alebo lepších) | ks | 3 |  |  | 0
M | MAT | ROZ-R.OSV1 | Drobný inštalačný materiál - svorky, DIN lišta, prepojovacie vodiče, ukončenia vodičov, priechodky, označenie atď. | súb. | 1 |  |  | 0
K | KP | ROZ-R.OSV1 | Výroba rozvádzača a montáž rozvádzača na mieste (vrátane drobného inštalačného materiálu) | súb. | 1
Rozvádzač R.UPS
M | MAT | ROZ-R.UPS | Vypínač MSN-32-3 (produkt je možné nahradiť ekvivalentom min. takých kvalít, alebo lepších) | ks | 1 |  |  | 0
M | MAT | ROZ-R.UPS | Zvodič prepätia typ T2 (C) V20-3+NPE-280, Imax=40kA (produkt je možné nahradiť ekvivalentom min. takých kvalít, alebo lepších) | ks | 1 |  |  | 0
M | MAT | ROZ-R.UPS | Istič LTE-16B-1 (produkt je možné nahradiť ekvivalentom min. takých kvalít, alebo lepších) | ks | 1 |  |  | 0
M | MAT | ROZ-R.UPS | Istič LTN-16B-3 (produkt je možné nahradiť ekvivalentom min. takých kvalít, alebo lepších) | ks | 5 |  |  | 0
M | MAT | ROZ-R.UPS | Istič LTN-20B-3 (produkt je možné nahradiť ekvivalentom min. takých kvalít, alebo lepších) | ks | 1 |  |  | 0
M | MAT | ROZ-R.UPS | Prúdový chránič s nadprúdovou ochranou OLI-16B-1N-030A (produkt je možné nahradiť ekvivalentom min. takých kvalít, alebo lepších) | ks | 12 |  |  | 0
M | MAT | ROZ-R.UPS | Sieťový prepínač čierna 4-pólové 40 A 415 V/AC 3KC64242TA200TA3 (produkt je možné nahradiť ekvivalentom min. takých kvalít, alebo lepších) | ks | 1 |  |  | 0
M | MAT | ROZ-R.UPS | Rozvodnicová skriňa RZB-N-3S72 (produkt je možné nahradiť ekvivalentom min. takých kvalít, alebo lepších) | ks | 1 |  |  | 0
M | MAT | ROZ-R.UPS | Záložný napájací zdroj UPS powerwat1 10-30 kVA, 28 Ah, 8kW, 54min (produkt je možné nahradiť ekvivalentom min. takých kvalít, alebo lepších) | ks | 1 |  |  | 0
M | MAT | ROZ-R.UPS | Drobný inštalačný materiál - svorky, DIN lišta, prepojovacie vodiče, ukončenia vodičov, priechodky, označenie atď. | súb. | 1 |  |  | 0
K | KP | ROZ-R.UPS | Výroba rozvádzača a montáž rozvádzača na mieste (vrátane drobného inštalačného materiálu) | súb. | 1
Rozvádzač RV10
M | MAT | ROZ-RV10 | Vypínač MSN-32-3 (produkt je možné nahradiť ekvivalentom min. takých kvalít, alebo lepších) | ks | 1 |  |  | 0
M | MAT | ROZ-RV10 | Zvodič prepätia typ T2 (C) V20-3+NPE-280, Imax=40kA (produkt je možné nahradiť ekvivalentom min. takých kvalít, alebo lepších) | ks | 1 |  |  | 0
M | MAT | ROZ-RV10 | Istič LTE-16B-1 (produkt je možné nahradiť ekvivalentom min. takých kvalít, alebo lepších) | ks | 2 |  |  | 0
M | MAT | ROZ-RV10 | Istič LTE-10B-1 (produkt je možné nahradiť ekvivalentom min. takých kvalít, alebo lepších) | ks | 1 |  |  | 0
M | MAT | ROZ-RV10 | Rozvodnicová skriňa RZG-N-2S28 (produkt je možné nahradiť ekvivalentom min. takých kvalít, alebo lepších) | ks | 5 |  |  | 0
M | MAT | ROZ-RV10 | Drobný inštalačný materiál - svorky, DIN lišta, prepojovacie vodiče, ukončenia vodičov, priechodky, označenie atď. | súb. | 1 |  |  | 0
* Výzbroj rozvádzača RV10 je len odhadovaná, presné typy istiacich prvkov a špecifikácia budú určenné pri realizácii na stavbe
K | KP | ROZ-RV10 | Výroba rozvádzača a montáž rozvádzača na mieste (vrátane drobného inštalačného materiálu) | súb. | 1
Ukončenie vodičov v rozvádzačoch a zariadeniach
K | KP | UKONC | Ukončenie vodičov v rozvádzač. vč. zapojenia a vodičovej koncovky do 2,5 mm2 | ks | 2750
K | KP | UKONC | Ukončenie vodičov v rozvádzač. vč. zapojenia a vodičovej koncovky do 6 mm2 | ks | 430
K | KP | UKONC | Ukončenie vodičov v rozvádzač. vč. zapojenia a vodičovej koncovky do 16 mm2 | ks | 140
K | KP | UKONC | Ukončenie vodičov v rozvádzač. vč. zapojenia a vodičovej koncovky do 70 mm2 | ks | 40
K | KP | UKONC | Ukončenie vodičov v rozvádzač. vč. zapojenia a vodičovej koncovky do 150 mm2 | ks | 20
Núdzové osvetlenie
M | MAT | NO | "TYP 1" SEC C.TRENDLUX2 EL antipanik (550 lm; 6.3 W) - prisadené na strop (produkt je možné nahradiť ekvivalentom min. takých kvalít, alebo lepších) | ks | 41 |  |  | 0
M | MAT | NO | "TYP 2" SEC C.TRENDLUX2+2xLED EL (110 lm; 6.3 W) - prisadené na stenu (produkt je možné nahradiť ekvivalentom min. takých kvalít, alebo lepších) | ks | 57 |  |  | 0
M | MAT | NO | "TYP 3" SEC C.ARRIXLUX2-B-1xLED EL (110 lm; 6.3 W) - prisadené na stenu (produkt je možné nahradiť ekvivalentom min. takých kvalít, alebo lepších) | ks | 32 |  |  | 0
M | MAT | NO | "TYP 4" SEC C.PERUN2 EL antipanik (2415 lm; 20 W) - uchytené o nosníkový systém v halách (produkt je možné nahradiť ekvivalentom min. takých kvalít, alebo lepších) | ks | 20 |  |  | 0
M | MAT | NO | "TYP 5" SEC C.TRENDLUX2 EL antipanik (550 lm; 6.3 W) - prisadené na stenu (produkt je možné nahradiť ekvivalentom min. takých kvalít, alebo lepších) | ks | 20 |  |  | 0
M | MAT | NO | "TYP 6" SEC C.TRENDLUX2TOP EL (550 lm; 6.3 W) - prisadené na strop (produkt je možné nahradiť ekvivalentom min. takých kvalít, alebo lepších) | ks | 8 |  |  | 0
M | MAT | NO | "TYP 7" SEC C.EXITLUX EL (420 lm; 5.0 W) - prisadené na stenu (produkt je možné nahradiť ekvivalentom min. takých kvalít, alebo lepších) | ks | 16 |  |  | 0
M | MAT | NO | "TYP 8" EATON eLLK 92 EL LED 400A V-CG-S (1350 lm; 29 W) - prisadené na stenu a strop (produkt je možné nahradiť ekvivalentom min. takých kvalít, alebo lepších) | ks | 4 |  |  | 0
M | MAT | NO | PIKTOGRAM ŠÍPKA DOPRAVA | ks | 11 |  |  | 0
M | MAT | NO | PIKTOGRAM ŠÍPKA DOĽAVA | ks | 18 |  |  | 0
M | MAT | NO | PIKTOGRAM ŠÍPKA DOLE | ks | 49 |  |  | 0
M | MAT | NO | PIKTOGRAM HASIACI PRÍSTROJ | ks | 45 |  |  | 0
M | MAT | NO | PIKTOGRAM HYDRANT | ks | 19 |  |  | 0
M | MAT | NO | PIKTOGRAM ZÁVESNÝ OBOJSTRANNÝ ŠÍPKA DOĽAVA / DOPRAVA | ks | 3 |  |  | 0
M | MAT | NO | PIKTOGRAM ZÁVESNÝ JEDNOSTRANNÝ ŠÍPKA DOLE | ks | 5 |  |  | 0
M | MAT | NO | SEC CBS EL EPS 2000DS - 4 výstupné okruhy (produkt je možné nahradiť ekvivalentom min. takých kvalít, alebo lepších) | ks | 2 |  |  | 0
M | MAT | NO | Inštalačná krabica T 100 ED 6-5 (produkt je možné nahradiť ekvivalentom min. takých kvalít, alebo lepších) | ks | 200 |  |  | 0
M | MAT | NO | Poistkový spodok TE-FH 520 (produkt je možné nahradiť ekvivalentom min. takých kvalít, alebo lepších) | ks | 200 |  |  | 0
M | MAT | NO | Poistka trubičková FSF 5x20 200mA 250V (produkt je možné nahradiť ekvivalentom min. takých kvalít, alebo lepších) | ks | 200 |  |  | 0
K | KP | NO | "TYP 1" SEC C.TRENDLUX2 EL antipanik (550 lm; 6.3 W) - prisadené na strop (produkt je možné nahradiť ekvivalentom min. takých kvalít, alebo lepších) | ks | 41
K | KP | NO | "TYP 2" SEC C.TRENDLUX2+2xLED EL (110 lm; 6.3 W) - prisadené na stenu (produkt je možné nahradiť ekvivalentom min. takých kvalít, alebo lepších) | ks | 57
K | KP | NO | "TYP 3" SEC C.ARRIXLUX2-B-1xLED EL (110 lm; 6.3 W) - prisadené na stenu (produkt je možné nahradiť ekvivalentom min. takých kvalít, alebo lepších) | ks | 32
K | KP | NO | "TYP 4" SEC C.PERUN2 EL antipanik (2415 lm; 20 W) - uchytené o nosníkový systém v halách (produkt je možné nahradiť ekvivalentom min. takých kvalít, alebo lepších) | ks | 20
K | KP | NO | "TYP 5" SEC C.TRENDLUX2 EL antipanik (550 lm; 6.3 W) - prisadené na stenu (produkt je možné nahradiť ekvivalentom min. takých kvalít, alebo lepších) | ks | 20
K | KP | NO | "TYP 6" SEC C.TRENDLUX2TOP EL (550 lm; 6.3 W) - prisadené na strop (produkt je možné nahradiť ekvivalentom min. takých kvalít, alebo lepších) | ks | 8
K | KP | NO | "TYP 7" SEC C.EXITLUX EL (420 lm; 5.0 W) - prisadené na stenu (produkt je možné nahradiť ekvivalentom min. takých kvalít, alebo lepších) | ks | 16
K | KP | NO | "TYP 8" EATON eLLK 92 EL LED 400A V-CG-S (1350 lm; 29 W) - prisadené na stenu a strop (produkt je možné nahradiť ekvivalentom min. takých kvalít, alebo lepších) | ks | 4
K | KP | NO | PIKTOGRAM ŠÍPKA DOPRAVA | ks | 11
K | KP | NO | PIKTOGRAM ŠÍPKA DOĽAVA | ks | 18
K | KP | NO | PIKTOGRAM ŠÍPKA DOLE | ks | 49
K | KP | NO | PIKTOGRAM HASIACI PRÍSTROJ | ks | 45
K | KP | NO | PIKTOGRAM HYDRANT | ks | 19
K | KP | NO | PIKTOGRAM ZÁVESNÝ OBOJSTRANNÝ ŠÍPKA DOĽAVA / DOPRAVA | ks | 3
K | KP | NO | PIKTOGRAM ZÁVESNÝ JEDNOSTRANNÝ ŠÍPKA DOLE | ks | 5
K | KP | NO | SEC CBS EL EPS 2000DS - 4 výstupné okruhy (produkt je možné nahradiť ekvivalentom min. takých kvalít, alebo lepších) | ks | 2
K | KP | NO | Oživenie systému | ks | 1
K | KP | NO | Inštalačná krabica T 100 ED 6-5 (produkt je možné nahradiť ekvivalentom min. takých kvalít, alebo lepších) | ks | 200
K | KP | NO | Poistkový spodok TE-FH 520 (produkt je možné nahradiť ekvivalentom min. takých kvalít, alebo lepších) | ks | 200
K | KP | NO | Poistka trubičková FSF 5x20 200mA 250V (produkt je možné nahradiť ekvivalentom min. takých kvalít, alebo lepších) | ks | 200
Hlavné osvetlenie interiér
M | MAT | HO | "TYP 1" SYLVANIA ST SUR EL IP54 R 2500 2CCT D W (2498 lm; 23,5.0 W) (produkt je možné nahradiť ekvivalentom min. takých kvalít, alebo lepších) | ks | 10 |  |  | 0
M | MAT | HO | "TYP 2" LEDVANCE DL SLIM EL DN 155 12 W 4000 K WT + DL SLIM FRAME DN 155 WT (1020 lm; 12.0 W) (produkt je možné nahradiť ekvivalentom min. takých kvalít, alebo lepších) | ks | 42 |  |  | 0
M | MAT | HO | "TYP 3" LEDVANCE DL SLIM EL DN 210 18 W 4000 K WT + DL SLIM FRAME DN 210 WT (1530 lm; 18.0 W) (produkt je možné nahradiť ekvivalentom min. takých kvalít, alebo lepších) | ks | 27 |  |  | 0
M | MAT | HO | "TYP 4" TRILUX Mirona Fit EL TB LED52000-840 ETDD (53296 lm; 315.0 W) + konzola na prisadenú montáž (produkt je možné nahradiť ekvivalentom min. takých kvalít, alebo lepších) | ks | 20 |  |  | 0
M | MAT | HO | "TYP 5" TRILUX Mirona Fit EL TB LED70000-840 ETDD (71594 lm; 425.0 W)+ konzola na prisadenú montáž (produkt je možné nahradiť ekvivalentom min. takých kvalít, alebo lepších) | ks | 9 |  |  | 0
M | MAT | HO | "TYP 6" TRILUX Mirona Fit EL TB LED52000-850 ETDD (53296 lm; 315.0 W) + konzola na prisadenú montáž (produkt je možné nahradiť ekvivalentom min. takých kvalít, alebo lepších) | ks | 36 |  |  | 0
M | MAT | HO | Ochranný kôš/kryt na svietidlá do športoviska pre svietidlá Mirona Fit EL TB (produkt je možné nahradiť ekvivalentom min. takých kvalít, alebo lepších) | ks | 65 |  |  | 0
M | MAT | HO | Riadiaci systém LiveLink EL Premium DALI - riadenie svietidiel na športoviskách (produkt je možné nahradiť ekvivalentom min. takých kvalít, alebo lepších) | súb. | 1 |  |  | 0
M | MAT | HO | Oživenie / nastavenia systéme riadenia DALI podľa požiadaviek investora (produkt je možné nahradiť ekvivalentom min. takých kvalít, alebo lepších) | ks | 1 |  |  | 0
M | MAT | HO | "TYP 7" LEDVANCE PL PFM 600 EL UGR19 30 W 4000 K + SURFACE MOUNT KIT H70 (3600 lm; 30.0 W) (produkt je možné nahradiť ekvivalentom min. takých kvalít, alebo lepších) | ks | 12 |  |  | 0
M | MAT | HO | "TYP 8" LEDVANCE PL PFM 600 EL UGR19 36 W 4000 K + SURFACE MOUNT KIT H70 (4320 lm; 36.0 W) (produkt je možné nahradiť ekvivalentom min. takých kvalít, alebo lepších) | ks | 8 |  |  | 0
M | MAT | HO | "TYP 9" LEDVANCE SF CIRCULAR 400 EL S 24 W 4000 K IP44 WT (1920 lm; 18.0 W) (produkt je možné nahradiť ekvivalentom min. takých kvalít, alebo lepších) | ks | 63 |  |  | 0
M | MAT | HO | "TYP 10" SYLVANIA LED STRIP EL 1000 17W-840 (2341 lm; 16.9 W) (produkt je možné nahradiť ekvivalentom min. takých kvalít, alebo lepších) | ks | 16 |  |  | 0
M | MAT | HO | "TYP 11" HELIO MULTILINE 111 EL CC-S 140W 4000K d=1756mm, Adjust, vr.závesov a prívodu l=5m (10706 lm; 149.0 W) (produkt je možné nahradiť ekvivalentom min. takých kvalít, alebo lepších) | ks | 2 |  |  | 0
M | MAT | HO | "TYP 12" HELIO MULTILINE 111 EL CC-S 105W 4000K d=1506mm, Adjust, vr.závesov a prívodu l=5m (8134 lm; 111.0 W) (produkt je možné nahradiť ekvivalentom min. takých kvalít, alebo lepších) | ks | 1 |  |  | 0
M | MAT | HO | "TYP 13" LEDVANCE LN SF EL IP44 1200 36 W 4000 K WT (4000 lm; 36.0 W) (produkt je možné nahradiť ekvivalentom min. takých kvalít, alebo lepších) | ks | 8 |  |  | 0
M | MAT | HO | "TYP 14" LEDVANCE DP 1200 EL 32W 840 IP65 GY (4400 lm; 32.0 W) (produkt je možné nahradiť ekvivalentom min. takých kvalít, alebo lepších) | ks | 157 |  |  | 0
M | MAT | HO | "TYP15" PHILIPS BVP110 EL LED42/NW S (4200 lm; 38.0 W) (produkt je možné nahradiť ekvivalentom min. takých kvalít, alebo lepších) | ks | 12 |  |  | 0
M | MAT | HO | "TYP16" PHILIPS SP531P EL L1130 1 xLED15S/840 NOC LF1 (1500 lm; 14.6 W) (produkt je možné nahradiť ekvivalentom min. takých kvalít, alebo lepších) | ks | 2 |  |  | 0
M | MAT | HO | "TYP17" PHILIPS SP531P EL L1410 1 xLED19S/840 NOC LE1 (1900 lm; 17.8 W) (produkt je možné nahradiť ekvivalentom min. takých kvalít, alebo lepších) | ks | 12 |  |  | 0
M | MAT | HO | "TYP17" PHILIPS SP531P EL L1410 1 xLED19S/840 NOC LF1 (1900 lm; 17.8 W) (produkt je možné nahradiť ekvivalentom min. takých kvalít, alebo lepších) | ks | 108 |  |  | 0
M | MAT | HO | "TYP17" PHILIPS SP531P EL L1410 1 xLED19S/840 NOC LF2 (1900 lm; 17.8 W) (produkt je možné nahradiť ekvivalentom min. takých kvalít, alebo lepších) | ks | 6 |  |  | 0
M | MAT | HO | "TYP18" PHILIPS SP531P EL L1410 1 xLED31S/840 NOC LE1 (3100 lm; 32.0 W) (produkt je možné nahradiť ekvivalentom min. takých kvalít, alebo lepších) | ks | 10 |  |  | 0
M | MAT | HO | "TYP18" PHILIPS SP531P EL L1410 1 xLED31S/840 NOC LF1 (3100 lm; 32.0 W) (produkt je možné nahradiť ekvivalentom min. takých kvalít, alebo lepších) | ks | 81 |  |  | 0
M | MAT | HO | "TYP18" PHILIPS SP531P EL L1410 1 xLED31S/840 NOC LF2 (3100 lm; 32.0 W) (produkt je možné nahradiť ekvivalentom min. takých kvalít, alebo lepších) | ks | 4 |  |  | 0
M | MAT | HO | "TYP18" PHILIPS SP531P EL L1410 1 xLED31S/840 NOC BV (3100 lm; 32.0 W) | ks | 4 |  |  | 0
K | KP | HO | "TYP 1" SYLVANIA ST SUR EL IP54 R 2500 2CCT D W (2498 lm; 23,5.0 W) (produkt je možné nahradiť ekvivalentom min. takých kvalít, alebo lepších) | ks | 10
K | KP | HO | "TYP 2" LEDVANCE DL SLIM EL DN 155 12 W 4000 K WT + DL SLIM FRAME DN 155 WT (1020 lm; 12.0 W) (produkt je možné nahradiť ekvivalentom min. takých kvalít, alebo lepších) | ks | 42
K | KP | HO | "TYP 3" LEDVANCE DL SLIM EL DN 210 18 W 4000 K WT + DL SLIM FRAME DN 210 WT (1530 lm; 18.0 W) (produkt je možné nahradiť ekvivalentom min. takých kvalít, alebo lepších) | ks | 27
K | KP | HO | "TYP 4" TRILUX Mirona Fit EL TB LED52000-840 ETDD (53296 lm; 315.0 W) + konzola na prisadenú montáž (produkt je možné nahradiť ekvivalentom min. takých kvalít, alebo lepších) | ks | 20
K | KP | HO | "TYP 5" TRILUX Mirona Fit EL TB LED70000-840 ETDD (71594 lm; 425.0 W)+ konzola na prisadenú montáž (produkt je možné nahradiť ekvivalentom min. takých kvalít, alebo lepších) | ks | 9
K | KP | HO | "TYP 6" TRILUX Mirona Fit EL TB LED52000-850 ETDD (53296 lm; 315.0 W) + konzola na prisadenú montáž (produkt je možné nahradiť ekvivalentom min. takých kvalít, alebo lepších) | ks | 36
K | KP | HO | Ochranný kôš/kryt na svietidlá do športoviska pre svietidlá Mirona Fit EL TB (produkt je možné nahradiť ekvivalentom min. takých kvalít, alebo lepších) | ks | 65
K | KP | HO | "TYP 7" LEDVANCE PL PFM 600 EL UGR19 30 W 4000 K + SURFACE MOUNT KIT H70 (3600 lm; 30.0 W) (produkt je možné nahradiť ekvivalentom min. takých kvalít, alebo lepších) | ks | 12
K | KP | HO | "TYP 8" LEDVANCE PL PFM 600 EL UGR19 36 W 4000 K + SURFACE MOUNT KIT H70 (4320 lm; 36.0 W) (produkt je možné nahradiť ekvivalentom min. takých kvalít, alebo lepších) | ks | 8
K | KP | HO | "TYP 9" LEDVANCE SF CIRCULAR 400 EL S 24 W 4000 K IP44 WT (1920 lm; 18.0 W) (produkt je možné nahradiť ekvivalentom min. takých kvalít, alebo lepších) | ks | 63
K | KP | HO | "TYP 10" SYLVANIA LED STRIP EL 1000 17W-840 (2341 lm; 16.9 W) (produkt je možné nahradiť ekvivalentom min. takých kvalít, alebo lepších) | ks | 16
K | KP | HO | "TYP 11" HELIO MULTILINE 111 EL CC-S 140W 4000K d=1756mm, Adjust, vr.závesov a prívodu l=5m (10706 lm; 149.0 W) (produkt je možné nahradiť ekvivalentom min. takých kvalít, alebo lepších) | ks | 2
K | KP | HO | "TYP 12" HELIO MULTILINE 111 EL CC-S 105W 4000K d=1506mm, Adjust, vr.závesov a prívodu l=5m (8134 lm; 111.0 W) (produkt je možné nahradiť ekvivalentom min. takých kvalít, alebo lepších) | ks | 1
K | KP | HO | "TYP 13" LEDVANCE LN SF EL IP44 1200 36 W 4000 K WT (4000 lm; 36.0 W) (produkt je možné nahradiť ekvivalentom min. takých kvalít, alebo lepších) | ks | 8
K | KP | HO | "TYP 14" LEDVANCE DP 1200 EL 32W 840 IP65 GY (4400 lm; 32.0 W) (produkt je možné nahradiť ekvivalentom min. takých kvalít, alebo lepších) | ks | 157
K | KP | HO | "TYP15" PHILIPS BVP110 EL LED42/NW S (4200 lm; 38.0 W) (produkt je možné nahradiť ekvivalentom min. takých kvalít, alebo lepších) | ks | 12
K | KP | HO | "TYP16" PHILIPS SP531P EL L1130 1 xLED15S/840 NOC LF1 (1500 lm; 14.6 W) (produkt je možné nahradiť ekvivalentom min. takých kvalít, alebo lepších) | ks | 2
K | KP | HO | "TYP17" PHILIPS SP531P EL L1410 1 xLED19S/840 NOC LE1 (1900 lm; 17.8 W) (produkt je možné nahradiť ekvivalentom min. takých kvalít, alebo lepších) | ks | 12
K | KP | HO | "TYP17" PHILIPS SP531P EL L1410 1 xLED19S/840 NOC LF1 (1900 lm; 17.8 W) (produkt je možné nahradiť ekvivalentom min. takých kvalít, alebo lepších) | ks | 108
K | KP | HO | "TYP17" PHILIPS SP531P EL L1410 1 xLED19S/840 NOC LF2 (1900 lm; 17.8 W) (produkt je možné nahradiť ekvivalentom min. takých kvalít, alebo lepších) | ks | 6
K | KP | HO | "TYP18" PHILIPS SP531P EL L1410 1 xLED31S/840 NOC LE1 (3100 lm; 32.0 W) (produkt je možné nahradiť ekvivalentom min. takých kvalít, alebo lepších) | ks | 10
K | KP | HO | "TYP18" PHILIPS SP531P EL L1410 1 xLED31S/840 NOC LF1 (3100 lm; 32.0 W) (produkt je možné nahradiť ekvivalentom min. takých kvalít, alebo lepších) | ks | 81
K | KP | HO | "TYP18" PHILIPS SP531P EL L1410 1 xLED31S/840 NOC LF2 (3100 lm; 32.0 W) (produkt je možné nahradiť ekvivalentom min. takých kvalít, alebo lepších) | ks | 4
K | KP | HO | "TYP18" PHILIPS SP531P EL L1410 1 xLED31S/840 NOC BV (3100 lm; 32.0 W) | ks | 4
Bleskozvod a uzemnenie
M | MAT | BLESK+UZEM | Pásovina- FT, balenie 30 m, 5052 DIN 30X3.5 (produkt je možné nahradiť ekvivalentom min. takých kvalít, alebo lepších) | m | 1300 |  |  | 0
M | MAT | BLESK+UZEM | Priečna svorka 250 A-FT (produkt je možné nahradiť ekvivalentom min. takých kvalít, alebo lepších) | ks | 650 |  |  | 0
M | MAT | BLESK+UZEM | Rozpojovací dielec 233 8 (produkt je možné nahradiť ekvivalentom min. takých kvalít, alebo lepších) | ks | 60 |  |  | 0
M | MAT | BLESK+UZEM | Krížová svorka 256 S6 FT (produkt je možné nahradiť ekvivalentom min. takých kvalít, alebo lepších) | ks | 100 |  |  | 0
M | MAT | BLESK+UZEM | Pripájací bod uzemnenia s osou 205 DG L180 V4A (produkt je možné nahradiť ekvivalentom min. takých kvalít, alebo lepších) | ks | 1 |  |  | 0
M | MAT | BLESK+UZEM | Kruhový vodič RD 10 (produkt je možné nahradiť ekvivalentom min. takých kvalít, alebo lepších) | m | 240 |  |  | 0
M | MAT | BLESK+UZEM | Kruhový vodič RD 10-PVC (produkt je možné nahradiť ekvivalentom min. takých kvalít, alebo lepších) | m | 30 |  |  | 0
M | MAT | BLESK+UZEM | Kruhový vodič RD 8-ALU (produkt je možné nahradiť ekvivalentom min. takých kvalít, alebo lepších) | m | 969 |  |  | 0
M | MAT | BLESK+UZEM | Strešné držiaky vedenia 165 MBG-8-10 (produkt je možné nahradiť ekvivalentom min. takých kvalít, alebo lepších) | ks | 899 |  |  | 0
M | MAT | BLESK+UZEM | Adaptér na strešný držiak 165 MBG UH (produkt je možné nahradiť ekvivalentom min. takých kvalít, alebo lepších) | ks | 899 |  |  | 0
M | MAT | BLESK+UZEM | Držiak vedenia 177 30 M8 (produkt je možné nahradiť ekvivalentom min. takých kvalít, alebo lepších) | ks | 899 |  |  | 0
M | MAT | BLESK+UZEM | Držiak vedenia 177 55 M8 (produkt je možné nahradiť ekvivalentom min. takých kvalít, alebo lepších) | ks | 70 |  |  | 0
M | MAT | BLESK+UZEM | Dilatačný diel 172 AR (produkt je možné nahradiť ekvivalentom min. takých kvalít, alebo lepších) | ks | 21 |  |  | 0
M | MAT | BLESK+UZEM | Rýchlospojka Vario 249 B ST (produkt je možné nahradiť ekvivalentom min. takých kvalít, alebo lepších) | ks | 160 |  |  | 0
M | MAT | BLESK+UZEM | Koncový dielec 280 8-10 (produkt je možné nahradiť ekvivalentom min. takých kvalít, alebo lepších) | ks | 4 |  |  | 0
M | MAT | BLESK+UZEM | Svorka 272 14 (produkt je možné nahradiť ekvivalentom min. takých kvalít, alebo lepších) | ks | 48 |  |  | 0
M | MAT | BLESK+UZEM | Strešná priechodka 330 K (produkt je možné nahradiť ekvivalentom min. takých kvalít, alebo lepších) | ks | 24 |  |  | 0
M | MAT | BLESK+UZEM | Rýchlospojka 249 8-10 VA (produkt je možné nahradiť ekvivalentom min. takých kvalít, alebo lepších) | ks | 24 |  |  | 0
M | MAT | BLESK+UZEM | Prepojovacia svorka 5002 N-VA (produkt je možné nahradiť ekvivalentom min. takých kvalít, alebo lepších) | ks | 4 |  |  | 0
M | MAT | BLESK+UZEM | Číselný štítok 311 N-ALU 8-10 (produkt je možné nahradiť ekvivalentom min. takých kvalít, alebo lepších) | ks | 28 |  |  | 0
M | MAT | BLESK+UZEM | Izolovaný vodič isCon Pro+ 75 SW (produkt je možné nahradiť ekvivalentom min. takých kvalít, alebo lepších) | ks | 80 |  |  | 0
M | MAT | BLESK+UZEM | Strešné držiaky vedenia 165 MBG-8-10 (produkt je možné nahradiť ekvivalentom min. takých kvalít, alebo lepších) | ks | 34 |  |  | 0
M | MAT | BLESK+UZEM | Adaptér na strešný držiak 165 MBG UH (produkt je možné nahradiť ekvivalentom min. takých kvalít, alebo lepších) | ks | 34 |  |  | 0
M | MAT | BLESK+UZEM | Príchytka Star-Quick SQ-20 SW (produkt je možné nahradiť ekvivalentom min. takých kvalít, alebo lepších) | ks | 34 |  |  | 0
M | MAT | BLESK+UZEM | Držiak vedenia isCon H VA (produkt je možné nahradiť ekvivalentom min. takých kvalít, alebo lepších) | ks | 20 |  |  | 0
M | MAT | BLESK+UZEM | Izolovaný zvodový stožiar isFang IN 4000 (produkt je možné nahradiť ekvivalentom min. takých kvalít, alebo lepších) | ks | 8 |  |  | 0
M | MAT | BLESK+UZEM | Nosič isFang isFang TS40-50 (produkt je možné nahradiť ekvivalentom min. takých kvalít, alebo lepších) | ks | 9 |  |  | 0
M | MAT | BLESK+UZEM | Nosič isFang pre montáž na stenu isFang TW30 (produkt je možné nahradiť ekvivalentom min. takých kvalít, alebo lepších) | ks | 15 |  |  | 0
M | MAT | BLESK+UZEM | Spojovací prvok isCon connect (produkt je možné nahradiť ekvivalentom min. takých kvalít, alebo lepších) | ks | 8 |  |  | 0
M | MAT | BLESK+UZEM | Prípojka potenciálu isCon PAE (produkt je možné nahradiť ekvivalentom min. takých kvalít, alebo lepších) | ks | 8 |  |  | 0
M | MAT | BLESK+UZEM | Podstavec F-FIX-JUNIOR (produkt je možné nahradiť ekvivalentom min. takých kvalít, alebo lepších) | ks | 4 |  |  | 0
M | MAT | BLESK+UZEM | Zachytávacia tyč 101 VL2000 (produkt je možné nahradiť ekvivalentom min. takých kvalít, alebo lepších) | ks | 32 |  |  | 0
M | MAT | BLESK+UZEM | Systém FangFix F-FIX-16 (produkt je možné nahradiť ekvivalentom min. takých kvalít, alebo lepších) | ks | 32 |  |  | 0
M | MAT | BLESK+UZEM | Zachytávacia tyč 101 VL2500 (produkt je možné nahradiť ekvivalentom min. takých kvalít, alebo lepších) | ks | 4 |  |  | 0
M | MAT | BLESK+UZEM | Systém FangFix F-FIX-16 (produkt je možné nahradiť ekvivalentom min. takých kvalít, alebo lepších) | ks | 4 |  |  | 0
M | MAT | BLESK+UZEM | Betónový podstavec 10 kg F-FIX-S10 (produkt je možné nahradiť ekvivalentom min. takých kvalít, alebo lepších) | ks | 4 |  |  | 0
K | KP | BLESK+UZEM | Pásovina- FT, balenie 30 m, 5052 DIN 30X3.5 (produkt je možné nahradiť ekvivalentom min. takých kvalít, alebo lepších) | m | 1300
K | KP | BLESK+UZEM | Priečna svorka 250 A-FT (produkt je možné nahradiť ekvivalentom min. takých kvalít, alebo lepších) | ks | 650
K | KP | BLESK+UZEM | Rozpojovací dielec 233 8 (produkt je možné nahradiť ekvivalentom min. takých kvalít, alebo lepších) | ks | 60
K | KP | BLESK+UZEM | Krížová svorka 256 S6 FT (produkt je možné nahradiť ekvivalentom min. takých kvalít, alebo lepších) | ks | 100
K | KP | BLESK+UZEM | Pripájací bod uzemnenia s osou 205 DG L180 V4A (produkt je možné nahradiť ekvivalentom min. takých kvalít, alebo lepších) | ks | 1
K | KP | BLESK+UZEM | Kruhový vodič RD 10 (produkt je možné nahradiť ekvivalentom min. takých kvalít, alebo lepších) | m | 240
K | KP | BLESK+UZEM | Kruhový vodič RD 10-PVC (produkt je možné nahradiť ekvivalentom min. takých kvalít, alebo lepších) | m | 30
K | KP | BLESK+UZEM | Kruhový vodič RD 8-ALU (produkt je možné nahradiť ekvivalentom min. takých kvalít, alebo lepších) | m | 969
K | KP | BLESK+UZEM | Strešné držiaky vedenia 165 MBG-8-10 (produkt je možné nahradiť ekvivalentom min. takých kvalít, alebo lepších) | ks | 899
K | KP | BLESK+UZEM | Adaptér na strešný držiak 165 MBG UH (produkt je možné nahradiť ekvivalentom min. takých kvalít, alebo lepších) | ks | 899
K | KP | BLESK+UZEM | Držiak vedenia 177 30 M8 (produkt je možné nahradiť ekvivalentom min. takých kvalít, alebo lepších) | ks | 899
K | KP | BLESK+UZEM | Držiak vedenia 177 55 M8 (produkt je možné nahradiť ekvivalentom min. takých kvalít, alebo lepších) | ks | 70
K | KP | BLESK+UZEM | Dilatačný diel 172 AR (produkt je možné nahradiť ekvivalentom min. takých kvalít, alebo lepších) | ks | 21
K | KP | BLESK+UZEM | Rýchlospojka Vario 249 B ST (produkt je možné nahradiť ekvivalentom min. takých kvalít, alebo lepších) | ks | 160
K | KP | BLESK+UZEM | Koncový dielec 280 8-10 (produkt je možné nahradiť ekvivalentom min. takých kvalít, alebo lepších) | ks | 4
K | KP | BLESK+UZEM | Svorka 272 14 (produkt je možné nahradiť ekvivalentom min. takých kvalít, alebo lepších) | ks | 48
K | KP | BLESK+UZEM | Strešná priechodka 330 K (produkt je možné nahradiť ekvivalentom min. takých kvalít, alebo lepších) | ks | 24
K | KP | BLESK+UZEM | Rýchlospojka 249 8-10 VA (produkt je možné nahradiť ekvivalentom min. takých kvalít, alebo lepších) | ks | 24
K | KP | BLESK+UZEM | Prepojovacia svorka 5002 N-VA (produkt je možné nahradiť ekvivalentom min. takých kvalít, alebo lepších) | ks | 4
K | KP | BLESK+UZEM | Číselný štítok 311 N-ALU 8-10 (produkt je možné nahradiť ekvivalentom min. takých kvalít, alebo lepších) | ks | 28
K | KP | BLESK+UZEM | Izolovaný vodič isCon Pro+ 75 SW (produkt je možné nahradiť ekvivalentom min. takých kvalít, alebo lepších) | ks | 80
K | KP | BLESK+UZEM | Strešné držiaky vedenia 165 MBG-8-10 (produkt je možné nahradiť ekvivalentom min. takých kvalít, alebo lepších) | ks | 34
K | KP | BLESK+UZEM | Adaptér na strešný držiak 165 MBG UH (produkt je možné nahradiť ekvivalentom min. takých kvalít, alebo lepších) | ks | 34
K | KP | BLESK+UZEM | Príchytka Star-Quick SQ-20 SW (produkt je možné nahradiť ekvivalentom min. takých kvalít, alebo lepších) | ks | 34
K | KP | BLESK+UZEM | Držiak vedenia isCon H VA (produkt je možné nahradiť ekvivalentom min. takých kvalít, alebo lepších) | ks | 20
K | KP | BLESK+UZEM | Izolovaný zvodový stožiar isFang IN 4000 (produkt je možné nahradiť ekvivalentom min. takých kvalít, alebo lepších) | ks | 8
K | KP | BLESK+UZEM | Nosič isFang isFang TS40-50 (produkt je možné nahradiť ekvivalentom min. takých kvalít, alebo lepších) | ks | 9
K | KP | BLESK+UZEM | Nosič isFang pre montáž na stenu isFang TW30 (produkt je možné nahradiť ekvivalentom min. takých kvalít, alebo lepších) | ks | 15
K | KP | BLESK+UZEM | Spojovací prvok isCon connect (produkt je možné nahradiť ekvivalentom min. takých kvalít, alebo lepších) | ks | 8
K | KP | BLESK+UZEM | Prípojka potenciálu isCon PAE (produkt je možné nahradiť ekvivalentom min. takých kvalít, alebo lepších) | ks | 8
K | KP | BLESK+UZEM | Podstavec F-FIX-JUNIOR (produkt je možné nahradiť ekvivalentom min. takých kvalít, alebo lepších) | ks | 4
K | KP | BLESK+UZEM | Zachytávacia tyč 101 VL2000 (produkt je možné nahradiť ekvivalentom min. takých kvalít, alebo lepších) | ks | 32
K | KP | BLESK+UZEM | Systém FangFix F-FIX-16 (produkt je možné nahradiť ekvivalentom min. takých kvalít, alebo lepších) | ks | 32
K | KP | BLESK+UZEM | Zachytávacia tyč 101 VL2500 (produkt je možné nahradiť ekvivalentom min. takých kvalít, alebo lepších) | ks | 4
K | KP | BLESK+UZEM | Systém FangFix F-FIX-16 (produkt je možné nahradiť ekvivalentom min. takých kvalít, alebo lepších) | ks | 4
K | KP | BLESK+UZEM | Betónový podstavec 10 kg F-FIX-S10 (produkt je možné nahradiť ekvivalentom min. takých kvalít, alebo lepších) | ks | 4
Káble
M | MAT | KABEL | Kábel pevný CHKE-R-J 2x1,5 (B2cas1d1a1) bezhalogénový (produkt je možné nahradiť ekvivalentom min. takých kvalít, alebo lepších) | m | 907 |  |  | 0
M | MAT | KABEL | Kábel pevný CHKE-R-J 3x1,5 (B2cas1d1a1) bezhalogénový (produkt je možné nahradiť ekvivalentom min. takých kvalít, alebo lepších) | m | 5041 |  |  | 0
M | MAT | KABEL | Kábel pevný CHKE-R-O 3x1,5 (B2cas1d1a1) bezhalogénový (produkt je možné nahradiť ekvivalentom min. takých kvalít, alebo lepších) | m | 240 |  |  | 0
M | MAT | KABEL | Kábel pevný CHKE-R-J 3x2,5 (B2cas1d1a1) bezhalogénový (produkt je možné nahradiť ekvivalentom min. takých kvalít, alebo lepších) | m | 8371 |  |  | 0
M | MAT | KABEL | Kábel pevný CHKE-R-J 5x1,5 (B2cas1d1a1) bezhalogénový (produkt je možné nahradiť ekvivalentom min. takých kvalít, alebo lepších) | m | 331 |  |  | 0
M | MAT | KABEL | Kábel pevný CHKE-R-J 5x2,5 (B2cas1d1a1) bezhalogénový (produkt je možné nahradiť ekvivalentom min. takých kvalít, alebo lepších) | m | 664 |  |  | 0
M | MAT | KABEL | Kábel pevný CHKE-R-J 5x4 (B2cas1d1a1) bezhalogénový (produkt je možné nahradiť ekvivalentom min. takých kvalít, alebo lepších) | m | 1358 |  |  | 0
M | MAT | KABEL | Kábel pevný CHKE-R-J 5x6 (B2cas1d1a1) bezhalogénový (produkt je možné nahradiť ekvivalentom min. takých kvalít, alebo lepších) | m | 885 |  |  | 0
M | MAT | KABEL | Kábel pevný CHKE-R-J 5x10 (B2cas1d1a1) bezhalogénový (produkt je možné nahradiť ekvivalentom min. takých kvalít, alebo lepších) | m | 504 |  |  | 0
M | MAT | KABEL | Kábel pevný CHKE-R-J 5x16 (B2cas1d1a1) bezhalogénový (produkt je možné nahradiť ekvivalentom min. takých kvalít, alebo lepších) | m | 245 |  |  | 0
M | MAT | KABEL | Kábel pevný CHKE-R-J 5x70 (B2cas1d1a1) bezhalogénový (produkt je možné nahradiť ekvivalentom min. takých kvalít, alebo lepších) | m | 108 |  |  | 0
M | MAT | KABEL | Kábel pevný CHKE-R-J 5x150 (B2cas1d1a1) bezhalogénový (produkt je možné nahradiť ekvivalentom min. takých kvalít, alebo lepších) | m | 165 |  |  | 0
M | MAT | KABEL | Kábel pevný CHKE-V-J 3x1,5 FE180/PS60 B2cas1d1a1 s funkčnou odolnosťou (produkt je možné nahradiť ekvivalentom min. takých kvalít, alebo lepších) | m | 2651 |  |  | 0
M | MAT | KABEL | Kábel pevný CHKE-V-J 3x2,5 FE180/PS60 B2cas1d1a1 s funkčnou odolnosťou (produkt je možné nahradiť ekvivalentom min. takých kvalít, alebo lepších) | m | 2058 |  |  | 0
M | MAT | KABEL | Kábel pevný CHKE-V-J 5x2,5 FE180/PS60 B2cas1d1a1 s funkčnou odolnosťou (produkt je možné nahradiť ekvivalentom min. takých kvalít, alebo lepších) | m | 166 |  |  | 0
M | MAT | KABEL | Kábel pevný CHKE-V-J 5x6 FE180/PS60 B2cas1d1a1 s funkčnou odolnosťou (produkt je možné nahradiť ekvivalentom min. takých kvalít, alebo lepších) | m | 115 |  |  | 0
M | MAT | KABEL | Kábel FTP Cat.5E LSOH Dca s1 d2 a1 305m/box SXKD-5E-FTP-LSOH (SOLARIX) | m | 2700 |  |  | 0
K | KP | KABEL | Kábel pevný CHKE-R-J 2x1,5 (B2cas1d1a1) bezhalogénový (produkt je možné nahradiť ekvivalentom min. takých kvalít, alebo lepších) | m | 907
K | KP | KABEL | Kábel pevný CHKE-R-J 3x1,5 (B2cas1d1a1) bezhalogénový (produkt je možné nahradiť ekvivalentom min. takých kvalít, alebo lepších) | m | 5041
K | KP | KABEL | Kábel pevný CHKE-R-O 3x1,5 (B2cas1d1a1) bezhalogénový (produkt je možné nahradiť ekvivalentom min. takých kvalít, alebo lepších) | m | 240
K | KP | KABEL | Kábel pevný CHKE-R-J 3x2,5 (B2cas1d1a1) bezhalogénový (produkt je možné nahradiť ekvivalentom min. takých kvalít, alebo lepších) | m | 8371
K | KP | KABEL | Kábel pevný CHKE-R-J 5x1,5 (B2cas1d1a1) bezhalogénový (produkt je možné nahradiť ekvivalentom min. takých kvalít, alebo lepších) | m | 331
K | KP | KABEL | Kábel pevný CHKE-R-J 5x2,5 (B2cas1d1a1) bezhalogénový (produkt je možné nahradiť ekvivalentom min. takých kvalít, alebo lepších) | m | 664
K | KP | KABEL | Kábel pevný CHKE-R-J 5x4 (B2cas1d1a1) bezhalogénový (produkt je možné nahradiť ekvivalentom min. takých kvalít, alebo lepších) | m | 1358
K | KP | KABEL | Kábel pevný CHKE-R-J 5x6 (B2cas1d1a1) bezhalogénový (produkt je možné nahradiť ekvivalentom min. takých kvalít, alebo lepších) | m | 885
K | KP | KABEL | Kábel pevný CHKE-R-J 5x10 (B2cas1d1a1) bezhalogénový (produkt je možné nahradiť ekvivalentom min. takých kvalít, alebo lepších) | m | 504
K | KP | KABEL | Kábel pevný CHKE-R-J 5x16 (B2cas1d1a1) bezhalogénový (produkt je možné nahradiť ekvivalentom min. takých kvalít, alebo lepších) | m | 245
K | KP | KABEL | Kábel pevný CHKE-R-J 5x70 (B2cas1d1a1) bezhalogénový (produkt je možné nahradiť ekvivalentom min. takých kvalít, alebo lepších) | m | 108
K | KP | KABEL | Kábel pevný CHKE-R-J 5x150 (B2cas1d1a1) bezhalogénový (produkt je možné nahradiť ekvivalentom min. takých kvalít, alebo lepších) | m | 165
K | KP | KABEL | Kábel pevný CHKE-V-J 3x1,5 FE180/PS60 B2cas1d1a1 s funkčnou odolnosťou (produkt je možné nahradiť ekvivalentom min. takých kvalít, alebo lepších) | m | 2651
K | KP | KABEL | Kábel pevný CHKE-V-J 3x2,5 FE180/PS60 B2cas1d1a1 s funkčnou odolnosťou (produkt je možné nahradiť ekvivalentom min. takých kvalít, alebo lepších) | m | 2058
K | KP | KABEL | Kábel pevný CHKE-V-J 5x2,5 FE180/PS60 B2cas1d1a1 s funkčnou odolnosťou (produkt je možné nahradiť ekvivalentom min. takých kvalít, alebo lepších) | m | 166
K | KP | KABEL | Kábel pevný CHKE-V-J 5x6 FE180/PS60 B2cas1d1a1 s funkčnou odolnosťou (produkt je možné nahradiť ekvivalentom min. takých kvalít, alebo lepších) | m | 115
K | KP | KABEL | Kábel FTP Cat.5E LSOH Dca s1 d2 a1 305m/box SXKD-5E-FTP-LSOH (SOLARIX) | m | 2700
K | KP | KABEL | Kábblové ukončenia - káblové oká (rôzne priemery), zalysovanie a pod. | súb. | 1
Ochranné uzemnenie, ochranné pospájanie, doplnkové ochranné pospájanie a ochrana voči prepätiu
M | MAT | UZEM | Prípojnica vyrovnania potenciálov typ: 1809 (produkt je možné nahradiť ekvivalentom min. takých kvalít, alebo lepších) | ks | 22 |  |  | 0
M | MAT | UZEM | Prípojnica vyrovnania potenciálov pre vonkajšie prostredie typ: 1809 (produkt je možné nahradiť ekvivalentom min. takých kvalít, alebo lepších) | ks | 2 |  |  | 0
M | MAT | UZEM | Ekvipotenciálna svorkovnica EVP-SK s krytom (do podružných rozvádzačov) (produkt je možné nahradiť ekvivalentom min. takých kvalít, alebo lepších) | ks | 9 |  |  | 0
M | MAT | UZEM | Svorka ZS 4 uzemňovacia na batérie (produkt je možné nahradiť ekvivalentom min. takých kvalít, alebo lepších) | ks | 106 |  |  | 0
M | MAT | UZEM | Svorka uzemňovacia ZSA16 , BS ZS16 BERNARD (produkt je možné nahradiť ekvivalentom min. takých kvalít, alebo lepších) | ks | 100 |  |  | 0
M | MAT | UZEM | Pásik k svorke Bernard ZSA 16 750mm, 0,5m (produkt je možné nahradiť ekvivalentom min. takých kvalít, alebo lepších) | m | 50 |  |  | 0
M | MAT | UZEM | H07Z-K 6 ZŹ (produkt je možné nahradiť ekvivalentom min. takých kvalít, alebo lepších) | m | 500 |  |  | 0
M | MAT | UZEM | H07Z-K 16 ZŽ (produkt je možné nahradiť ekvivalentom min. takých kvalít, alebo lepších) | m | 320 |  |  | 0
M | MAT | UZEM | H07Z-K 25 ZŽ (produkt je možné nahradiť ekvivalentom min. takých kvalít, alebo lepších) | m | 50 |  |  | 0
M | MAT | UZEM | Kruhový vodič RD 8-ALU (produkt je možné nahradiť ekvivalentom min. takých kvalít, alebo lepších) | m | 300 |  |  | 0
M | MAT | UZEM | Držiak pre hruhový vodič RD 8-10 mm typ: 113 Z8-10 (produkt je možné nahradiť ekvivalentom min. takých kvalít, alebo lepších) | ks | 600 |  |  | 0
M | MAT | UZEM | Prepäťová ochrana V20-1+NPE-280 (produkt je možné nahradiť ekvivalentom min. takých kvalít, alebo lepších) | ks | 3 |  |  | 0
M | MAT | UZEM | Prepäťová ochrana V20-3+NPE-280 (produkt je možné nahradiť ekvivalentom min. takých kvalít, alebo lepších) | ks | 6 |  |  | 0
M | MAT | UZEM | Odbočná krabica typ: T 350 OE HD TR (produkt je možné nahradiť ekvivalentom min. takých kvalít, alebo lepších) | ks | 9 |  |  | 0
K | KP | UZEM | Prípojnica vyrovnania potenciálov typ: 1809 (produkt je možné nahradiť ekvivalentom min. takých kvalít, alebo lepších) | ks | 22
K | KP | UZEM | Prípojnica vyrovnania potenciálov pre vonkajšie prostredie typ: 1809 (produkt je možné nahradiť ekvivalentom min. takých kvalít, alebo lepších) | ks | 2
K | KP | UZEM | Ekvipotenciálna svorkovnica EVP-SK s krytom (do podružných rozvádzačov) (produkt je možné nahradiť ekvivalentom min. takých kvalít, alebo lepších) | ks | 9
K | KP | UZEM | Svorka ZS 4 uzemňovacia na batérie (produkt je možné nahradiť ekvivalentom min. takých kvalít, alebo lepších) | ks | 106
K | KP | UZEM | Svorka uzemňovacia ZSA16 , BS ZS16 BERNARD (produkt je možné nahradiť ekvivalentom min. takých kvalít, alebo lepších) | ks | 100
K | KP | UZEM | Pásik k svorke Bernard ZSA 16 750mm (produkt je možné nahradiť ekvivalentom min. takých kvalít, alebo lepších) | m | 50
K | KP | UZEM | H07Z-K 6 ZŹ (produkt je možné nahradiť ekvivalentom min. takých kvalít, alebo lepších) | m | 500
K | KP | UZEM | H07Z-K 16 ZŽ (produkt je možné nahradiť ekvivalentom min. takých kvalít, alebo lepších) | m | 320
K | KP | UZEM | H07Z-K 25 ZŽ (produkt je možné nahradiť ekvivalentom min. takých kvalít, alebo lepších) | m | 50
K | KP | UZEM | Kruhový vodič RD 8-ALU (produkt je možné nahradiť ekvivalentom min. takých kvalít, alebo lepších) | m | 300
K | KP | UZEM | Držiak pre hruhový vodič RD 8-10 mm typ: 113 Z8-10 (produkt je možné nahradiť ekvivalentom min. takých kvalít, alebo lepších) | ks | 600
K | KP | UZEM | Prepäťová ochrana V20-1+NPE-280 (produkt je možné nahradiť ekvivalentom min. takých kvalít, alebo lepších) | ks | 3
K | KP | UZEM | Prepäťová ochrana V20-3+NPE-280 (produkt je možné nahradiť ekvivalentom min. takých kvalít, alebo lepších) | ks | 6
K | KP | UZEM | Odbočná krabica typ: T 350 OE HD TR (produkt je možné nahradiť ekvivalentom min. takých kvalít, alebo lepších) | ks | 9
Vypínače, zásuvky a príslušenstvo
M | MAT | ZAS+VYP | VYPÍNAČ 10A/230V, ZAPUSTENÁ MONTÁŽ, IP20, RAD.1 | ks | 24 |  |  | 0
M | MAT | ZAS+VYP | VYPÍNAČ 10A/230V, ZAPUSTENÁ MONTÁŽ, IP20, RAD.6 | ks | 20 |  |  | 0
M | MAT | ZAS+VYP | VYPÍNAČ 10A/230V, POVRCHOVÁ MONTÁŽ, IP44, RAD.1 | ks | 13 |  |  | 0
M | MAT | ZAS+VYP | VYPÍNAČ 10A/230V, POVRCHOVÁ MONTÁŽ, IP44, RAD.5 | ks | 9 |  |  | 0
M | MAT | ZAS+VYP | VYPÍNAČ 10A/230V, POVRCHOVÁ MONTÁŽ, IP44, RAD.5B | ks | 16 |  |  | 0
M | MAT | ZAS+VYP | VYPÍNAČ 10A/230V, POVRCHOVÁ MONTÁŽ, IP44, RAD.6 | ks | 2 |  |  | 0
M | MAT | ZAS+VYP | ZÁSUVKA 16A/230V, ZAPUSTENÁ MONTÁŽ, IP20 | ks | 239 |  |  | 0
M | MAT | ZAS+VYP | ZÁSUVKA DVOJITÁ 16A/230V, ZAPUSTENÁ MONTÁŽ, IP20 | ks | 72 |  |  | 0
M | MAT | ZAS+VYP | 1x ZÁSUVKA 16A/230V, POVRCHOVÁ MONTÁŽ, IP44 (1-RÁMIK) | ks | 90 |  |  | 0
M | MAT | ZAS+VYP | 2x ZÁSUVKA 16A/230V, POVRCHOVÁ MONTÁŽ, IP44 (2-RÁMIK) | ks | 8 |  |  | 0
M | MAT | ZAS+VYP | 3x ZÁSUVKA 16A/230V, POVRCHOVÁ MONTÁŽ, IP44 (3-RÁMIK) | ks | 9 |  |  | 0
M | MAT | ZAS+VYP | ZÁSUVKA DÁTOVÁ 2xRJ45, ZAPUSTENÁ MONTÁŽ, IP20 | ks | 25 |  |  | 0
M | MAT | ZAS+VYP | 1-RÁMIK | ks | 28 |  |  | 0
M | MAT | ZAS+VYP | 2-RÁMIK | ks | 12 |  |  | 0
M | MAT | ZAS+VYP | 4-RÁMIK | ks | 15 |  |  | 0
M | MAT | ZAS+VYP | SVORKA typ 2x2,5, 3x2,5, 5x2,5 (WAGO) | ks | 1500 |  |  | 0
M | MAT | ZAS+VYP | INŠTALAČNÁ KRABICA POD OMIETKU | ks | 100 |  |  | 0
M | MAT | ZAS+VYP | INŠTALAČNÁ KRABICA NA OMIETKU | ks | 30 |  |  | 0
M | MAT | ZAS+VYP | Inštalačná krabica do SDK 1-násobná | ks | 86 |  |  | 0
M | MAT | ZAS+VYP | Inštalačná krabica do SDK 2-násobná | ks | 11 |  |  | 0
M | MAT | ZAS+VYP | Inštalačná krabica do SDK 4-násobná | ks | 44 |  |  | 0
M | MAT | ZAS+VYP | Tlačítko GW42201 červené STOP núdzové a požiarne IP55 (produkt je možné nahradiť ekvivalentom min. takých kvalít, alebo lepších) | ks | 2 |  |  | 0
M | MAT | ZAS+VYP | Hlavica ovládacia núdzového zastavenia M22-PV/KC11/IY 216525 v skrinke (produkt je možné nahradiť ekvivalentom min. takých kvalít, alebo lepších) | ks | 2 |  |  | 0
M | MAT | ZAS+VYP | Rozvodnica zásuvková 632.3122 2x230V 1x16A+1x32A/400V 5P (produkt je možné nahradiť ekvivalentom min. takých kvalít, alebo lepších) | ks | 6 |  |  | 0
K | KP | ZAS+VYP | VYPÍNAČ 10A/230V, ZAPUSTENÁ MONTÁŽ, IP20, RAD.1 | ks | 24
K | KP | ZAS+VYP | VYPÍNAČ 10A/230V, ZAPUSTENÁ MONTÁŽ, IP20, RAD.6 | ks | 20
K | KP | ZAS+VYP | VYPÍNAČ 10A/230V, POVRCHOVÁ MONTÁŽ, IP44, RAD.1 | ks | 13
K | KP | ZAS+VYP | VYPÍNAČ 10A/230V, POVRCHOVÁ MONTÁŽ, IP44, RAD.5 | ks | 9
K | KP | ZAS+VYP | VYPÍNAČ 10A/230V, POVRCHOVÁ MONTÁŽ, IP44, RAD.5B | ks | 16
K | KP | ZAS+VYP | VYPÍNAČ 10A/230V, POVRCHOVÁ MONTÁŽ, IP44, RAD.6 | ks | 2
K | KP | ZAS+VYP | ZÁSUVKA 16A/230V, ZAPUSTENÁ MONTÁŽ, IP20 | ks | 239
K | KP | ZAS+VYP | ZÁSUVKA DVOJITÁ 16A/230V, ZAPUSTENÁ MONTÁŽ, IP20 | ks | 72
K | KP | ZAS+VYP | 1x ZÁSUVKA 16A/230V, POVRCHOVÁ MONTÁŽ, IP44 (1-RÁMIK) | ks | 90
K | KP | ZAS+VYP | 2x ZÁSUVKA 16A/230V, POVRCHOVÁ MONTÁŽ, IP44 (2-RÁMIK) | ks | 34
K | KP | ZAS+VYP | 3x ZÁSUVKA 16A/230V, POVRCHOVÁ MONTÁŽ, IP44 (3-RÁMIK) | ks | 9
K | KP | ZAS+VYP | ZÁSUVKA DÁTOVÁ 2xRJ45, ZAPUSTENÁ MONTÁŽ, IP20 | ks | 25
K | KP | ZAS+VYP | 1-RÁMIK | ks | 28
K | KP | ZAS+VYP | 2-RÁMIK | ks | 12
K | KP | ZAS+VYP | 4-RÁMIK | ks | 15
K | KP | ZAS+VYP | SVORKA typ 2x2,5, 3x2,5, 5x2,5 (WAGO) | ks | 1500
K | KP | ZAS+VYP | INŠTALAČNÁ KRABICA POD OMIETKU | ks | 100
K | KP | ZAS+VYP | INŠTALAČNÁ KRABICA NA OMIETKU | ks | 30
K | KP | ZAS+VYP | Inštalačná krabica do SDK 1-násobná | ks | 86
K | KP | ZAS+VYP | Inštalačná krabica do SDK 2-násobná | ks | 11
K | KP | ZAS+VYP | Inštalačná krabica do SDK 4-násobná | ks | 44
K | KP | ZAS+VYP | Tlačítko GW42201 červené STOP núdzové a požiarne IP55 (produkt je možné nahradiť ekvivalentom min. takých kvalít, alebo lepších) | ks | 2
K | KP | ZAS+VYP | Hlavica ovládacia núdzového zastavenia M22-PV/KC11/IY 216525 v skrinke (produkt je možné nahradiť ekvivalentom min. takých kvalít, alebo lepších) | ks | 2
K | KP | ZAS+VYP | Rozvodnica zásuvková 632.3122 2x230V 1x16A+1x32A/400V 5P (produkt je možné nahradiť ekvivalentom min. takých kvalít, alebo lepších) | ks | 6
Senzory
M | MAT | SENZOR | B.E.G. BL-2-FC EL + montážny set na povrch – pohybový detektor (produkt je možné nahradiť ekvivalentom min. takých kvalít, alebo lepších) | ks | 18 |  |  | 0
M | MAT | SENZOR | B.E.G. PD2-M-1C-SM EL – prítomnostný detektor (produkt je možné nahradiť ekvivalentom min. takých kvalít, alebo lepších) | ks | 11 |  |  | 0
M | MAT | SENZOR | B.E.G. PD4-S-SM EL – prítomnostný detektor (produkt je možné nahradiť ekvivalentom min. takých kvalít, alebo lepších) | ks | 10 |  |  | 0
M | MAT | SENZOR | B.E.G. PD4N-1C-SM EL – pohybový detektor (produkt je možné nahradiť ekvivalentom min. takých kvalít, alebo lepších) | ks | 17 |  |  | 0
M | MAT | SENZOR | B.E.G. PD4-M-1C-SM EL – prítomnostný detektor (produkt je možné nahradiť ekvivalentom min. takých kvalít, alebo lepších) | ks | 5 |  |  | 0
M | MAT | SENZOR | B.E.G. diaľkový ovládač - IR-BL-EL (produkt je možné nahradiť ekvivalentom min. takých kvalít, alebo lepších) | ks | 1 |  |  | 0
M | MAT | SENZOR | B.E.G. diaľkový ovládač - IR-PD-1C-E-EL (produkt je možné nahradiť ekvivalentom min. takých kvalít, alebo lepších) | ks | 1 |  |  | 0
M | MAT | SENZOR | B.E.G. Idiaľkový ovládač - R-PD3/4N-1C-E-EL (produkt je možné nahradiť ekvivalentom min. takých kvalít, alebo lepších) | ks | 1 |  |  | 0
K | KP | SENZOR | B.E.G. BL-2-FC EL + montážny set na povrch – pohybový detektor (produkt je možné nahradiť ekvivalentom min. takých kvalít, alebo lepších) | ks | 18
K | KP | SENZOR | B.E.G. PD2-M-1C-SM EL – prítomnostný detektor (produkt je možné nahradiť ekvivalentom min. takých kvalít, alebo lepších) | ks | 11
K | KP | SENZOR | B.E.G. PD4-S-SM EL – prítomnostný detektor (produkt je možné nahradiť ekvivalentom min. takých kvalít, alebo lepších) | ks | 10
K | KP | SENZOR | B.E.G. PD4N-1C-SM EL – pohybový detektor (produkt je možné nahradiť ekvivalentom min. takých kvalít, alebo lepších) | ks | 17
K | KP | SENZOR | B.E.G. PD4-M-1C-SM EL – prítomnostný detektor (produkt je možné nahradiť ekvivalentom min. takých kvalít, alebo lepších) | ks | 5
Uchytenie káblov, vodičov - rúrky, príchytky, káblové žľaby a pod...
M | MAT | RUR+ZLAB | Káblový žľab RKS- Magic typ RKSM 615 FS (produkt je možné nahradiť ekvivalentom min. takých kvalít, alebo lepších) | m | 219 |  |  | 0
M | MAT | RUR+ZLAB | Stredový záves typ MAH 60 150 FS (produkt je možné nahradiť ekvivalentom min. takých kvalít, alebo lepších) | ks | 146 |  |  | 0
M | MAT | RUR+ZLAB | Oblúk 90° typ RB 90 615 FS (produkt je možné nahradiť ekvivalentom min. takých kvalít, alebo lepších) | ks | 5 |  |  | 0
M | MAT | RUR+ZLAB | Káblový žľab RKS- Magic typ RKSM 620 FS (produkt je možné nahradiť ekvivalentom min. takých kvalít, alebo lepších) | m | 216 |  |  | 0
M | MAT | RUR+ZLAB | Stredový záves typ MAH 60 200 FS (produkt je možné nahradiť ekvivalentom min. takých kvalít, alebo lepších) | ks | 144 |  |  | 0
M | MAT | RUR+ZLAB | Oblúk 90° typ RB 90 620 FS (produkt je možné nahradiť ekvivalentom min. takých kvalít, alebo lepších) | ks | 20 |  |  | 0
M | MAT | RUR+ZLAB | Redukčný uholník/zakončenie typ RWEB 620 FS (produkt je možné nahradiť ekvivalentom min. takých kvalít, alebo lepších) | ks | 1 |  |  | 0
M | MAT | RUR+ZLAB | Káblový žľab RKS- Magic typ RKSM 630 FS (produkt je možné nahradiť ekvivalentom min. takých kvalít, alebo lepších) | m | 165 |  |  | 0
M | MAT | RUR+ZLAB | Stredový záves typ MAH 60 300 FS (produkt je možné nahradiť ekvivalentom min. takých kvalít, alebo lepších) | ks | 110 |  |  | 0
M | MAT | RUR+ZLAB | Oblúk 90° RB 90 630 FS (produkt je možné nahradiť ekvivalentom min. takých kvalít, alebo lepších) | ks | 4 |  |  | 0
M | MAT | RUR+ZLAB | Káblový žľab RKS- Magic typ RKSM 650 FS (produkt je možné nahradiť ekvivalentom min. takých kvalít, alebo lepších) | m | 36 |  |  | 0
M | MAT | RUR+ZLAB | Profil U typ US 3 50 FS (produkt je možné nahradiť ekvivalentom min. takých kvalít, alebo lepších) | ks | 24 |  |  | 0
M | MAT | RUR+ZLAB | Podložka typ WS M10 D20 G (produkt je možné nahradiť ekvivalentom min. takých kvalít, alebo lepších) | ks | 96 |  |  | 0
M | MAT | RUR+ZLAB | Šesťhranná matica HN M10 G (produkt je možné nahradiť ekvivalentom min. takých kvalít, alebo lepších) | ks | 96 |  |  | 0
M | MAT | RUR+ZLAB | Podložka veľká typ WS M6 G25 G (produkt je možné nahradiť ekvivalentom min. takých kvalít, alebo lepších) | ks | 96 |  |  | 0
M | MAT | RUR+ZLAB | Oblúk 90° typ RB 90 650 FS (produkt je možné nahradiť ekvivalentom min. takých kvalít, alebo lepších) | ks | 2 |  |  | 0
M | MAT | RUR+ZLAB | Uhlová spojka typ RWVL 60 FS (produkt je možné nahradiť ekvivalentom min. takých kvalít, alebo lepších) | ks | 10 |  |  | 0
M | MAT | RUR+ZLAB | Redukčný uholník/zakončenie typ RWEB 650 FS (produkt je možné nahradiť ekvivalentom min. takých kvalít, alebo lepších) | ks | 2 |  |  | 0
M | MAT | RUR+ZLAB | Závitová tyč typ TR M10 1M G (produkt je možné nahradiť ekvivalentom min. takých kvalít, alebo lepších) | ks | 267 |  |  | 0
M | MAT | RUR+ZLAB | Natĺkacia kotva ES typ ES M 10x40 (produkt je možné nahradiť ekvivalentom min. takých kvalít, alebo lepších) | ks | 424 |  |  | 0
M | MAT | RUR+ZLAB | Skrutka s plochou guľ. Hlavou FRSB 6x12 F (produkt je možné nahradiť ekvivalentom min. takých kvalít, alebo lepších) | ks | 992 |  |  | 0
M | MAT | RUR+ZLAB | Káblový rebrík SLG 630 NS 6 FT (produkt je možné nahradiť ekvivalentom min. takých kvalít, alebo lepších) | m | 12 |  |  | 0
M | MAT | RUR+ZLAB | Káblový rebrík SLG 650 NS 6 FT (produkt je možné nahradiť ekvivalentom min. takých kvalít, alebo lepších) | m | 24 |  |  | 0
M | MAT | RUR+ZLAB | Dilatačná spojka LDVG 60 FT (produkt je možné nahradiť ekvivalentom min. takých kvalít, alebo lepších) | ks | 8 |  |  | 0
M | MAT | RUR+ZLAB | Úchyt LAL 70 FS (produkt je možné nahradiť ekvivalentom min. takých kvalít, alebo lepších) | ks | 18 |  |  | 0
M | MAT | RUR+ZLAB | Kryt káblového žľabu DRL 200 FS (produkt je možné nahradiť ekvivalentom min. takých kvalít, alebo lepších) | m | 60 |  |  | 0
M | MAT | RUR+ZLAB | Rúrka pevná bezhalogénová s rozšír. konc., -25až105°C, HFIRM 16 IEC LG (produkt je možné nahradiť ekvivalentom min. takých kvalít, alebo lepších) | m | 5000 |  |  | 0
M | MAT | RUR+ZLAB | Rúrka pevná bezhalogénová s rozšír. konc., -25až105°C, HFIRM 20 IEC LG (produkt je možné nahradiť ekvivalentom min. takých kvalít, alebo lepších) | m | 1000 |  |  | 0
M | MAT | RUR+ZLAB | Rúrka pevná bezhalogénová s rozšír. konc., -25až105°C, HFIRM 25 IEC LG (produkt je možné nahradiť ekvivalentom min. takých kvalít, alebo lepších) | m | 2000 |  |  | 0
M | MAT | RUR+ZLAB | Rúrka pevná bezhalogénová s rozšír. konc., -25až105°C, HFIRM 32 IEC LG (produkt je možné nahradiť ekvivalentom min. takých kvalít, alebo lepších) | m | 1500 |  |  | 0
M | MAT | RUR+ZLAB | Rúrka pevná bezhalogénová s rozšír. konc., -25až105°C, HFIRM 50 IEC LG (produkt je možné nahradiť ekvivalentom min. takých kvalít, alebo lepších) | m | 350 |  |  | 0
M | MAT | RUR+ZLAB | Rúrka pevná bezhalogénová s rozšír. konc., -25až105°C, HFIRM 63 IEC LG (produkt je možné nahradiť ekvivalentom min. takých kvalít, alebo lepších) | m | 140 |  |  | 0
M | MAT | RUR+ZLAB | Rúrka ohybná bezhalogénová SUPER MONOFLEX 750 N PP, 16mm (produkt je možné nahradiť ekvivalentom min. takých kvalít, alebo lepších) | m | 500 |  |  | 0
M | MAT | RUR+ZLAB | Rúrka ohybná bezhalogénová SUPER MONOFLEX 750 N PP, 20mm (produkt je možné nahradiť ekvivalentom min. takých kvalít, alebo lepších) | m | 500 |  |  | 0
M | MAT | RUR+ZLAB | Rúrka ohybná bezhalogénová SUPER MONOFLEX 750 N PP, 25mm (produkt je možné nahradiť ekvivalentom min. takých kvalít, alebo lepších) | m | 250 |  |  | 0
M | MAT | RUR+ZLAB | Rúrka ohybná bezhalogénová SUPER MONOFLEX 750 N PP, 32mm (produkt je možné nahradiť ekvivalentom min. takých kvalít, alebo lepších) | m | 250 |  |  | 0
M | MAT | RUR+ZLAB | Rúrka ohybná bezhalogénová SUPER MONOFLEX 750 N PP, 50mm (produkt je možné nahradiť ekvivalentom min. takých kvalít, alebo lepších) | m | 50 |  |  | 0
M | MAT | RUR+ZLAB | Rúrka ohybná bezhalogénová SUPER MONOFLEX 750 N PP, 63mm (produkt je možné nahradiť ekvivalentom min. takých kvalít, alebo lepších) | m | 50 |  |  | 0
M | MAT | RUR+ZLAB | Príchytka rúrky bezhalogénová HFS 16 (produkt je možné nahradiť ekvivalentom min. takých kvalít, alebo lepších) | ks | 11670 |  |  | 0
M | MAT | RUR+ZLAB | Príchytka rúrky bezhalogénová HFS 20 (produkt je možné nahradiť ekvivalentom min. takých kvalít, alebo lepších) | ks | 1670 |  |  | 0
M | MAT | RUR+ZLAB | Príchytka rúrky bezhalogénová HFS 25 (produkt je možné nahradiť ekvivalentom min. takých kvalít, alebo lepších) | ks | 3340 |  |  | 0
M | MAT | RUR+ZLAB | Príchytka rúrky bezhalogénová HFS 32 (produkt je možné nahradiť ekvivalentom min. takých kvalít, alebo lepších) | ks | 2500 |  |  | 0
M | MAT | RUR+ZLAB | Príchytka rúrky bezhalogénová HFS 50 (produkt je možné nahradiť ekvivalentom min. takých kvalít, alebo lepších) | ks | 590 |  |  | 0
M | MAT | RUR+ZLAB | Príchytka rúrky bezhalogénová HFS 63 (produkt je možné nahradiť ekvivalentom min. takých kvalít, alebo lepších) | ks | 240 |  |  | 0
M | MAT | RUR+ZLAB | Rúrka bezhalogénová UV odolná 20mm (produkt je možné nahradiť ekvivalentom min. takých kvalít, alebo lepších) | m | 30 |  |  | 0
M | MAT | RUR+ZLAB | Rúrka bezhalogénová UV odolná 25mm (produkt je možné nahradiť ekvivalentom min. takých kvalít, alebo lepších) | m | 30 |  |  | 0
M | MAT | RUR+ZLAB | Rúrka bezhalogénová UV odolná 32mm (produkt je možné nahradiť ekvivalentom min. takých kvalít, alebo lepších) | m | 30 |  |  | 0
M | MAT | RUR+ZLAB | Požiarne odolná príchytka X-FB 8 MX (produkt je možné nahradiť ekvivalentom min. takých kvalít, alebo lepších) | ks | 10000 |  |  | 0
M | MAT | RUR+ZLAB | Požiarne odolná príchytka X-FB 11 MX (produkt je možné nahradiť ekvivalentom min. takých kvalít, alebo lepších) | ks | 560 |  |  | 0
M | MAT | RUR+ZLAB | Požiarne odolná príchytka X-FB 16 MX (produkt je možné nahradiť ekvivalentom min. takých kvalít, alebo lepších) | ks | 380 |  |  | 0
M | MAT | RUR+ZLAB | Klinec X-P 20 B3 MX BULK (produkt je možné nahradiť ekvivalentom min. takých kvalít, alebo lepších) | ks | 10900 |  |  | 0
M | MAT | RUR+ZLAB | SONAP príchytka 16-22mm 2056/F (produkt je možné nahradiť ekvivalentom min. takých kvalít, alebo lepších) | ks | 30 |  |  | 0
M | MAT | RUR+ZLAB | SONAP príchytka 28-34mm 2056/F (produkt je možné nahradiť ekvivalentom min. takých kvalít, alebo lepších) | ks | 25 |  |  | 0
M | MAT | RUR+ZLAB | SONAP príchytka 34-40mm 2056/F (produkt je možné nahradiť ekvivalentom min. takých kvalít, alebo lepších) | ks | 20 |  |  | 0
M | MAT | RUR+ZLAB | Beténová záťažová kocka 200x200x80mm (produkt je možné nahradiť ekvivalentom min. takých kvalít, alebo lepších) | ks | 120 |  |  | 0
M | MAT | RUR+ZLAB | Narážací záves ZSK316/3 (produkt je možné nahradiť ekvivalentom min. takých kvalít, alebo lepších) | ks | 500 |  |  | 0
M | MAT | RUR+ZLAB | Výložník zo steny 200mm (produkt je možné nahradiť ekvivalentom min. takých kvalít, alebo lepších) | ks | 200 |  |  | 0
M | MAT | RUR+ZLAB | Fischer TA M8 S/10 kotva pre veľké záťaže 66 mm 12 mm (produkt je možné nahradiť ekvivalentom min. takých kvalít, alebo lepších) | ks | 700 |  |  | 0
M | MAT | RUR+ZLAB | Grip 2207028 M15 kovový pozinkovaný (produkt je možné nahradiť ekvivalentom min. takých kvalít, alebo lepších) | ks | 500 |  |  | 0
M | MAT | RUR+ZLAB | Grip 2207036 M30 kovový pozinkovaný (produkt je možné nahradiť ekvivalentom min. takých kvalít, alebo lepších) | ks | 250 |  |  | 0
M | MAT | RUR+ZLAB | Krabica rozbočovacia A11 85x85x40mm bez vývodiek sivá (produkt je možné nahradiť ekvivalentom min. takých kvalít, alebo lepších) | ks | 200 |  |  | 0
M | MAT | RUR+ZLAB | Káblová páska 120 mm x 2,5 mm čierna, 25 ks (produkt je možné nahradiť ekvivalentom min. takých kvalít, alebo lepších) | bal. | 200 |  |  | 0
K | KP | RUR+ZLAB | Káblový žľab RKS- Magic typ RKSM 615 FS (produkt je možné nahradiť ekvivalentom min. takých kvalít, alebo lepších) | m | 219
K | KP | RUR+ZLAB | Stredový záves typ MAH 60 150 FS (produkt je možné nahradiť ekvivalentom min. takých kvalít, alebo lepších) | ks | 146
K | KP | RUR+ZLAB | Oblúk 90° typ RB 90 615 FS (produkt je možné nahradiť ekvivalentom min. takých kvalít, alebo lepších) | ks | 5
K | KP | RUR+ZLAB | Káblový žľab RKS- Magic typ RKSM 620 FS (produkt je možné nahradiť ekvivalentom min. takých kvalít, alebo lepších) | m | 216
K | KP | RUR+ZLAB | Stredový záves typ MAH 60 200 FS (produkt je možné nahradiť ekvivalentom min. takých kvalít, alebo lepších) | ks | 144
K | KP | RUR+ZLAB | Oblúk 90° typ RB 90 620 FS (produkt je možné nahradiť ekvivalentom min. takých kvalít, alebo lepších) | ks | 20
K | KP | RUR+ZLAB | Redukčný uholník/zakončenie typ RWEB 620 FS (produkt je možné nahradiť ekvivalentom min. takých kvalít, alebo lepších) | ks | 1
K | KP | RUR+ZLAB | Káblový žľab RKS- Magic typ RKSM 630 FS (produkt je možné nahradiť ekvivalentom min. takých kvalít, alebo lepších) | m | 165
K | KP | RUR+ZLAB | Stredový záves typ MAH 60 300 FS (produkt je možné nahradiť ekvivalentom min. takých kvalít, alebo lepších) | ks | 110
K | KP | RUR+ZLAB | Oblúk 90° RB 90 630 FS (produkt je možné nahradiť ekvivalentom min. takých kvalít, alebo lepších) | ks | 4
K | KP | RUR+ZLAB | Káblový žľab RKS- Magic typ RKSM 650 FS (produkt je možné nahradiť ekvivalentom min. takých kvalít, alebo lepších) | m | 36
K | KP | RUR+ZLAB | Profil U typ US 3 50 FS (produkt je možné nahradiť ekvivalentom min. takých kvalít, alebo lepších) | ks | 24
K | KP | RUR+ZLAB | Podložka typ WS M10 D20 G (produkt je možné nahradiť ekvivalentom min. takých kvalít, alebo lepších) | ks | 96
K | KP | RUR+ZLAB | Šesťhranná matica HN M10 G (produkt je možné nahradiť ekvivalentom min. takých kvalít, alebo lepších) | ks | 96
K | KP | RUR+ZLAB | Podložka veľká typ WS M6 G25 G (produkt je možné nahradiť ekvivalentom min. takých kvalít, alebo lepších) | ks | 96
K | KP | RUR+ZLAB | Oblúk 90° typ RB 90 650 FS (produkt je možné nahradiť ekvivalentom min. takých kvalít, alebo lepších) | ks | 2
K | KP | RUR+ZLAB | Uhlová spojka typ RWVL 60 FS (produkt je možné nahradiť ekvivalentom min. takých kvalít, alebo lepších) | ks | 10
K | KP | RUR+ZLAB | Redukčný uholník/zakončenie typ RWEB 650 FS (produkt je možné nahradiť ekvivalentom min. takých kvalít, alebo lepších) | ks | 2
K | KP | RUR+ZLAB | Závitová tyč typ TR M10 1M G (produkt je možné nahradiť ekvivalentom min. takých kvalít, alebo lepších) | ks | 267
K | KP | RUR+ZLAB | Natĺkacia kotva ES typ ES M 10x40 (produkt je možné nahradiť ekvivalentom min. takých kvalít, alebo lepších) | ks | 424
K | KP | RUR+ZLAB | Skrutka s plochou guľ. Hlavou FRSB 6x12 F (produkt je možné nahradiť ekvivalentom min. takých kvalít, alebo lepších) | ks | 992
K | KP | RUR+ZLAB | Káblový rebrík SLG 630 NS 6 FT (produkt je možné nahradiť ekvivalentom min. takých kvalít, alebo lepších) | m | 12
K | KP | RUR+ZLAB | Káblový rebrík SLG 650 NS 6 FT (produkt je možné nahradiť ekvivalentom min. takých kvalít, alebo lepších) | m | 24
K | KP | RUR+ZLAB | Dilatačná spojka LDVG 60 FT (produkt je možné nahradiť ekvivalentom min. takých kvalít, alebo lepších) | ks | 8
K | KP | RUR+ZLAB | Úchyt LAL 70 FS (produkt je možné nahradiť ekvivalentom min. takých kvalít, alebo lepších) | ks | 18
K | KP | RUR+ZLAB | Kryt káblového žľabu DRL 200 FS (produkt je možné nahradiť ekvivalentom min. takých kvalít, alebo lepších) | m | 60
K | KP | RUR+ZLAB | Rúrka pevná bezhalogénová s rozšír. konc., -25až105°C, HFIRM 16 IEC LG (produkt je možné nahradiť ekvivalentom min. takých kvalít, alebo lepších) | m | 5000
K | KP | RUR+ZLAB | Rúrka pevná bezhalogénová s rozšír. konc., -25až105°C, HFIRM 20 IEC LG (produkt je možné nahradiť ekvivalentom min. takých kvalít, alebo lepších) | m | 1000
K | KP | RUR+ZLAB | Rúrka pevná bezhalogénová s rozšír. konc., -25až105°C, HFIRM 25 IEC LG (produkt je možné nahradiť ekvivalentom min. takých kvalít, alebo lepších) | m | 2000
K | KP | RUR+ZLAB | Rúrka pevná bezhalogénová s rozšír. konc., -25až105°C, HFIRM 32 IEC LG (produkt je možné nahradiť ekvivalentom min. takých kvalít, alebo lepších) | m | 1500
K | KP | RUR+ZLAB | Rúrka pevná bezhalogénová s rozšír. konc., -25až105°C, HFIRM 50 IEC LG (produkt je možné nahradiť ekvivalentom min. takých kvalít, alebo lepších) | m | 350
K | KP | RUR+ZLAB | Rúrka pevná bezhalogénová s rozšír. konc., -25až105°C, HFIRM 63 IEC LG (produkt je možné nahradiť ekvivalentom min. takých kvalít, alebo lepších) | m | 140
K | KP | RUR+ZLAB | Rúrka ohybná bezhalogénová SUPER MONOFLEX 750 N PP, 16mm (produkt je možné nahradiť ekvivalentom min. takých kvalít, alebo lepších) | m | 500
K | KP | RUR+ZLAB | Rúrka ohybná bezhalogénová SUPER MONOFLEX 750 N PP, 20mm (produkt je možné nahradiť ekvivalentom min. takých kvalít, alebo lepších) | m | 500
K | KP | RUR+ZLAB | Rúrka ohybná bezhalogénová SUPER MONOFLEX 750 N PP, 25mm (produkt je možné nahradiť ekvivalentom min. takých kvalít, alebo lepších) | m | 250
K | KP | RUR+ZLAB | Rúrka ohybná bezhalogénová SUPER MONOFLEX 750 N PP, 32mm (produkt je možné nahradiť ekvivalentom min. takých kvalít, alebo lepších) | m | 250
K | KP | RUR+ZLAB | Rúrka ohybná bezhalogénová SUPER MONOFLEX 750 N PP, 50mm (produkt je možné nahradiť ekvivalentom min. takých kvalít, alebo lepších) | m | 50
K | KP | RUR+ZLAB | Rúrka ohybná bezhalogénová SUPER MONOFLEX 750 N PP, 63mm (produkt je možné nahradiť ekvivalentom min. takých kvalít, alebo lepších) | m | 50
K | KP | RUR+ZLAB | Príchytka rúrky bezhalogénová HFS 16 (produkt je možné nahradiť ekvivalentom min. takých kvalít, alebo lepších) | ks | 11670
K | KP | RUR+ZLAB | Príchytka rúrky bezhalogénová HFS 20 (produkt je možné nahradiť ekvivalentom min. takých kvalít, alebo lepších) | ks | 1670
K | KP | RUR+ZLAB | Príchytka rúrky bezhalogénová HFS 25 (produkt je možné nahradiť ekvivalentom min. takých kvalít, alebo lepších) | ks | 3340
K | KP | RUR+ZLAB | Príchytka rúrky bezhalogénová HFS 32 (produkt je možné nahradiť ekvivalentom min. takých kvalít, alebo lepších) | ks | 2500
K | KP | RUR+ZLAB | Príchytka rúrky bezhalogénová HFS 50 (produkt je možné nahradiť ekvivalentom min. takých kvalít, alebo lepších) | ks | 590
K | KP | RUR+ZLAB | Príchytka rúrky bezhalogénová HFS 63 (produkt je možné nahradiť ekvivalentom min. takých kvalít, alebo lepších) | ks | 240
K | KP | RUR+ZLAB | Rúrka bezhalogénová UV odolná 20mm (produkt je možné nahradiť ekvivalentom min. takých kvalít, alebo lepších) | m | 30
K | KP | RUR+ZLAB | Rúrka bezhalogénová UV odolná 25mm (produkt je možné nahradiť ekvivalentom min. takých kvalít, alebo lepších) | m | 30
K | KP | RUR+ZLAB | Rúrka bezhalogénová UV odolná 32mm (produkt je možné nahradiť ekvivalentom min. takých kvalít, alebo lepších) | m | 30
K | KP | RUR+ZLAB | Požiarne odolná príchytka X-FB 8 MX (produkt je možné nahradiť ekvivalentom min. takých kvalít, alebo lepších) | ks | 10000
K | KP | RUR+ZLAB | Požiarne odolná príchytka X-FB 11 MX (produkt je možné nahradiť ekvivalentom min. takých kvalít, alebo lepších) | ks | 560
K | KP | RUR+ZLAB | Požiarne odolná príchytka X-FB 16 MX (produkt je možné nahradiť ekvivalentom min. takých kvalít, alebo lepších) | ks | 380
K | KP | RUR+ZLAB | Klinec X-P 20 B3 MX BULK (produkt je možné nahradiť ekvivalentom min. takých kvalít, alebo lepších) | ks | 10900
K | KP | RUR+ZLAB | Kotviaci a drobný inštalačný materiál | súb. | 1
K | KP | RUR+ZLAB | SONAP príchytka 16-22mm 2056/F (produkt je možné nahradiť ekvivalentom min. takých kvalít, alebo lepších) | ks | 30
K | KP | RUR+ZLAB | SONAP príchytka 28-34mm 2056/F (produkt je možné nahradiť ekvivalentom min. takých kvalít, alebo lepších) | ks | 25
K | KP | RUR+ZLAB | SONAP príchytka 34-40mm 2056/F (produkt je možné nahradiť ekvivalentom min. takých kvalít, alebo lepších) | ks | 20
K | KP | RUR+ZLAB | Beténová záťažová kocka 200x200x80mm (produkt je možné nahradiť ekvivalentom min. takých kvalít, alebo lepších) | ks | 120
K | KP | RUR+ZLAB | Narážací záves ZSK316/3 (produkt je možné nahradiť ekvivalentom min. takých kvalít, alebo lepších) | ks | 500
K | KP | RUR+ZLAB | Výložník zo steny 200mm (produkt je možné nahradiť ekvivalentom min. takých kvalít, alebo lepších) | ks | 200
K | KP | RUR+ZLAB | Fischer TA M8 S/10 kotva pre veľké záťaže 66 mm 12 mm (produkt je možné nahradiť ekvivalentom min. takých kvalít, alebo lepších) | ks | 700
K | KP | RUR+ZLAB | Grip 2207028 M15 kovový pozinkovaný (produkt je možné nahradiť ekvivalentom min. takých kvalít, alebo lepších) | ks | 500
K | KP | RUR+ZLAB | Grip 2207036 M30 kovový pozinkovaný (produkt je možné nahradiť ekvivalentom min. takých kvalít, alebo lepších) | ks | 250
K | KP | RUR+ZLAB | Krabica rozbočovacia A11 85x85x40mm bez vývodiek sivá (produkt je možné nahradiť ekvivalentom min. takých kvalít, alebo lepších) | ks | 200
K | KP | RUR+ZLAB | Káblová páska 120 mm x 2,5 mm čierna, 25 ks (produkt je možné nahradiť ekvivalentom min. takých kvalít, alebo lepších) | bal. | 200
Stavebné úpravy
K | KP | STAV | Prierazy v stene priemeru do Φ150mm | súb. | 1
K | KP | STAV | Vyhotovenie protipožiarnych upchávok a presupov | súb. | 1
M | MAT | STAV | CFS-S SIL PROTIPOŽIARNY SILIKÓNOVÝ TMEL (HILTI) (produkt je možné nahradiť ekvivalentom min. takých kvalít, alebo lepších) | ks | 25 |  |  | 0
M | MAT | STAV | CFS-CT PROTIPOŽIARNY NÁTER biely 6kg (produkt je možné nahradiť ekvivalentom min. takých kvalít, alebo lepších) | ks | 6 |  |  | 0
Hodinové zučtovacie sadzby, ostatné
| KP | HZS | Zabezpečenie pracoviska | hod | 40 |  | 0
| KP | HZS | Prenájom plošiny vrátane odvozu a dovozu | hod | 200 |  | 0
| KP | HZS | Prenájom lešenia vrátane odvozu a dovozu | hod | 200 |  | 0
| KP | HZS | Výškové práce | hod | 200 |  | 0
| KP | HZS | Nešpecifikované práce | hod | 500 |  | 0
| KP | HZS | Inžinierska činnosť | hod | 500 |  | 0
| KP | HZS | Funkčné skúšky a zaškolenie obsluhy | hod | 40 |  | 0
| KP | HZS | Príprava ku komplexnej skúške a kontrola elektroinštalácie | hod | 40 |  | 0
| KP | HZS | Spolupráca s revíznym technikom | hod | 24 |  | 0
| KP | HZS | Projekt skutočného vyhotovenia | súb. | 1 |  | 0
| KP | HZS | Prevedenie revíznych skúšok podľa STN 331500-revízny technik | súb. | 1 |  | 0
| KP | HZS | Meranie intenzity osvetlenia | súb. | 1 |  | 0
| KP | HZS | Doprava materiálu na stavbu | % | 2 |  | 0
| KP | HZS | PPV - podiel pridružených výkonov | % | 2 |  | 0
| KP | HZS | PD - Podiel dodávok | % | 6 |  | 0
| KP | HZS | MV - Murárska výpomoc | % | 1 |  | 0
| KP | HZS | MD - Mimostavenisková doprava | % | 1 |  | 0
| MAT | HZS | Drobný inštalačný materiál | % | 3 |  |  | 0

## SO101.05 Zdravotechnika
Odberateľ: | [7 empty] | Spracoval:
Projektant: | [7 empty] | JKSO :
Dodávateľ: | [7 empty] | Dátum:
Stavba : Šport aréna Malacky
Objekt : SO 101
Časť : Zdravotechnika
Prehľad rozpočtových nákladov v EUR
Por. | Kód | Kód položky | Popis položky, stavebného dielu, remesla, | Množstvo | Merná | Jednotková | Konštrukcie | Špecifikovaný | Spolu
číslo | cen. |  | výkaz-výmer | výmera | jednotka | cena |  | materiál
PRÁCE A DODÁVKY HSV
1 - ZEMNE PRÁCE
1 | 271 | 110011010 | Vytýčenie trasy vodovodu, kanalizácie v rovine | 0.565 | km |  | 0 |  | 0
2 | 001 | 132201202 | Hĺbenie rýh šírka do 2 m v horn. tr. 3 nad 100 do 1 000 m3 | 948 | m3 |  | 0 |  | 0
3 | 272 | 132201209 | Príplatok za lepivosť horniny tr.3 v rýhach š. do 200 cm | 948 | m3 |  | 0 |  | 0
4 | 272 | 161101101 | Zvislé premiestnenie výkopu horn. tr. 1-4 nad 1 m do 2,5 m | 948 | m3 |  | 0 |  | 0
5 | 272 | 174201101 | Zásyp nezhutnený jám, rýh, šachiet alebo okolo objektu | 693.75 | m3 |  | 0 |  | 0
6 | 001 | 175101101 | Obsyp potrubia bez prehodenia sypaniny | 113 | m3 |  | 0 |  | 0
7 | 001 | 175101109 | Obsyp potrubia príplatok za prehodenie sypaniny | 65.3 | m3 |  | 0 |  | 0
8 | MAT | 583371010 | Štrkopiesok 0-8 B1 | 113 | m3 |  |  | 0 | 0
|  |  | 1 - ZEMNE PRÁCE spolu: | 0 |  |  | 0 | 0 | 0
4 - VODOROVNÉ KONŠTRUKCIE
9 | 271 | 451541111 | Lôžko pod potrubie, stoky v otvorenom výkope zo štrkodrvy | 141.25 | m3 |  | 0 |  | 0
|  |  | 4 - VODOROVNÉ KONŠTRUKCIE spolu: | 0 |  |  | 0 | 0 | 0
8 - RÚROVÉ VEDENIA
10 | 271 | 871241121 | Montáž potrubia z tlakových rúrok polyetylénových d 90 | 25 | m |  | 0 |  | 0
11 | MAT | 286138550 | Rúrka PVC tlaková ťažká LPE d 90x 8,2x6000 voda | 4.5 | kus |  |  | 0 | 0
12 | 271 | 871313121 | Montáž potrubia z kanalizačných rúr z PVC v otvorenom výkope do 20% DN 150, tesnenie gum. krúžkami | 295 | m |  | 0 |  | 0
13 | 271 | 871353121 | Montáž potrubia z kanalizačných rúr z PVC v otvorenom výkope do 20% DN 200, tesnenie gum. krúžkami | 200 | m |  | 0 |  | 0
14 | 271 | 871373121 | Montáž potrubia z kanalizačných rúr z PVC v otvorenom výkope do 20% DN 300, tesnenie gum. krúžkami | 45 | m |  | 0 |  | 0
15 | MAT | 286110150 | Rúrka PVC kanalizačná spoj gum. krúžkom 125x3,2x5000 | 34 | kus |  |  | 0 | 0
16 | MAT | 286110200 | Rúrka PVC kanalizačná spoj gum. krúžkom 160x4,7x5000 | 25 | kus |  |  | 0 | 0
17 | MAT | 286110250 | Rúrka PVC kanalizačná spoj gum. krúžkom 200x5,9x5000 | 40 | kus |  |  | 0 | 0
18 | MAT | 286110300 | Rúrka PVC kanalizačná spoj gum. krúžkom 250x7,3x5000 | 9 | kus |  |  | 0 | 0
19 | 271 | 892101111 | Skúška tesnosti kanalizačného potrubia DN do 200 vodou | 495 | m |  | 0 |  | 0
20 | 271 | 892101112 | Skúška tesnosti kanalizačného potrubia DN 300 vodou | 45 | m |  | 0 |  | 0
21 | 271 | 892241111 | Tlaková skúška vodovodného potrubia DN do 80 | 25 | m |  | 0 |  | 0
22 | 271 | 892273111 | Preplachovanie a dezinfekcia vodovodného potrubia DN 80-125 | 25 | m |  | 0 |  | 0
|  |  | 8 - RÚROVÉ VEDENIA spolu: | 0 |  |  | 0 | 0 | 0
9 - OSTATNÉ KONŠTRUKCIE A PRÁCE
23 | 221 | 998222011 | Presun hmôt pre pozemné komunikácie, kryt z kameniva | 431.547 | t |  | 0 |  | 0
24 | 271 | 998271101 | Presun hmôt pre lôžko a obsyp vonkajšieho vodovodného a kanalizačného potrubia | 431.547 | t |  | 0 |  | 0
25 | 000 | 999990001 | Konštrukcie a práce HSV, HZS T1 | 50 | hod |  | 0 |  | 0
|  |  | 9 - OSTATNÉ KONŠTRUKCIE A PRÁCE spolu: | 0 |  |  | 0 | 0 | 0
|  |  | PRÁCE A DODÁVKY HSV spolu: | 0 |  |  | 0 | 0 | 0
PRÁCE A DODÁVKY PSV
721 - Vnútorná kanalizácia
26 | 721 | 721173706 | Potrubie kanalizačné z PE odpadové DN 100 | 260 | m |  | 0 |  | 0
27 | 721 | 721173707 | Potrubie kanalizačné z PE odpadové DN 125 | 100 | m |  | 0 |  | 0
28 | 721 | 721173708 | Potrubie kanalizačné z PE odpadové DN 150 | 260 | m |  | 0 |  | 0
29 | 721 | 721174025 | Potrubie kanalizačné z PP odpadové DN 100 | 430 | m |  | 0 |  | 0
30 | 721 | 721174041 | Potrubie kanalizačné z PP pripojovacie DN 32 | 100 | m |  | 0 |  | 0
31 | 721 | 721174042 | Potrubie kanalizačné z PP pripojovacie DN 40 | 130 | m |  | 0 |  | 0
32 | 721 | 721174043 | Potrubie kanalizačné z PP pripojovacie DN 50 | 205 | m |  | 0 |  | 0
33 | 721 | 721174044 | Potrubie kanalizačné z PP pripojovacie DN 70 | 130 | m |  | 0 |  | 0
34 | 721 | 721194103 | Vyvedenie a upevnenie kanal. výpustiek D 32x1.8 | 14 | kus |  | 0 |  | 0
35 | 721 | 721194104 | Vyvedenie a upevnenie kanal. výpustiek D 40x1.8 | 57 | kus |  | 0 |  | 0
36 | 721 | 721194105 | Vyvedenie a upevnenie kanal. výpustiek D 50x1.8 | 66 | kus |  | 0 |  | 0
37 | 721 | 721194107 | Vyvedenie a upevnenie kanal. výpustiek D 75x1.9 | 1 | kus |  | 0 |  | 0
38 | 721 | 721194109 | Vyvedenie a upevnenie kanal. výpustiek D 110x2.3 | 36 | kus |  | 0 |  | 0
39 | 721 | 721211403 | Podlahové vpusty s vod. odtokom DN 50/70 s guľovým kĺbom - HL510 | 12 | kus |  | 0 |  | 0
40 | 721 | 721211405 | Podlahové vpusty s vod. odtokom DN 40/50 sprchové | 12 | kus |  | 0 |  | 0
41 | 721 | 721211607 | Montáž podlahového odtokového žlabu dĺ. 700 mm pre montáž do stredu | 8 | kus |  | 0 |  | 0
42 | 721 | 721211710 | Montáž podlahového odtokového žlabu dĺ. 1000 mm pre montáž k stene | 17 | kus |  | 0 |  | 0
43 | 721 | 721211912 | Montáž vpustí podlahových DN 50/75 | 24 | kus |  | 0 |  | 0
44 | 721 | 721212111 | Odtokový žľab dĺžky 700 mm s krycím roštom a zápachovou uzávierkou | 8 | kus |  | 0 |  | 0
45 | 721 | 721212114 | Odtokový žľab dĺžky 1000 mm s krycím roštom a zápachovou uzávierkou | 17 | kus |  | 0 |  | 0
46 | 721 | 721220801 | HL138 - DN40 | 7 | kus |  | 0 |  | 0
47 | 721 | 721220802 | HL136N-DN40 | 7 | kus |  | 0 |  | 0
48 | 721 | 721224206 | Zápachové uzávery pisoárové DN 50 | 23 | kus |  | 0 |  | 0
49 | 721 | 721226312 | Zápachová uzávierka pre umývadlá DN 40 | 57 | kus |  | 0 |  | 0
50 | 721 | 721226322 | Zápachová uzávierka pre umývadlá s prípojkou pre pračku alebo umývačku DN 40 - HL400 | 4 | kus |  | 0 |  | 0
51 | 721 | 721226412 | Zápachová uzávierka pre drezy DN 50 | 2 | kus |  | 0 |  | 0
52 | 721 | 721233112 | Strešné vtoky polypropylen PP pre ploché strechy zvislý odtok DN 110 | 12 | kus |  | 0 |  | 0
53 | 721 | 721233114 | Strešné vtoky polypropylen PP pre ploché strechy zvislý odtok DN 160 | 16 | kus |  | 0 |  | 0
54 | 721 | 721273153 | Ventilačné hlavice polypropylen PP DN 110 | 14 | kus |  | 0 |  | 0
55 | 721 | 721273210 | Montáž ventilačných hlavíc iných typov DN 100 | 19 | kus |  | 0 |  | 0
56 | 721 | 721274124 | Privzdušňovací ventil vnutorný odpadového potrubia DN 110 | 5 | kus |  | 0 |  | 0
57 | 721 | 721290111 | Skúška tesnosti kanalizácie vodou do DN 125 | 1355 | m |  | 0 |  | 0
58 | 721 | 721290112 | Skúška tesnosti kanalizácie vodou DN 125-200 | 260 | m |  | 0 |  | 0
59 | 721 | 721999904 | Vnútorná kanalizácia HZS T4 | 80 | hod |  | 0 |  | 0
60 | 721 | 998721102 | Presun hmôt pre vnút. kanalizáciu v objektoch výšky do 12 m | 13.854 | t |  | 0 |  | 0
|  |  | 721 - Vnútorná kanalizácia spolu: | 0 |  |  | 0 | 0 | 0
722 - Vnútorný vodovod
61 | 721 | 722140102 | Potrubie vod. z ocel. rúr z ušlacht. ocele spojované lisovaním DN 15 | 60 | m |  | 0 |  | 0
62 | 721 | 722140103 | Potrubie vod. z ocel. rúr z ušlacht. ocele spojované lisovaním DN 20 | 360 | m |  | 0 |  | 0
63 | 721 | 722140104 | Potrubie vod. z ocel. rúr z ušlacht. ocele spojované lisovaním DN 25 | 100 | m |  | 0 |  | 0
64 | 721 | 722140105 | Potrubie vod. z ocel. rúr z ušlacht. ocele spojované lisovaním DN 32 | 300 | m |  | 0 |  | 0
65 | 721 | 722140106 | Potrubie vod. z ocel. rúr z ušlacht. ocele spojované lisovaním DN 40 | 210 | m |  | 0 |  | 0
66 | 721 | 722140107 | Potrubie vod. z ocel. rúr z ušlacht. ocele spojované lisovaním DN 50 | 155 | m |  | 0 |  | 0
67 | 721 | 722140108 | Potrubie vodovodné oceľové DN 65 z ušlechtilej ocele spájané lisovaním | 20 | m |  | 0 |  | 0
68 | 721 | 722140109 | Potrubie vodovodné oceľové DN 80 z ušlechtilej ocele spájané lisovaním | 180 | m |  | 0 |  | 0
69 | 721 | 722173202 | Potrubie vodovodné plastové PE-Xa spoj násuvnou objímkou kovovou D 20x2,8 mm | 270 | m |  | 0 |  | 0
70 | 721 | 722173203 | Potrubie vodovodné plastové PE-Xa spoj násuvnou objímkou kovovou D 25x3,5 mm | 220 | m |  | 0 |  | 0
71 | 721 | 722173204 | Potrubie vodovodné plastové PE-Xa spoj násuvnou objímkou kovovou D 32x4,4 mm | 70 | m |  | 0 |  | 0
72 | 721 | 722173205 | Potrubie vodovodné plastové PE-Xa spoj násuvnou objímkou kovovou D 40x5,4 mm | 30 | m |  | 0 |  | 0
73 | 721 | 722182111 | Ochrana potrubia izoláciou Mirelon resp. ekvivalent DN 16 | 330 | m |  | 0 |  | 0
74 | 721 | 722182112 | Ochrana potrubia izoláciou Mirelon resp. ekvivalent DN 20 | 580 | m |  | 0 |  | 0
75 | 721 | 722182113 | Ochrana potrubia izoláciou Mirelon resp. ekvivalent DN 25 | 170 | m |  | 0 |  | 0
76 | 721 | 722182114 | Ochrana potrubia izoláciou Mirelon resp. ekvivalent DN 32 | 330 | m |  | 0 |  | 0
77 | 721 | 722182115 | Ochrana potrubia izoláciou Mirelon resp. ekvivalent DN 40 | 210 | m |  | 0 |  | 0
78 | 721 | 722182116 | Ochrana potrubia izoláciou Mirelon resp. ekvivalent DN 50 | 155 | m |  | 0 |  | 0
79 | 721 | 722182117 | Ochrana potrubia izoláciou Mirelon resp. ekvivalent DN 63 | 20 | m |  | 0 |  | 0
80 | 721 | 722182119 | Ochrana potrubia izoláciou Mirelon resp. ekvivalent DN 90 | 180 | m |  | 0 |  | 0
81 | 721 | 722211114 | Armat. prírub. posúvač PN 1,0 S 20-118-610 stud. vodu DN 80 | 3 | súbor |  | 0 |  | 0
82 | 721 | 722213114 | Armat. prírub. spätná klapka PN 1,6 L10-117-616 DN 80 | 1 | súbor |  | 0 |  | 0
83 | 721 | 722215004 | Montáž armat. prírub. ventil plavákový PN 1,0 DN 80 | 3 | súbor |  | 0 |  | 0
84 | 721 | 722220111 | Arm. vod. s 1 závitom, nástenka K 247 pre výt. ventil G 1/2 | 157 | kus |  | 0 |  | 0
85 | 721 | 722220121 | Arm. vod. s 1 závitom, nástenka K 247 pre batériu G 1/2x150mm | 30 | pár |  | 0 |  | 0
86 | 721 | 722230102 | Armat. vodov. s 2 závitmi, ventil priamy KE 83 T G 3/4 | 1 | kus |  | 0 |  | 0
87 | 721 | 722230103 | Armat. vodov. s 2 závitmi, ventil priamy KE 83 T G 1 | 17 | kus |  | 0 |  | 0
88 | 721 | 722230105 | Armat. vodov. s 2 závitmi, ventil priamy KE 83 T G 6/4 | 10 | kus |  | 0 |  | 0
89 | 721 | 722230106 | Armat. vodov. s 2 závitmi, ventil priamy KE 83 T G 2 | 10 | kus |  | 0 |  | 0
90 | 721 | 722231062 | Armat. vodov. s 2 závitmi, ventil spätný VE 3030 G 3/4 | 1 | kus |  | 0 |  | 0
91 | 721 | 722231063 | Armat. vodov. s 2 závitmi, ventil spätný VE 3030 G 1 | 1 | kus |  | 0 |  | 0
92 | 721 | 722231066 | Armat. vodov. s 2 závitmi, ventil spätný VE 3030 G 2 | 3 | kus |  | 0 |  | 0
93 | 721 | 722231165 | Armat. vod. s 2 závit. ventil poistný priamy ON 137030 G 6/4 | 1 | kus |  | 0 |  | 0
94 | 721 | 722239102 | Montáž vodov. armatúr s 2 závitmi G 3/4 | 2 | kus |  | 0 |  | 0
95 | 721 | 722239103 | Montáž vodov. armatúr s 2 závitmi G 1 | 18 | kus |  | 0 |  | 0
96 | 721 | 722239105 | Montáž vodov. armatúr s 2 závitmi G 6/4 | 10 | kus |  | 0 |  | 0
97 | 721 | 722239106 | Montáž vodov. armatúr s 2 závitmi G 2 | 13 | kus |  | 0 |  | 0
98 | 721 | 722239108 | Montáž vodov. armatúr s 3 závitmi | 14 | kus |  | 0 |  | 0
99 | MAT | 5512A1106 | Ventil termost. zmieš. do DN40 | 14 | kus |  |  | 0 | 0
100 | 721 | 722254106 | Montáž hydrantovej skrine nástennej s výzbrojou | 12 | súbor |  | 0 |  | 0
101 | 721 | 722254233 | Požiarne prísl.,hadic.navij. NOHA typ A25/30 na stenu 800x800x200mm | 12 | súbor |  | 0 |  | 0
102 | 721 | 722290226 | Tlakové skúšky vodov. potrubia závitového do DN 50 | 1775 | m |  | 0 |  | 0
103 | 721 | 722290229 | Tlakové skúšky vodov. potrubia závitového do DN 100 | 200 | m |  | 0 |  | 0
104 | 721 | 722290234 | Preplachovanie a dezinfekcia vodov. potrubia do DN 80 | 1975 | m |  | 0 |  | 0
105 | 721 | 722999904 | Vnútorný vodovod HZS T4 | 80 | hod |  | 0 |  | 0
106 | 721 | 998722102 | Presun hmôt pre vnút. vodovod v objektoch výšky do 12 m | 5.692 | t |  | 0 |  | 0
|  |  | 722 - Vnútorný vodovod spolu: | 0 |  |  | 0 | 0 | 0
725 - Zariaďovacie predmety
107 | 700 | 725.131 | ZT - pisoárové stánie s automatickým splachovačom | 23 | komplet |  | 0 |  | 0
108 | 700 | 725.331 | ZT - výlevka | 1 | komplet |  | 0 |  | 0
109 | 721 | 725116231 | Montáž predstenového systému záchodov do kombinovaných stien | 36 | súbor |  | 0 |  | 0
110 | 721 | 725119213 | Montáž záchodových mís závesných | 36 | kus |  | 0 |  | 0
111 | 721 | 725119309 | Príplatok za použitie silikónového tmelu 0,30 kg/kus | 36 | kus |  | 0 |  | 0
112 | MAT | 551672900 | Sedátko záchodové T3542 biele | 36 | kus |  |  | 0 | 0
113 | MAT | 551908210 | Geberit Duofix resp. ekvivalent pre závesné WC s montážnou sadou | 35 | kus |  |  | 0 | 0
114 | MAT | 551911150 | Geberit Duofix resp. ekvivalent pre závesné WC s montážnou sadou - IMOBIL | 1 | kus |  |  | 0 | 0
115 | MAT | 551911450 | Tlačidlo GEBERIT resp. ekvivalent | 36 | kus |  |  | 0 | 0
116 | MAT | 6423E0151 | Klozet závesný, biely | 36 | kus |  |  | 0 | 0
117 | 721 | 725212200 | Umývadlo z diturvitu so zápach. uzáv. štandardná kvalita | 56 | súbor |  | 0 |  | 0
118 | 721 | 725213111 | Umývadlo z diturvitu so zápach. uzáv. štandardná kvalita - imobil | 1 | súbor |  | 0 |  | 0
119 | 721 | 725219401 | Montáž umývadiel keramických so záp. uzáv. na skrutky | 57 | súbor |  | 0 |  | 0
120 | 721 | 725244134 | Montáž, zástena sprchová dvojkrídlová do výšky 2000 mm | 12 | súbor |  | 0 |  | 0
121 | MAT | 5521C0191 | Zástena sprchová | 12 | kus |  |  | 0 | 0
122 | 721 | 725249105 | Montáž sprchových boxov | 29 | súbor |  | 0 |  | 0
123 | 721 | 725314290 | Príslušenstvo k drezu v kuchynských zostavách | 2 | súbor |  | 0 |  | 0
124 | 721 | 725314370 | Drez jednoduchý nerez. veľkokuchyn. štandardná kvalita | 2 | súbor |  | 0 |  | 0
125 | 721 | 725319201 | Montáž drezov smalt, nerez, polypropylén. jednod veľkokuch.so zápach uzávier | 2 | súbor |  | 0 |  | 0
126 | 721 | 725319202 | Príplatok za použitie silikónového tmelu 0,2 kg/kus | 2 | kus |  | 0 |  | 0
127 | 721 | 725819402 | Montáž ventilov rohových G 1/2 | 157 | súbor |  | 0 |  | 0
128 | MAT | 551410300 | Ventil rohový T66 1/2 vršok T13 | 157 | kus |  |  | 0 | 0
129 | 721 | 725821300 | Batéria umývadlová - výtokový ventil | 36 | súbor |  | 0 |  | 0
130 | 721 | 725821400 | Batéria umývadlová jednopáková do 1 otvoru štandardná kvalita | 20 | kus |  | 0 |  | 0
131 | 721 | 725829301 | Montáž batérií umýv. a drez. ostatných typov stojank. G 1/2 | 58 | kus |  | 0 |  | 0
132 | 721 | 725829802 | Montáž batérie drezovej 1-pákovej do 1 otvoru | 2 | kus |  | 0 |  | 0
133 | 721 | 725839301 | Montáž batérií tlačných sprchových kompletných | 17 | súbor |  | 0 |  | 0
134 | MAT | 551925260 | Sprcha ručná s hadicou | 12 | kus |  |  | 0 | 0
135 | 721 | 725840200 | Batéria sprchová nástenná G 1/2 štandardná kvalita | 12 | súbor |  | 0 |  | 0
136 | 721 | 725869101 | Montáž zápach. uzávierok umývadlových D 40 | 57 | kus |  | 0 |  | 0
137 | 721 | 725869210 | Montáž zápachových uzávierok sprchových DN 40/50 | 29 | kus |  | 0 |  | 0
138 | 721 | 725869214 | Montáž zápach. uzávierok drez. dvojdiel. D50 | 2 | kus |  | 0 |  | 0
139 | 721 | 725869218 | Montáž zápach. uzávierok | 15 | kus |  | 0 |  | 0
140 | 721 | 725999904 | Zariaďovacie predmety HZS T4 | 80 | hod |  | 0 |  | 0
141 | 721 | 998725102 | Presun hmôt pre zariaď. predmety v objektoch výšky do 12 m | 2.43 | t |  | 0 |  | 0
|  |  | 725 - Zariaďovacie predmety spolu: | 0 |  |  | 0 | 0 | 0
732 - Strojovne
142 | 731 | 732330838 | Nádoba expanzná k ohrievaču TUV | 2 | súbor |  | 0 |  | 0
143 | 731 | 732429111 | Montáž čerpadiel obehových špirál. DN 25 | 1 | súbor |  | 0 |  | 0
144 | 731 | 732999904 | Strojovne, HZS T4 | 10 | hod |  | 0 |  | 0
145 | MAT | 484F08213 | Čerpadlo obehové UP 32-80 | 1 | kus |  |  | 0 | 0
146 | 731 | 998732102 | Presun hmôt pre strojovne umiestnené vo výške do 12 m | 0.025 | t |  | 0 |  | 0
|  |  | 732 - Strojovne spolu: | 0 |  |  | 0 | 0 | 0
|  |  | PRÁCE A DODÁVKY PSV spolu: | 0 |  |  | 0 | 0 | 0
PRÁCE A DODÁVKY M
272 - Vedenia rúrové vonkajšie - plynovody
147 | 272 | 803221010 | Vyhľadávací vodič na potrubí z PE D do 150 | 25 | m |  | 0 |  | 0
|  |  | 272 - Vedenia rúrové vonkajšie - plynovody spolu: | 0 |  |  | 0 | 0 | 0
|  |  | PRÁCE A DODÁVKY M spolu: | 0 |  |  | 0 | 0 | 0
|  |  | Za rozpočet celkom | 0 |  |  | 0 | 0 | 0

## SO 101.05 Plynoinštalácia
Odberateľ: | [7 empty] | Spracoval:
Projektant: | [7 empty] | JKSO :
Dodávateľ: | [7 empty] | Dátum:
Stavba : Šport aréna Malacky
Objekt : SO 101
Časť : Plynoinštalácia
Prehľad rozpočtových nákladov v EUR
Por. | Kód | Kód položky | Popis položky, stavebného dielu, remesla, | Množstvo | Merná | Jednotková | Konštrukcie | Špecifikovaný | Spolu
číslo | cen. |  | výkaz-výmer | výmera | jednotka | cena |  | materiál
PRÁCE A DODÁVKY HSV
1 - ZEMNE PRÁCE
1 | 272 | 132201209 | Príplatok za lepivosť horniny tr.3 v rýhach š. do 200 cm | 0.88 | m3 |  | 0 |  | 0
2 | 272 | 132221238 | Hĺbenie rýh š. 80, hl. 110, zem. tr. 3 | 1.2 | m |  | 0 |  | 0
3 | 272 | 161101101 | Zvislé premiestnenie výkopu horn. tr. 1-4 nad 1 m do 2,5 m | 0.88 | m3 |  | 0 |  | 0
4 | MAT | 286138270 | Rúrka PVC tlaková stredne ťažká LPE d 90x 5,2x6000 plyn | 0.5 | kus |  |  | 0 | 0
5 | MAT | 583371010 | Štrkopiesok 0-8 B1 | 0.32 | m3 |  |  | 0 | 0
6 | 272 | 174201101 | Zásyp nezhutnený jám, rýh, šachiet alebo okolo objektu | 0.56 | m3 |  | 0 |  | 0
7 | 001 | 175101101 | Obsyp potrubia bez prehodenia sypaniny | 0.48 | m3 |  | 0 |  | 0
8 | 001 | 175101109 | Obsyp potrubia príplatok za prehodenie sypaniny | 0.28 | m3 |  | 0 |  | 0
9 | 272 | 175301101 | Lôžko a obsyp plynovodného potrubia pieskom | 0.32 | m3 |  | 0 |  | 0
|  |  | 1 - ZEMNE PRÁCE spolu: | 0 |  |  | 0 | 0 | 0
9 - OSTATNÉ KONŠTRUKCIE A PRÁCE
10 | 221 | 998222011 | Presun hmôt pre pozemné komunikácie, kryt z kameniva | 0.539 | t |  | 0 |  | 0
11 | 272 | 998222081 | Presun hmôt pre lôžko a obsyp plyn. potrubia, povrch.úprav komunikácií | 0.539 | t |  | 0 |  | 0
|  |  | 9 - OSTATNÉ KONŠTRUKCIE A PRÁCE spolu: | 0 |  |  | 0 | 0 | 0
|  |  | PRÁCE A DODÁVKY HSV spolu: | 0 |  |  | 0 | 0 | 0
PRÁCE A DODÁVKY PSV
723 - Vnútorný plynovod
12 | 721 | 723110202 | Potrubie plyn. z ocel. rúrok závit. čiernych 11353 DN 15 | 25 | m |  | 0 |  | 0
13 | 721 | 723110204 | Potrubie plyn. z ocel. rúrok závit. čiernych 11353 DN 25 | 75 | m |  | 0 |  | 0
14 | 721 | 723110205 | Potrubie plyn. z ocel. rúrok závit. čiernych 11353 DN 32 | 15 | m |  | 0 |  | 0
15 | 721 | 723110206 | Potrubie plyn. z ocel. rúrok závit. čiernych 11353 DN 40 | 40 | m |  | 0 |  | 0
16 | 721 | 723110207 | Potrubie plyn. z ocel. rúrok závit. čiernych 11353 DN 50 | 50 | m |  | 0 |  | 0
17 | 721 | 723110209 | Potrubie plyn. z ocel. rúrok závit. čiernych 11353 DN 80 | 110 | m |  | 0 |  | 0
18 | 721 | 723130209 | Potrubie plyn. ocel. rúrok asfaltojut. závit 11353 DN 80 | 2 | m |  | 0 |  | 0
19 | 721 | 723150318 | Potrubie plyn. z ocel. rúrok hlad. čier. zvar. DN250 | 5 | m |  | 0 |  | 0
20 | 721 | 723150343 | Zhotovenie redukcie plyn. potrubia kovaním nad 1 DN 50/32 | 1 | kus |  | 0 |  | 0
21 | 721 | 723150345 | Zhotovenie redukcie plyn. potrubia kovaním nad 1 DN 80/50 | 3 | kus |  | 0 |  | 0
22 | 721 | 723150366 | Chránička plyn. potrubia D 44,5/2.6 | 3 | m |  | 0 |  | 0
23 | 721 | 723150367 | Chránička plyn. potrubia D 57/2.9 | 1 | m |  | 0 |  | 0
24 | 721 | 723150368 | Chránička plyn. potrubia D 76/3.2 | 1 | m |  | 0 |  | 0
25 | 721 | 723150371 | Chránička plyn. potrubia D 108/4.0 | 1 | m |  | 0 |  | 0
26 | 721 | 723190254 | Prípojka plyn. vyved. a upevnenie výpustiek na potr. do DN 50 | 6 | kus |  | 0 |  | 0
27 | 721 | 723212105 | Medziprírubová uzatváracia klapka DN 80 | 3 | súbor |  | 0 |  | 0
28 | 721 | 723214124 | Armat. plyn. prírub. filter PN 2,5 C 26 603-525 DN 80 | 1 | súbor |  | 0 |  | 0
29 | 721 | 723214163 | Filter plynový DN 25 PN 40 do 400°C teleso uhlíková oceľ | 1 | súbor |  | 0 |  | 0
30 | 721 | 723214164 | Filter plynový DN 32 PN 40 do 400°C teleso uhlíková oceľ | 2 | súbor |  | 0 |  | 0
31 | 721 | 723214166 | Filter plynový DN 50 PN 40 do 400°C teleso uhlíková oceľ | 5 | súbor |  | 0 |  | 0
32 | 721 | 723219102 | Montáž plyn. armatúr prírub. ostatných typov DN 50 | 3 | kus |  | 0 |  | 0
33 | 721 | 723219104 | Montáž plyn. armatúr prírub. ostatných typov DN 80 | 5 | kus |  | 0 |  | 0
34 | MAT | 2863P0103 | Dienko koncové, varné DN 250 | 2 | kus |  |  | 0 | 0
35 | MAT | 422007000 | Bezpečnostný uzáver plynu BAP ST - DN 80 | 1 | kus |  |  | 0 | 0
36 | MAT | 533951020 | Kotva systémové pre uloženie potrubia na strešný plášť | 100 | kus |  |  | 0 | 0
37 | 721 | 723231112 | Armat. plyn. s 2 závitmi, kohút priamy K 800 G 1/2 | 10 | kus |  | 0 |  | 0
38 | 721 | 723231113 | Armat. plyn. s 2 závitmi, kohút priamy K 800 G 3/4 | 2 | kus |  | 0 |  | 0
39 | 721 | 723231114 | Armat. plyn. s 2 závitmi, kohút priamy K 800 G 1 | 9 | kus |  | 0 |  | 0
40 | 721 | 723231115 | Armat. plyn. s 2 závitmi, kohút priamy K 800 G 5/4 | 1 | kus |  | 0 |  | 0
41 | 721 | 723231116 | Armat. plyn. s 2 závitmi, kohút priamy K 800 G 6/4 | 1 | kus |  | 0 |  | 0
42 | 721 | 723231117 | Armat. plyn. s 2 závitmi, kohút priamy K 800 G 2 | 5 | kus |  | 0 |  | 0
43 | 721 | 723234101 | Montáž strednotlakového regulátora tlaku plynu | 5 | súbor |  | 0 |  | 0
44 | MAT | 422735200 | Kompenzátor vlnovcový DN50 | 3 | kus |  |  | 0 | 0
45 | 721 | 723239101 | Montáž plynovodných armatúr s 2 závitmi, ostatné typy G 1/2 | 24 | kus |  | 0 |  | 0
46 | MAT | 3883C0622 | Návarok kolmý G 1/2"- 94001705 | 1 | kus |  |  | 0 | 0
47 | 721 | 723239102 | Montáž plynovodných armatúr s 2 závitmi, ostatné typy G 3/4 | 26 | kus |  | 0 |  | 0
48 | MAT | 2863F7762 | Zátka G 1 | 1 | kus |  |  | 0 | 0
49 | MAT | 2863M8701 | Filter závitový DN20+ stabilizátor tlaku plynu v jednom telese | 5 | kus |  |  | 0 | 0
50 | MAT | 2863M8702 | Bezpečnostný uzatvárací ventil SAV | 5 | kus |  |  | 0 | 0
51 | MAT | 2863M8703 | Regulátor tlaku plynu ( horáková rada ) | 5 | kus |  |  | 0 | 0
52 | MAT | 2863M8704 | Bezpečnostný poistný ventil SBV | 5 | kus |  |  | 0 | 0
53 | MAT | 2863M8705 | Horáková batéria: 2x elektromagnet ventil + kontrola tesnosti a tlaku plynu | 5 | kus |  |  | 0 | 0
54 | 721 | 723239103 | Montáž plynovodných armatúr s 2 závitmi, ostatné typy G 1 | 10 | kus |  | 0 |  | 0
55 | 721 | 723239104 | Montáž plynovodných armatúr s 2 závitmi, ostatné typy G 5/4 | 3 | kus |  | 0 |  | 0
56 | 721 | 723239105 | Montáž plynovodných armatúr s 2 závitmi, ostatné typy G 6/4 | 1 | kus |  | 0 |  | 0
57 | 721 | 723239106 | Montáž plynovodných armatúr s 2 závitmi, ostatné typy G 2 | 10 | kus |  | 0 |  | 0
58 | 721 | 723260801 | Montáž rotačného plynomeru DKZ G25 | 3 | kus |  | 0 |  | 0
59 | MAT | 2863I07364 | Rotačný plynomer DKZ G25 | 3 | kus |  |  | 0 | 0
60 | 721 | 723290825 | Revízie + úradné skúšky | 1 | kpl |  | 0 |  | 0
61 | MAT | 2723A4005 | Záves potrubný kompletný do DN50 | 30 | kus |  |  | 0 | 0
62 | MAT | 2723A4006 | Záves potrubný kompletný do DN80 | 30 | kus |  |  | 0 | 0
63 | MAT | 2723A4007 | Záves potrubný kompletný do DN300 | 4 | kus |  |  | 0 | 0
64 | 721 | 723999904 | Vnútorný plynovod HZS T4 | 40 | hod |  | 0 |  | 0
65 | 721 | 998723103 | Presun hmôt pre vnút. plynovod v objektoch výšky do 24 m | 6.853 | t |  | 0 |  | 0
66 | MAT | 422335800 | Kohút tlakomerový STN 137510.5 s nátrubkom 121007 M 20x1,5 | 14 | kus |  |  | 0 | 0
67 | MAT | 5512E4901 | Manometer | 14 | kus |  |  | 0 | 0
68 | MAT | 920AM55500 | Slučka kondenzačná s čapom | 14 | kus |  |  | 0 | 0
|  |  | 723 - Vnútorný plynovod spolu: | 0 |  |  | 0 | 0 | 0
734 - Armatúry
69 | 731 | 734429230 | Montáž tlakomerov diferenčných do 160mm | 14 | kus |  | 0 |  | 0
70 | 731 | 734999904 | Armatúry, HZS T4 | 10 | hod |  | 0 |  | 0
71 | 731 | 998734103 | Presun hmôt pre armatúry UK v objektoch výšky do 24 m | 0.041 | t |  | 0 |  | 0
|  |  | 734 - Armatúry spolu: | 0 |  |  | 0 | 0 | 0
783 - Nátery
72 | 783 | 783421310 | Nátery synt. kov. armatúr do DN 100mm dvojnás.+ 1x email | 320 | kus |  | 0 |  | 0
73 | 783 | 783423330 | Nátery synt. kov. armatúr do DN 300mm dvojnás.+ 1x email | 5 | kus |  | 0 |  | 0
|  |  | 783 - Nátery spolu: | 0 |  |  | 0 | 0 | 0
|  |  | PRÁCE A DODÁVKY PSV spolu: | 0 |  |  | 0 | 0 | 0
PRÁCE A DODÁVKY M
272 - Vedenia rúrové vonkajšie - plynovody
74 | 272 | 802101090 | Uloženie plynovod. potrubia do ryhy z tlak. rúr polyetyl. PE vonk. priemer D90 | 2 | m |  | 0 |  | 0
75 | 272 | 802138080 | Montáž USTR prechodka PE/oceľ PE100 SDR11 D90/DN80mm | 1 | kus |  | 0 |  | 0
76 | MAT | 2832F0505 | Fólia Žltá s potlačou "POZOR PLYN",šír.300mm, bal. 300 m | 2 | kus |  |  | 0 | 0
77 | MAT | 2863A3307 | Prechodka PE/oceľ USTR 612 784 d/DN 90/80 | 1 | kus |  |  | 0 | 0
78 | 272 | 803221010 | Vyhľadávací vodič na potrubí z PE D do 150 | 2 | m |  | 0 |  | 0
79 | 272 | 803223000 | Uloženie PE fólie na obsyp | 2 | m |  | 0 |  | 0
80 | 272 | 803430040 | Skúška tesnosti potrubia DN do 40 | 155 | kus |  | 0 |  | 0
81 | 272 | 803430080 | Skúška tesnosti potrubia DN nad 40 do 80 | 162 | kus |  | 0 |  | 0
82 | 272 | 803430350 | Skúška tesnosti potrubia DN nad 200 do 350 | 5 | kus |  | 0 |  | 0
83 | 272 | 803440050 | Hlavná tlaková skúška vzduchom 0,6 MPa 50 | 155 | m |  | 0 |  | 0
84 | 272 | 803440080 | Hlavná tlaková skúška vzduchom 0,6 MPa 80 | 162 | m |  | 0 |  | 0
85 | 272 | 803440250 | Hlavná tlaková skúška vzduchom 0,6 MPa 250 | 5 | m |  | 0 |  | 0
86 | 272 | 803490200 | Čistenie potrubí do DN 200 | 317 | m |  | 0 |  | 0
87 | 272 | 803490300 | Čistenie potrubí do DN 300 | 5 | m |  | 0 |  | 0
88 | 272 | 803610025 | Montáž regulátorov tlaku plynu s 2 závitmi 1" | 1 | kus |  | 0 |  | 0
89 | MAT | 4224F4622 | Zostava regulačná domová W 600 na stenu | 1 | súprava |  |  | 0 | 0
|  |  | 272 - Vedenia rúrové vonkajšie - plynovody spolu: | 0 |  |  | 0 | 0 | 0
999 - MCE ostatné
90 | 272 | 990880010 | Presun hmôt pre montáž potrubia do 1000 m | 0.006 | t |  | 0 |  | 0
|  |  | 999 - MCE ostatné spolu: | 0 |  |  | 0 | 0 | 0
|  |  | PRÁCE A DODÁVKY M spolu: | 0 |  |  | 0 | 0 | 0
|  |  | Za rozpočet celkom | 0 |  |  | 0 | 0 | 0

## SO 101.06 Vykurovanie
ROZPOČET
Stavba: Šport Aréna Malacky
Objekt: Vykurovanie
Objednávateľ:
Zhotoviteľ: |  |  |  | Spracoval: | Ing. Olekšák
Miesto: Malacky p.č. 3258/39, 3258/42,3270/3, 3271/1 |  |  |  | Dátum:
Č. | Kód položky | Popis | MJ | Množstvo celkom | Cena jednotková | Cena celkom
1 | 2 | 3 | 4 | 5 | 6 | 7
| PSV | Práce a dodávky PSV |  |  |  | 0
| 713 | Izolácie tepelné |  |  |  | 0
1 |  | Montáž trubíc z PE, hr.do 10 mm,vnút.priemer do 38 | m | 930 |  | 0
2 |  | Tubolit DG 18 x 9 izolácia-trubica, alebo ekvivalentná | m | 525 |  | 0
3 |  | Tubolit DG 20 x 9 izolácia-trubic, alebo ekvivalentná | m | 130 |  | 0
4 |  | Tubolit DG 28x9izolácia-trubica, alebo ekvivalentná | m | 200 |  | 0
5 |  | Tubolit DG 32x9izolácia-trubica,alebo ekvivalentná | m | 75 |  | 0
6 |  | Montáž trubíc z PE, hr.15-20 mm,vnút.priemer do 38 | m | 330 |  | 0
7 |  | Tubolit DG 22 x 20 izolácia-trubica,alebo ekvivalentná | m | 100 |  | 0
8 |  | Tubolit DG 28 x 20 izolácia-trubica, alebo ekvivalentná | m | 75 |  | 0
9 |  | Tubolit DG 32x20izolácia-trubica,alebo ekvivalentná | m | 155 |  | 0
10 |  | Montáž trubíc z PE, hr.15-20 mm,vnút.priemer 42-70 | m | 625 |  | 0
11 |  | Tubolit DG 42 x 20 izolácia-trubica,alebo ekvivalentná | m | 295 |  | 0
12 |  | Tubolit DG 48 x 20 izolácia-trubica,alebo ekvivalentná | m | 109 |  | 0
13 |  | Tubolit DG 60 x 20 izolácia-trubica,alebo ekvivalentná | m | 221 |  | 0
14 |  | Montáž trubíc z PE, hr.15-20 mm,vnút.priemer 76-95 | m | 83 |  | 0
15 |  | Tubolit DG 76 x 20 izolácia-trubica, alebo ekvivalentná | m | 50 |  | 0
16 |  | Tubolit DG 89 x 20 izolácia-trubica, alebo ekvivalentná | m | 33 |  | 0
17 |  | Izolačné pásy z PE, hr. 20mm | m2 | 14 |  | 0
18 |  | lepidlo 2,5kg | ks | 10 |  | 0
19 |  | páska | ks | 56 |  | 0
| 731 | Ústredné kúrenie, kotolne |  |  |  | 0
20 |  | Plynový kondenzačný kotol Buderus Logano plus KB372-300 P, alebo ekvivalentný | ks | 2 |  | 0
21 |  | Plynový kondenzačný kotol Buderus Logano plus KB372-300 L, alebo ekvivalentný | ks | 1 |  | 0
22 |  | Bezpečnostná sada 150-300 kW, 3 bar, alebo ekvivalentná | ks | 3 |  | 0
23 |  | Pripojovacia sada pre ASS 1 1/4", alebo ekvivalentná | ks | 3 |  | 0
24 |  | Plynový filter pre výkony 250/300 kW | ks | 3 |  | 0
25 |  | NEUTRALIZAČNÉ ZARIADENIE NE 0.1 V2, alebo ekvivalentné | ks | 1 |  | 0
26 |  | ÚPRAVŇA VODY ERAL100, alebo ekvivalentná | ks | 1 |  | 0
27 |  | Náplň do úpravne patróna ERAL100, alebo ekvivalentná | ks | 1 |  | 0
28 |  | Kominová príruba vertikálna, DN200 | ks | 3 |  | 0
29 |  | Logamatic MC110, alebo ekvivalentná | ks | 3 |  | 0
30 |  | Logamatic BC30 E, alebo ekvivalentná | ks | 3 |  | 0
31 |  | FILLCONTROL AUTO COMPACT, alebo ekvivalentné | ks | 1 |  | 0
32 |  | REFLEX EX.NÁDOBA N 400, ŠEDÁ, 6 BAR, alebo ekvivalentná | ks | 1 |  | 0
33 |  | REFLEX MK 5/4, alebo ekvivalentný | ks | 3 |  | 0
34 |  | Zásobník Logalux SF1000.5 S-B, alebo ekvivalentný | ks | 2 |  | 0
35 |  | Logalux LSP5 S VYSOKOÚČINNÝM ČERPADLOM, alebo ekvivalentný | ks | 2 |  | 0
36 |  | RLU sada DN160, alebo ekvivalent | ks | 3 |  | 0
37 |  | RÚRA PRÍVODU VZDUCHU DN 160, 2000 mm, PP | ks | 9 |  | 0
38 |  | RÚRA PRÍVODU VZDUCHU DN 160, 1000 mm, PP | ks | 6 |  | 0
39 |  | KOLENO DN 160, 87 °, PP | ks | 6 |  | 0
40 |  | Protidažďová žalúzia DN160 | ks | 3 |  | 0
41 |  | Sieťka proti hmyzu DN160 | ks | 3 |  | 0
42 |  | Dymovod DN200 pre kondenzačnú prevádzku, 3m | ks | 3 |  | 0
43 |  | Spalinová klapka so servopohonom, DN200, pre kondenzačnú prevádzku | ks | 3 |  | 0
44 |  | Hydraulický vyrovnávač dynamických tlakov RACEN typ HVDT 6, PN 6, alebo ekvivalentný | ks | 1 |  | 0
45 |  | Rozdelovač ocel, DN250, dlžka 2100mm, vrátane tepelnej izolácie a stojanov, vetvy 1xDN125, 3xDN65, 2xDN50, 1xDN40 | ks | 1 |  | 0
46 |  | Rozdelovač ocel, DN250, dlžka 2100mm, vrátane tepelnej izolácie a stojanov, vetvy 1xDN125, 3xDN65, 2xDN50, 1xDN40 | ks | 1 |  | 0
47 |  | Elektronické teplovodné obehové čerpadlo GRUNDFOS MAGNA3 65-60F, alebo ekvivalentné | ks | 3 |  | 0
48 |  | Elektronické teplovodné obehové čerpadlo GRUNDFOS MAGNA3 40-80F, alebo ekvivalentné | ks | 3 |  | 0
49 |  | Elektronické teplovodné obehové čerpadlo GRUNDFOS MAGNA3 50-60F | ks | 1 |  | 0
50 |  | Elektronické teplovodné obehové čerpadlo GRUNDFOS MAGNA3 80-100F | ks | 1 |  | 0
51 |  | Elektronické teplovodné obehové čerpadlo GRUNDFOS MAGNA3 32-80F | ks | 1 |  | 0
52 |  | Montáž kotla | ks | 3 |  | 0
53 |  | Montáž neutralizačného zariadenia | ks | 1 |  | 0
54 |  | Montáž dymovodu | ks | 3 |  | 0
55 |  | Montáž zásobníka | ks | 2 |  | 0
56 |  | Montáž prívodu vzduchu | ks | 3 |  | 0
57 |  | Montáž anuloidu | ks | 1 |  | 0
58 |  | Montáž rozdeľovača | ks | 1 |  | 0
59 |  | Montáž zberača | ks | 1 |  | 0
60 |  | Montáž expanznej nádoby | ks | 1 |  | 0
61 |  | Montáž regulácie a príslušenstva kotlov | ks | 3 |  | 0
62 |  | Montáž obehových čerpadiel | ks | 9 |  | 0
| 733 | Ústredné kúrenie, rozvodné potrubie |  |  |  | 0
63 |  | Potrubie plasthliníkové PE-RT 16x2 mm z rúrok v kotúčoch | m | 525 |  | 0
64 |  | Potrubie plasthliníkové PE-RT 20x2 mm z rúrok v kotúčoch | m | 130 |  | 0
65 |  | Potrubie plasthliníkové PE-RT 26x3 mm | m | 200 |  | 0
66 |  | Potrubie plasthliníkové PE-RT 32x3 mm | m | 75 |  | 0
67 |  | Fitingy pre plasthliníkové potrubie | kpl | 1 |  | 0
68 |  | Tlaková skúška plastového potrubia do 32 mm | m | 930 |  | 0
69 |  | Potrubie z rúrok závitových oceľových bezšvových bežných nízkotlakových DN 15 | m | 100 |  | 0
70 |  | Potrubie z rúrok závitových oceľových bezšvových bežných nízkotlakových DN 20 | m | 60 |  | 0
71 |  | Potrubie z rúrok závitových oceľových bezšvových bežných nízkotlakových DN 25 | m | 155 |  | 0
72 |  | Potrubie z rúrok závitových oceľových bezšvových bežných nízkotlakových DN 32 | m | 295 |  | 0
73 |  | Potrubie z rúrok závitových oceľových bezšvových bežných nízkotlakových DN 40 | m | 109 |  | 0
74 |  | Potrubie z rúrok závitových oceľových bezšvových bežných nízkotlakových DN 50 | m | 221 |  | 0
75 |  | Potrubie z rúrok hladkých bezšvových nízkotlakových priemer 76/3,2 | m | 50 |  | 0
76 |  | Potrubie z rúrok hladkých bezšvových nízkotlakových priemer 89/3,6 | m | 33 |  | 0
77 |  | Potrubie z rúrok hladkých bezšvových nízkotlakových priemer 108/3,6 | m | 2 |  | 0
78 |  | Potrubie z rúrok hladkých bezšvových nízkotlakových priemer 133/4,0 | m | 24 |  | 0
79 |  | Tlaková skúška potrubia z oceľových rúrok do priem. 133/4,0 | m | 1023 |  | 0
| 734 | Ústredné kúrenie, armatúry. |  |  |  | 0
80 |  | Montáž závitovej armatúry s 1 závitom do G 1/2 | ks | 157 |  | 0
81 |  | Termostatická hlavica napr. Herz Design Mini 28x1,5, alebo ekvivalentná | ks | 29 |  | 0
82 |  | Termostatická hlavica napr. Herz Design Mini 30x1,5, alebo ekvivalentná | ks | 42 |  | 0
83 |  | Termostatická hlavica napr. ISAN biela,o.č.484000350, , alebo ekvivalentná |  | 4 |  | 0
84 |  | Vypúšťací gulový kohút DN15, PN6 |  | 82 |  | 0
85 |  | Montáž závitovej armatúry s 1 závitom do G 3/4 |  | 19 |  | 0
86 |  | Automatický odvzdušňovací ventil napr.Flamco Flexvent 1/2" , alebo ekvivalentný |  | 13 |  | 0
87 |  | Automatický odvzdušňovací ventil napr.Flamco Flexvent 3/4" , alebo ekvivalentný |  | 6 |  | 0
88 |  | Montáž závitovej armatúry s 2 závitmi do G 1/2 | ks | 174 |  | 0
89 |  | Termostatický ventil napr. Herz TS TS-90V rohový, špeciál o.č. 1772867, alebo ekvivalentný | ks | 13 |  | 0
90 |  | Rohový ventil do spiatočky s prednastavením napr. Herz RL-5, alebo ekvivalentný | ks | 13 |  | 0
91 |  | Termostatický ventil napr. ISAN uhlový obj.č. Z-LE001, alebo ekvivalentný | ks | 4 |  | 0
92 |  | Rohové skrutkovanie napr. ISAN obj.č. Z-RE001, alebo ekvivalentné | ks | 4 |  | 0
93 |  | Termostatický ventil napr. Herz TS-90_V, trojosový (smerovanie hlavice pod vykurovacie teleso - rebrík), alebo ekvivalentný | ks | 16 |  | 0
94 |  | Rohový ventil do spiatočky s prednastavením napr. Herz RL-5, alebo ekvivalentný | ks | 16 |  | 0
95 |  | Pripájací diel pre telesá Ventil Kompakt napr. Herz 3000, rohový , s vypúšťaním, o.č. 1346612, alebo ekvivalentný | ks | 22 |  | 0
96 |  | Pripájací diel pre telesá Ventil Kompakt napr. Herz 3000, priamy, s vypúšťaním, o.č. 1346602, alebo ekvivalentný | ks | 20 |  | 0
97 |  | Guľový uzatvárací ventil G1/2" | ks | 25 |  | 0
98 |  | Spätný ventil G1/2" | ks | 1 |  | 0
99 |  | Filter G1/2" | ks | 1 |  | 0
100 |  | Tlakovo nezávislý a vyvažovací ventil napr. IMI Hydronic TA-COMPACT-P DN10 s pohonom EMO T, 230V, NO, alebo ekvivalentný | ks | 4 |  | 0
101 |  | Tlakovo nezávislý a vyvažovací ventil napr. IMI Hydronic TA-COMPACT-P DN15LF s pohonom EMO T, 230V,alebo ekvivalentný | ks | 1 |  | 0
102 |  | Tlakovo nezávislý a vyvažovací ventil napr. IMI Hydronic TA-COMPACT-P DN15 s pohonom EMO T, 230V | ks | 8 |  | 0
103 |  | Pružné pripojenie nerezovými vlnovcovými hadicami DN 15, dĺžka 30cm | ks | 26 |  | 0
104 |  | Montáž závitovej armatúry s 2 závitmi G 3/4 | ks | 10 |  | 0
105 |  | Tlakovo nezávislý a vyvažovací ventil napr. IMI Hydronic TA-COMPACT-P DN20, alebo ekvivalentný | ks | 5 |  | 0
106 |  | Guľový uzatvárací ventil G3/4" | ks | 4 |  | 0
107 |  | Spätný ventil G3/4" | ks | 1 |  | 0
108 |  | Montáž závitovej armatúry s 2 závitmi G 1 | ks | 14 |  | 0
109 |  | Guľový uzatvárací ventil G1" | ks | 12 |  | 0
110 |  | Tlakovo nezávislý a vyvažovací ventil napr. IMI Hydronic TA-COMPACT-P DN25, alebo ekvivalentný | ks | 2 |  | 0
111 |  | Montáž závitovej armatúry s 2 závitmi G 5/4" | ks | 15 |  | 0
112 |  | Guľový uzatvárací ventil G5/4" | ks | 12 |  | 0
113 |  | Tlakovo nezávislý a vyvažovací ventil napr. IMI Hydronic TA-COMPACT-P DN32, alebo ekvivalentný | ks | 3 |  | 0
114 |  | Montáž závitovej armatúry s 2 závitmi G6/4" | ks | 12 |  | 0
115 |  | Guľový uzatvárací ventil G6/4" | ks | 7 |  | 0
116 |  | Filter G6/4" | ks | 1 |  | 0
117 |  | Spätný ventil G6/4" | ks | 1 |  | 0
118 |  | Gumový kompenzátor Kohaflex G6/4", alebo ekvivalentný | ks | 2 |  | 0
119 |  | Vyvažovací ventil s meracími ventilčekmi STAD G6/4", alebo ekvivalentný | ks | 1 |  | 0
120 |  | Montáž závitovej armatúry s 2 závitmi G 2" | ks | 22 |  | 0
121 |  | Guľový uzatvárací ventil G2" | ks | 10 |  | 0
122 |  | Tlakovo nezávislý a vyvažovací ventil napr. IMI Hydronic TA-MODULATOR DN50, alebo ekvivalentný | ks | 1 |  | 0
123 |  | Filter G2" | ks | 2 |  | 0
124 |  | Spätný ventil G2" | ks | 3 |  | 0
125 |  | Gumový kompenzátor Kohaflex G2", alebo ekvivalentný | ks | 4 |  | 0
126 |  | Vyvažovací ventil s meracími ventilčekmi STAD G2", alebo ekvivalentný | ks | 2 |  | 0
127 |  | Montáž závitovej armatúry s 3 závitmi | ks | 7 |  | 0
128 |  | Trojcestný regulačný ventil kvs 2,5 s pohonom (dodávka MaR) | ks | 1 |  | 0
129 |  | Trojcestný regulačný ventil kvs 4 s pohonom (dodávka MaR) | ks | 4 |  | 0
130 |  | Trojcestný regulačný ventil kvs 6,3 s pohonom (dodávka MaR) | ks | 1 |  | 0
131 |  | Trojcestný regulačný ventil kvs 10 s pohonom (dodávka MaR) | ks | 1 |  | 0
132 |  | Montáž čerpadiel | ks | 7 |  | 0
133 |  | Čerpadlo napr. Grundfos ALPHA2 25-40, 18W/0,18A/230V, alebo ekvivalentné | ks | 2 |  | 0
134 |  | Čerpadlo napr. Grundfos ALPHA2 32-60, 26W/0,24A/230V, alebo ekvivalentné | ks | 2 |  | 0
135 |  | Čerpadlo napr. Grundfos MAGNA 25-80, 124W/1,02A/230V, alebo ekvivalentné | ks | 1 |  | 0
136 |  | Čerpadlo napr. Grundfos MAGNA 32-80, 144W/1,19A/230V, alebo ekvivalentné | ks | 1 |  | 0
137 |  | Čerpadlo napr. Grundfos MAGNA 40-80F, 265W/1,20A/230V, alebo ekvivalentné | ks | 1 |  | 0
138 |  | Uzatváracia klapka prírubová so servopohonom 230V, DN80/16 | ks | 3 |  | 0
139 |  | Uzatváracia klapka prírubová DN65/16 | ks | 9 |  | 0
140 |  | Uzatváracia klapka prírubová DN80/16 | ks | 3 |  | 0
141 |  | Uzatváracia klapka prírubová DN125/16 | ks | 4 |  | 0
142 |  | Spätný ventil prírubový DN65/16 | ks | 3 |  | 0
143 |  | Filter prírubový DN65/16 | ks | 3 |  | 0
144 |  | Gumový kompenzátor Kohaflex prírubový DN65/16, alebo ekvivalent | ks | 6 |  | 0
145 |  | Prírubový spoj 65/16 | ks | 21 |  | 0
146 |  | Prírubový spoj 80/16 | ks | 6 |  | 0
147 |  | Prírubový spoj 125/16 | ks | 4 |  | 0
148 |  | Prírubový spoj 32/6 | ks | 1 |  | 0
149 |  | Prírubový spoj 40/6 | ks | 3 |  | 0
150 |  | Prírubový spoj 50/6 | ks | 1 |  | 0
151 |  | Prírubový spoj 65/6 | ks | 3 |  | 0
152 |  | Prírubový spoj 80/6 | ks | 1 |  | 0
153 |  | Odvzdušňovacia nádoba oceľ, DN40 | ks | 18 |  | 0
| 735 | Ústredné kúrenie, vykurov. telesá |  |  |  | 0
154 |  | Montáž elektrického vykurovacieho telesa | ks | 7 |  | 0
155 |  | Elektrický odporový priamovýhrevný konvektor ADAX NEO VP11, výkon 1000W s mechanickým termostatom, farba biela, alebo ekvivalentný | ks | 1 |  | 0
156 |  | Elektrický odporový priamovýhrevný konvektor ADAX NEO VP11, výkon 1500W s mechanickým termostatom, farba biela, alebo ekvivalentný | ks | 2 |  | 0
157 |  | Elektrický odporový priamovýhrevný konvektor ADAX NEO VP11, výkon 2000W s mechanickým termostatom, farba biela, alebo ekvivalentný | ks | 2 |  | 0
158 |  | Elektrický odporový priamovýhrevný konvektor ADAX NEO VP11, výkon 2500W s mechanickým termostatom, farba biela, alebo ekvivalentný | ks | 2 |  | 0
159 |  | Montáž vykurovacieho telesa | ks | 59 |  | 0
160 | LBK 0300-0198-20200 | Samostojný konvektor napr. ISAN ECOLITE CUBE s drevenou doskou Bu, farba biela, mriežka typ C, krycie stojany typ S(3ks), alebo ekvivalentný | ks | 4 |  | 0
161 | 500/110-16čl | Liatinové článkové vykurovacie teleso KALOR 16 článkové, rozteč pripojenia 500mm, hĺbka 110 mm, PN6, vrátane záslepky s odvzdušnením, stojanov a konzol, farba biela, alebo ekvivalentné | ks | 4 |  | 0
162 | 500/110-20čl | Liatinové článkové vykurovacie teleso KALOR 20 článkové, rozteč pripojenia 500mm, hĺbka 110 mm, PN6, vrátane záslepky s odvzdušnením, stojanov a konzol, farba biela, alebo ekvivalentné | ks | 5 |  | 0
163 | 500/110-26čl | Liatinové článkové vykurovacie teleso KALOR 26 článkové, rozteč pripojenia 500mm, hĺbka 110 mm, PN6, vrátane záslepky s odvzdušnením, stojanov a konzol, farba biela, alebo ekvivalentné | ks | 4 |  | 0
164 | 11VK600/600 pravý | Oceľové vykurovacie doskové teleso Korad, US Steel Košice jednoduché s jednou dodatkovou plochou a krytmi , stav. Výška H=600mm, dĺžka 600mm, alebo ekvivalentné | ks | 1 |  | 0
165 | 21VK600/600 pravý | Oceľové vykurovacie doskové teleso Korad, US Steel Košice dvojité s jednou dodatkovou plochou a krytmi , stav. Výška H=600mm, dĺžka 600mm, alebo ekvivalentné | ks | 2 |  | 0
166 | 21VK600/800 pravý | Oceľové vykurovacie doskové teleso Korad, US Steel Košice dvojité s jednou dodatkovou plochou a krytmi , stav. Výška H=600mm, dĺžka 800mm, alebo ekvivalentné | ks | 2 |  | 0
167 | 21VK600/1000 pravý | Oceľové vykurovacie doskové teleso Korad, US Steel Košice dvojité s jednou dodatkovou plochou a krytmi , stav. Výška H=600mm, dĺžka 1000mm, alebo ekvivalentné | ks | 2 |  | 0
168 | 21VK600/1000 ľavý | Oceľové vykurovacie doskové teleso Korad, US Steel Košice dvojité s jednou dodatkovou plochou a krytmi , stav. Výška H=600mm, dĺžka 1000mm ľavý, alebo ekvivalentné | ks | 1 |  | 0
169 | 21VK600/1200 pravý | Oceľové vykurovacie doskové teleso Korad, US Steel Košice dvojité s jednou dodatkovou plochou a krytmi , stav. Výška H=600mm, dĺžka 1200mm, alebo ekvivalentné | ks | 6 |  | 0
170 | 21VK600/1400 pravý | Oceľové vykurovacie doskové teleso Korad, US Steel Košice dvojité s jednou dodatkovou plochou a krytmi , stav. Výška H=600mm, dĺžka 1400mm, alebo ekvivalentné | ks | 4 |  | 0
171 | 21VK900/400 pravý | Oceľové vykurovacie doskové teleso Korad, US Steel Košice dvojité s jednou dodatkovou plochou a krytmi , stav. Výška H=900mm, dĺžka 400mm, alebo ekvivalentné | ks | 1 |  | 0
172 | 22VK600/600 pravý | Oceľové vykurovacie doskové teleso Korad, US Steel Košice dvojité s dvomi dodatkovými plochami a krytmi , stav. Výška H=600mm, dĺžka 600mm, alebo ekvivalentné | ks | 4 |  | 0
173 | 22VK600/800 pravý | Oceľové vykurovacie doskové teleso Korad, US Steel Košice dvojité s dvomi dodatkovými plochami a krytmi , stav. Výška H=600mm, dĺžka 800mm, alebo ekvivalentné | ks | 3 |  | 0
174 | 22VK600/1000 pravý | Oceľové vykurovacie doskové teleso Korad, US Steel Košice dvojité s dvomi dodatkovými plochami a krytmi , stav. Výška H=600mm, dĺžka 1000mm, alebo ekvivalentné | ks | 3 |  | 0
175 | 22VK600/1200 pravý | Oceľové vykurovacie doskové teleso Korad, US Steel Košice dvojité s dvomi dodatkovými plochami a krytmi , stav. Výška H=600mm, dĺžka 1200mm, alebo ekvivalentné | ks | 3 |  | 0
176 | 22VK600/1400 pravý | Oceľové vykurovacie doskové teleso Korad, US Steel Košice dvojité s dvomi dodatkovými plochami a krytmi , stav. Výška H=600mm, dĺžka 1400mm, alebo ekvivalentné | ks | 2 |  | 0
177 | 22VK900/400 pravý | Oceľové vykurovacie doskové teleso Korad, US Steel Košice dvojité s dvomi dodatkovými plochami a krytmi , stav. Výška H=900mm, dĺžka 400mm, alebo ekvivalentné | ks | 1 |  | 0
178 | 22VK900/600 pravý | Oceľové vykurovacie doskové teleso Korad, US Steel Košice dvojité s dvomi dodatkovými plochami a krytmi , stav. Výška H=900mm, dĺžka 600mm, alebo ekvivalentné | ks | 2 |  | 0
179 | 33VK400/1600 pravý | Oceľové vykurovacie doskové teleso Korad, US Steel Košice trojité s tromi dodatkovými plochami a krytmi , stav. Výška H=400mm, dĺžka 1600mm, alebo ekvivalentné | ks | 2 |  | 0
180 | 33VK600/1400 pravý | Oceľové vykurovacie doskové teleso Korad, US Steel Košice trojité s tromi dodatkovými plochami a krytmi , stav. Výška H=600mm, dĺžka 1400mm, alebo ekvivalentné | ks | 2 |  | 0
181 | 33VK900/500 pravý | Oceľové vykurovacie doskové teleso Korad, US Steel Košice trojité s tromi dodatkovými plochami a krytmi , stav. Výška H=900mm, dĺžka 500mm, alebo ekvivalentné | ks | 1 |  | 0
182 |  | Montáž vykurovacieho telesa rúrkového | ks | 16 |  | 0
183 | KLT-122045-00-10 | Korado Koralux Linear Comfort Výška H=1220mm, šírka d=450mm.Farba biela, alebo ekvivalentný | ks | 1 |  | 0
184 | KLT-180060-00-10 | Korado Koralux Linear Comfort Výška H=1800mm, šírka d=600mm.Farba biela, alebo ekvivalentný | ks | 15 |  | 0
185 |  | Vykurovacie telesá, tlaková skúška telesa vodou | ks | 75 |  | 0
186 |  | Montáž podlahového vykurovania | m2 | 520 |  | 0
187 |  | Systémová doska napr. Rehau Varionova 30-2, alebo ekvivalentná | m2 | 520 |  | 0
188 |  | Potrubie polybuténové 17x2 | m | 2900 |  | 0
189 |  | Ochranná rúrka | m | 180 |  | 0
190 |  | Dilatačný profil | m | 100 |  | 0
191 |  | Profilovaná okrajová izolačná páska | m | 250 |  | 0
192 |  | Plastifikátor do poteru | kg | 86 |  | 0
193 |  | Pripojovací skrutkový spoj so svorným krúžkom | ks | 70 |  | 0
194 |  | Montáž Rozdeľovača zberača podlahového vykurovania | súb | 4 |  | 0
195 |  | Rozdeľovač 7 okruhový napr. Rehau HKVD SX-AG 7, alebo ekvivalentný | súb | 1 |  | 0
196 |  | Rozdeľovač 8 okruhový napr. Rehau HKVD SX-AG 8, alebo ekvivalentný | súb | 1 |  | 0
197 |  | Rozdeľovač 9 okruhový napr. Rehau HKVD SX-AG 9, alebo ekvivalentný | súb | 1 |  | 0
198 |  | Rozdeľovač 11 okruhový napr. Rehau HKVD SX-AG 11, alebo ekvivalentný | súb | 1 |  | 0
199 |  | Skrinka Rozdeľovača napr. Rehau AP 130/805, alebo ekvivalentná | súb | 3 |  | 0
200 |  | Skrinka Rozdeľovača napr. Rehau AP 130/1005, alebo ekvivalentná | súb | 1 |  | 0
201 |  | Tlaková skúška plastového potrubia do 32 mm | m | 2900 |  | 0
| 767 | Konštrukcie doplnkové kovové |  |  |  | 0
202 |  | Montáž ostatných atypických kovových stavebných doplnkových konštrukcií do 5 kg | kg | 1850 |  | 0
203 |  | závesný systém a spojovací materiál | ks | 520 |  | 0
204 |  | požiarne prestupy | sub | 48 |  | 0
| 783 | Dokončovacie práce - nátery |  | 0 |  | 0
205 |  | Náter kov. potrubia základný dvojnásobný | m | 1023 |  | 0
| HZS | Hodinové zúčtovacie sadzby |  |  |  | 0
206 |  | Vykurovacia skúška | hod | 72 |  | 0
207 |  | Vyregulovanie systému s vypracovaním protokolu | sub | 1 |  | 0
208 |  | Úradná skúška vyhradených tlakových zariadení | sub | 1 |  | 0
209 |  | Nastavenie a Uvedenie zariadení do prevádzky,revízie | sub | 1 |  | 0
210 |  | Dokumentácia skutkového stavu | sub | 1 |  | 0
|  | Celkom bez DPH |  |  |  | 0

## SO 101.07 Vzduchotechnika
ZOZNAM STROJOV a ZARIADENÍ
Názov stavby : Šport aréna Malacky
Časť: VZT-CHL - Vzduchotechnika, Chladenie
Dátum:
Položka |  |  |  | Vykonané množstvo
rozpočtu |  | Merná | Množstvo | Dodávka |  | Montáž
číslo |  | jednotka |  | za jednotku | celkom | za jednotku | celkom
1 | 2 | 3 | 4 | 5 | 6 | 7 | 8
Zariadenie č.1 - Vetranie, Vykurovanie a Chladenie Športovej haly
1.01 | VZT jednotka stojatá do exteriéru s rotačným regenerátorom a plynovým ohrevom VVS180-L-F-S-R-M-C-V-F alebo ekvivalentná, základový rám, tlmiace manžety, uzatváracie klapky, sifóny, frekvenčné meniče. Spĺňa požiadavky ErP 2018. Servisná strana vľavo. Zloženie prívod: sacia žalúzia, uzatváracia klapka, filter prívodný M5, tlmič hluku, rotačný regenerátor nehygroskopický, teplotná účinnosť 75%, zmiešavacia komora, vodný chladič 109,2kW, 6/12°C (30%etylénglykol), teplota privádzaného vzduchu v lete +16°C, prívodný ventilátor s FM, 19000m3/h 350Pa, filter prívodný F7, tlmiaca manžeta, plynová komora s ohrievačom 120kW pre ohrev po rekuperácii na +20°C. Zloženie odvod: tlmiaca manžeta, filter odvodný M5, odvodný ventilátor s FM, 19000m3/h 350Pa, zmiešavacia komora, rotačný regenerátor nehygroskopický, tlmič hluku, uzatváracia klapka, výfuková žalúzia. | súb. | 2 |  | 0 |  | 0
| Príslušenstvo: | [5 empty] | 0
| Dilatačná manžeta na plynovú komoru 1945x1137 - presný rozmer zamerať na stavbe - v cene | ks | 2 |  | 0 |  | 0
1.02 | Destratifikátor VOLCANO VR-D(EC), alebo ekvivalentný, 6500m3/h, EC motor, montážna konzola | ks | 6 |  | 0 |  | 0
1.03 | Prívodný difúzor so servopohonom 24V AC, 0-10VDC pre zmenu režimu zimný/letný, Halton TSA-400(R), CO=X, MO=M2, alebo ekvivalentný, 1900m3/h, 64Pa, Lp=34dB(A) | ks | 20 |  | 0 |  | 0
1.04A | Komín Schiedel DN 200 vrátane príslušenstva, alebo ekvivalentný | súb. | 1 |  | 0 |  | 0
| Príslušenstvo: |  |  |  | 0 |  | 0
| Dno s odvodom kondenzátu ICS25/200 - v cene komína | ks | 1 |  | 0 |  | 0
| Konzola 570 - v cene komína | ks | 1 |  | 0 |  | 0
| Diel s KO pret. ICS25/200 + Sp - v cene komína | ks | 1 |  | 0 |  | 0
| Sopúch 0° ICS25 200 + 2 Spony - v cene komína | ks | 1 |  | 0 |  | 0
| Krycia hlava kónická ICS 25 200 Spona - v cene komína | ks | 1 |  | 0 |  | 0
| Prestav. Lôžko ICS/ D=250 - v cene komína | ks | 2 |  | 0 |  | 0
| Prechod PPL/ICS25/ 200 - v cene komína | ks | 1 |  | 0 |  | 0
| Diel pre meranie 3otv ICS25/ 200 - v cene komína | ks | 1 |  | 0 |  | 0
| Rovný diel 455 ICS25/ 200 + spona - v cene komína | ks | 2 |  | 0 |  | 0
| Rovný diel 205 ICS25/ 200 + spona - v cene komína | ks | 1 |  | 0 |  | 0
| Koleno 45° ICS25 200 + Spona - v cene komína | ks | 2 |  | 0 |  | 0
| Rovný diel 955 ICS25/ 200 + Spona - v cene komína | ks | 4 |  | 0 |  | 0
| Tesnenie dv. Br. Samostatne 200/-/-/SIL/-/ACCESS - v cene komína | ks | 15 |  | 0 |  | 0
1.04B | Komín Schiedel DN 200 vrátane príslušenstva, alebo ekvivalentný | súb. | 1 |  | 0 |  | 0
| Príslušenstvo: |  |  |  | 0 |  | 0
| Dno s odvodom kondenzátu ICS25/200 - v cene komína | ks | 1 |  | 0 |  | 0
| Konzola 570 - v cene komína | ks | 1 |  | 0 |  | 0
| Dvierkový diel vnút. Dvier. ICS25 200 spona - v cene komína | ks | 1 |  | 0 |  | 0
| Sopúch 0° ICS25 200 + 2 Spony - v cene komína | ks | 1 |  | 0 |  | 0
| Krycia hlava kónická ICS 25 200 Spona - v cene komína | ks | 1 |  | 0 |  | 0
| Prestav. Lôžko ICS/ D=250 - v cene komína | ks | 1 |  | 0 |  | 0
| Prechod PPL/ICS25/ 200 - v cene komína | ks | 1 |  | 0 |  | 0
| Diel pre meranie 3otv ICS25/ 200 - v cene komína | ks | 1 |  | 0 |  | 0
| Rovný diel 955 ICS25/ 200 + Spona - v cene komína | ks | 4 |  | 0 |  | 0
1.05 | Bunkový tlmič hluku GREIF G200*500*1500.1 alebo ekvivalentný (do potrubia 1400x1000-1500), 19000m3/h, 48Pa, útlm hluku 46 dB(A) | ks | 28 |  | 0 |  | 0
1.06 | Bunkový tlmič hluku GREIF G200*500*1500.1 alebo ekvivalentný (do potrubia 1400x1000-1500), 19000m3/h, 48Pa, útlm hluku 46 dB(A) | ks | 28 |  | 0 |  | 0
1.07 | Krycie sito hranaté 1400x1000 alebo ekvivalentné, voľná plocha Av=1,26m2 | ks | 2 |  | 0 |  | 0
1.08 | Regulačná klapka ručná RK-400x400-R, alebo ekvivalentná | ks | 2 |  | 0 |  | 0
1.09 | Regulačná klapka ručná do kruhového potrubia Systemair TUNE-R-500-1-H, alebo ekvivalentná | ks | 2 |  | 0 |  | 0
1.10 | Regulačná klapka ručná do kruhového potrubia Systemair TUNE-R-400-1-H, alebo ekvivalentná | ks | 20 |  | 0 |  | 0
1.11 | Potrubie štvorhranné, vrátane tvaroviek, do obvodu: |  |  |  | 0 |  | 0
| 6144 / 100% tv. | bm | 5 |  | 0 |  | 0
| 4800 / 30% tv. | bm | 28 |  | 0 |  | 0
| 3660 / 30% tv. | bm | 39 |  | 0 |  | 0
1.12 | Kruhové Spiro potrubie pozinkované, vrátane tvaroviek: |  |  |  | 0 |  | 0
| Ø900 / 30% tv. | bm | 14 |  | 0 |  | 0
| Ø800 / 30% tv. | bm | 11 |  | 0 |  | 0
| Ø710 / 30% tv. | bm | 10 |  | 0 |  | 0
| Ø630 / 30% tv. | bm | 10 |  | 0 |  | 0
| Ø560 / 30% tv. | bm | 10 |  | 0 |  | 0
| Ø500 / 30% tv. | bm | 13 |  | 0 |  | 0
| Ø400 / 30% tv. | bm | 28 |  | 0 |  | 0
1.13 | Vonkajšia protihluková izolácia Ultimate U TPA 34 alebo ekvivalentná, hr.60mm opatrená oplechovaním hliníkovým plechom (potrubie prívodu/ odvodu od VZT jednotky po tlmič hluku vrátane), v súlade s ISO 14001 | m2 | 133 |  | 0 |  | 0
1.14 | Tepelná izolácia s ochrannou hliníkovou fóliou K-FLEX DUCT AL CLAD SYSTEM alebo ekvivalentná, hr. 40mm (prívodné a odvodné potrubia upraveného vzduchu vo vonkajšom prostredí), v súlade s ISO 14001 | m2 | 26 |  | 0 |  | 0
1.15 | Tepelná izolácia K-FLEX H DUCT METAL alebo ekvivalentná, hr.40mm (vnútorné potrubie prívodu po celej dĺžke), v súlade s ISO 14001 | m2 | 354 |  | 0 |  | 0
1.16 | Montážny, závesný, spojovací a tesniaci materiál interiérový, certifikovaný výrobok, HILTI systém alebo ekvivalentný | súb. | 1 |  | 0
1.17 | Montážny, závesný, spojovací a tesniaci materiál exteriérový certifikovaný výrobok, HILTI systém alebo ekvivalentný | súb. | 1 |  | 0
[5 empty] | 0 |  | 0
| Zariadenie č.2 - Odvlhčenie a vetranie ľadovej plochy |  |  |  | 0 |  | 0
[5 empty] | 0 |  | 0
2.01 | Adsorpčný odvlhčovač DST RLZ101G ICE Special CO2 alebo ekvivalentný, s plynovým ohrevom 40kW, odvlhčovací výkon 34kg/h pri 20°C/60% r.v., suchý vzduch 9000m3/h, regeneračný vzduch 1300m3/h, 200Pa, bez procesného ventilátora. Plynulá regulácia odvlhčovacieho výkonu, vstavaný regulátor s farebným dotykovým displejom s TCP/IP, snímač T+RV, monitorovanie zanesenia filtrov, zvnútra izolované komory 19mm kaučuk, CO2 regulácia, 2x výstup 24VDC pre napájanie servopohonov klapiek, 2x výstup 0-10VDC pre reguláciu klapiek, regulátor externého ohrievača 0-10V DC pre servopohon 3-cestného ventilu, regulačný signál 0-10V DC výkon externého ventilátora s FM, protimrazová ochrana vodného ohrievača, spustenie zariadenia | súb. | 1 |  | 0 |  | 0
| Príslušenstvo: |  |  |  | 0 |  | 0
| Tlmiaca manžeta hranatá TVH-640x640 - presný rozmer zamerať na stavbe | ks | 1 |  | 0 |  | 0
| Tlmiaca manžeta hranatá TVH-1000x500 - presný rozmer zamerať na stavbe | ks | 1 |  | 0 |  | 0
| Tlmiaca manžeta hranatá TVH-400x300 - presný rozmer zamerať na stavbe | ks | 1 |  | 0 |  | 0
| Tlmiaca manžeta hranatá TVH-460x210 - presný rozmer zamerať na stavbe | ks | 1 |  | 0 |  | 0
2.02 | Procesný ventilátor - Prívodná VZT jednotka ležatá do interiéru s ventilátorom a vodným ohrevom VVS075-R-HV, alebo ekvivalentná, základový rám, tlmiace manžety, frekvenčný menič. Servisná strava vpravo. Zloženie: tlmiaca manžeta, vodný ohrievač 34,8kW, 60/40°C, teplota privádzaného vzduchu 12°C, prívodný ventilátor s FM, 9000m3/h 1420Pa, tlmiaca manžeta. | ks | 1 |  | 0 |  | 0
2.03 | Regulačná klapka RK-400x400-S, vrátane servopohon Belimo NM24A-SR, alebo ekvivalentná | ks | 1 |  | 0 |  | 0
2.04 | Regulačná klapka RK-800x560-S, vrátane servopohon Belimo NM24A-SR, alebo ekvivalentná | ks | 1 |  | 0 |  | 0
2.05 | Bunkový tlmič hluku GREIF G250*500*1500.1 alebo ekvivalentný, (do potrubia 1000x750-1500), 9000m3/h, 46Pa, útlm hluku 45 dB(A) | ks | 6 |  | 0 |  | 0
2.06 | Bunkový tlmič hluku GREIF G250*500*1000.1 alebo ekvivalentný, (do potrubia 1000x750-1000), 9000m3/h, 37Pa, útlm hluku 42 dB(A) | ks | 6 |  | 0 |  | 0
2.07 | Bunkový tlmič hluku GREIF G200*500*1000.1 alebo ekvivalentný, (do potrubia 500x400-1000), 2500m3/h, 32Pa, útlm hluku 42 dB(A) | ks | 2 |  | 0 |  | 0
2.08 | Bunkový tlmič hluku GREIF G200*500*1000.1 alebo ekvivalentný, (do potrubia 500x400-1000), 1300m3/h, 9Pa, útlm hluku 42 dB(A) | ks | 2 |  | 0 |  | 0
2.09 | Kruhový tlmič hluku Greif GDE 315-1000.0 alebo ekvivalentný, 1300m3/h, 17Pa, útlm hluku 48 dB(A) | ks | 1 |  | 0 |  | 0
2.10 | Protidažďová žalúzia PZ-AL-710x500-S-RAL podľa architekta, 2500m3/h, 35Pa, voľná plocha Av=0,27m2 alebo ekvivalentná | ks | 1 |  | 0 |  | 0
2.11 | Protidažďová žalúzia PZ-AL-500x500-S-RAL podľa architekta, 2500m3/h, 20Pa, voľná plocha Av=0,19m2 alebo ekvivaletná | ks | 1 |  | 0 |  | 0
2.12 | Dýza s ďalekým dosahom Halton APS 250, FI=PN, alebo ekvivalentná, 450m3/h, 47Pa, Lp=22dB(A) | ks | 20 |  | 0 |  | 0
2.13 | Odvodná výustka do kruhového potrubia NOVA-C-1-1000x200-R1-H-RAL podľa architekta, 1800m3/h, 10Pa, Lp=36dB(A) alebo ekvivalentná | ks | 5 |  | 0 |  | 0
2.14 | Výfukové koleno so sitom Ø315 | ks | 1 |  | 0 |  | 0
2.15 | Strešný prechod Ø415(svetlý otvor), tepelná izolácia (50mm), výška 500mm | ks | 1 |  | 0 |  | 0
2.16 | Potrubie štvorhranné, vrátane tvaroviek, do obvodu: |  |  |  | 0 |  | 0
| 4070 / 100% tv. | bm | 1 |  | 0 |  | 0
| 3580 / 50% tv. | bm | 7 |  | 0 |  | 0
| 3000 / 30% tv. | bm | 7 |  | 0 |  | 0
| 2500 / 30% tv. | bm | 11 |  | 0 |  | 0
| 2000 / 30% tv. | bm | 4 |  | 0 |  | 0
| 1600 / 30% tv. | bm | 5 |  | 0 |  | 0
2.17 | Kruhové Spiro potrubie pozinkované, vrátane tvaroviek: |  |  |  | 0 |  | 0
| Ø710 / 30% tv. | bm | 50 |  | 0 |  | 0
| Ø630 / 30% tv. | bm | 25 |  | 0 |  | 0
| Ø560 / 30% tv. | bm | 18 |  | 0 |  | 0
| Ø500 / 30% tv. | bm | 18 |  | 0 |  | 0
| Ø450 / 30% tv. | bm | 18 |  | 0 |  | 0
| Ø400 / 30% tv. | bm | 14 |  | 0 |  | 0
| Ø315 / 30% tv. | bm | 10 |  | 0 |  | 0
2.18 | Protihluková izolácia Ultimate U TPA 34 alebo ekvivalentná, hr.60mm s ochrannou Al fóliou (potrubie prívodu/ odvodu, sania/ výfuku od zariadení po tlmič hluku vrátane), v súlade s ISO 14001 | m2 | 94 |  | 0 |  | 0
2.19 | Tepelná izolácia do vnútorného prostredia K-FLEX DUCT ALU alebo ekvivalentná, hr. 40mm, (kompletne prívod aj odvod regeneračného vzduchu, sanie čerstvého vzduchu), v súlade s ISO 14001 | m2 | 9 |  | 0 |  | 0
2.20 | Montážny, závesný, spojovací a tesniaci materiál interiérový, certifikovaný výrobok, HILTI systém alebo ekvivalentný | súb. | 1 |  | 0
[5 empty] | 0 |  | 0
| Zariadenie č.3 - Vetranie hľadiska Zimnného štadióna - PRÍPRAVA |  |  |  | 0 |  | 0
[5 empty] | 0 |  | 0
| Zariadenie č.4 - Vetranie Šatní so zázemím Zimný štadión / Športová hala |  |  |  | 0 |  | 0
[5 empty] | 0 |  | 0
4.01 | Kompaktná rekuperačná VZT jednotka stojatá do exteriéru ELEKTRODESIGN Duovent Modular DV 14500 DCA KL G4+F7/M5 DVAV AV2, alebo ekvivalentná, vrátane uzatváracích klapiek, tlmiacich manžiet, sifónu, základového rámu. Spĺňa požiadavky ErP 2018. Zloženie prívod: tlmiaca manžeta, uzatváracia klapka, filter prívodný G4+F7, doskový rekuperátor s obtokom, teplotná účinnosť 81,8%, vodný ohrievač 42,kW, 60/40°C, teplota privádzaného vzduchu 25°C, prívodný ventilátor s EC motorom 12800m3/h, 400Pa, tlmiaca manžeta. Zloženie odvod: tlmiaca manžeta, filter odvodný M5, odvodný ventilátor s EC motorom 12800m3/h, 400Pa, doskový rekuperátor s obtokom, uzatváracia klapka, tlmiaca manžeta. | ks | 1 |  | 0 |  | 0
4.02 | Kompaktná rekuperačná VZT jednotka stojatá do exteriéru ELEKTRODESIGN Duovent Compact DV 6000 DCA KL G4+F7/M5 DVAV AV, alebo ekvivalentná, vrátane uzatváracích klapiek, tlmiacich manžiet, sifónu, základového rámu. Spĺňa požiadavky ErP 2018. Zloženie prívod: sacia žalúzia, uzatváracia klapka, filter prívodný G4+F7, doskový rekuperátor s obtokom, teplotná účinnosť 78,5%, vodný ohrievač 21,9kW, 60/40°C, teplota privádzaného vzduchu 25°C, prívodný ventilátor s EC motorom 6200m3/h, 400Pa, tlmiaca manžeta. Zloženie odvod: tlmiaca manžeta, filter odvodný M5, odvodný ventilátor s EC motorom 6200m3/h, 400Pa, doskový rekuperátor s obtokom, uzatváracia klapka, tlmiaca manžeta. | ks | 1 |  | 0 |  | 0
4.03 | Požiarna klapka so servomotorom 24V AC/DC s vratnou pružinou, s termoelektrickou poistkou a pomocnými spínačmi, FDS-3G-710x400-B24T alebo ekvivalentná | ks | 2 |  | 0 |  | 0
4.04 | Požiarna klapka so servomotorom 24V AC/DC s vratnou pružinou, s termoelektrickou poistkou a pomocnými spínačmi, FDS-3G-315x315-B24T alebo ekvivalentná | ks | 2 |  | 0 |  | 0
4.05 | Požiarna klapka so servomotorom 24V AC/DC s vratnou pružinou, s termoelektrickou poistkou a pomocnými spínačmi, FDS-3G-630x315-B24T alebo ekvivalentná | ks | 2 |  | 0 |  | 0
4.06 | Bazénový odvhlčovač DRY 300 WAVE alebo ekvivalentný, s elektrickým dohrevom 2kW, 550m3/h, odvlhčovací výkon 36l/24hod (30°C/60%r.v.), nástenná konzola | ks | 1 |  | 0 |  | 0
4.07 | Bunkový tlmič hluku GREIF G200*500*2000.1 alebo ekvivalentný, (do potrubia 1500x800-2000), 12800m3/h, 36Pa, útlm hluku 42 dB(A) | ks | 12 |  | 0 |  | 0
4.08 | Bunkový tlmič hluku GREIF G200*500*1500.1 alebo ekvivalentný, (do potrubia 1000x600-1500), 6200m3/h, 28Pa, útlm hluku 35 dB(A) | ks | 6 |  | 0 |  | 0
4.09 | Bunkový tlmič hluku GREIF G200*500*1000.1 alebo ekvivalentný, (do potrubia 1500x800-1000), 12800m3/h, 24Pa, útlm hluku 24 dB(A) | ks | 36 |  | 0 |  | 0
4.10 | Bunkový tlmič hluku GREIF G200*500*1000.1 alebo ekvivalentný, (do potrubia 1000x600-1000), 6200m3/h, 22Pa, útlm hluku 24 dB(A) | ks | 12 |  | 0 |  | 0
4.11 | Vírivá výustka prívodná VVKR-A-S-600-48-B-RAL podľa architekta + Pretlaková komora PB-VVK-S-600-250-S-H-D1, 625-650m3/h, 31 Pa, Lp=34dB(A), alebo ekvivalentná | ks | 13 |  | 0 |  | 0
4.12 | Vírivá výustka prívodná VVKR-A-S-600-40-B-RAL podľa architekta + Pretlaková komora PB-VVK-S-600-250-S-H-D1, 450-575 m3/h, 25 Pa, Lp=32dB(A), alebo ekvivalentná | ks | 13 |  | 0 |  | 0
4.13 | Vírivá výustka prívodná VVKR-A-S-600-32-B-RAL podľa architekta + Pretlaková komora PB-VVK-S-600-200-S-H-D1, 300-400 m3/h, 15 Pa, Lp=26dB(A), alebo ekvivalentná | ks | 9 |  | 0 |  | 0
4.14 | Vírivá výustka prívodná VVKR-A-S-600-16-B-RAL podľa architekta + Pretlaková komora PB-VVK-S-600-200-S-H-D1, 220 m3/h, 18 Pa, Lp=24dB(A), alebo ekvivalentná | ks | 1 |  | 0 |  | 0
4.15 | Vírivá výustka prívodná VVKR-A-S-400-16-B-RAL podľa architekta + Pretlaková komora PB-VVK-S-400-200-S-H-D1, 180m3/h, 15 Pa, Lp=20dB(A), alebo ekvivalentná | ks | 1 |  | 0 |  | 0
4.16 | Vírivá výustka odvodná VVKR-C-S-600-48-R-RAL podľa architekta + Pretlaková komora PB-VVK-S-600-250-E-H-D1, 750-810 m3/h, 16 Pa, Lp=30dB(A), alebo ekvivalentná | ks | 3 |  | 0 |  | 0
4.17 | Vírivá výustka odvodná VVKR-C-S-600-40-R-RAL podľa architekta + Pretlaková komora PB-VVK-S-600-250-E-H-D1, 550-700 m3/h, 16 Pa, Lp=27dB(A), alebo ekvivalentná | ks | 9 |  | 0 |  | 0
4.18 | Vírivá výustka odvodná VVKR-C-S-600-32-R-RAL podľa architekta + Pretlaková komora PB-VVK-S-600-250-E-H-D1, 370-500 m3/h, 14 Pa, Lp=20dB(A), alebo ekvivalentná | ks | 5 |  | 0 |  | 0
4.19 | Vírivá výustka odvodná VVKR-C-S-600-16-R-RAL podľa architekta + Pretlaková komora PB-VVK-S-600-200-E-H-D1, 240 m3/h, 15 Pa, Lp=20dB(A), alebo ekvivalentná | ks | 1 |  | 0 |  | 0
4.20 | Tanierový ventil prívodný Elektrodesign KI 160, 150m3/h, 20 Pa, Lp=25dB(A), alebo ekvivalentný | ks | 1 |  | 0 |  | 0
4.21 | Tanierový ventil prívodný Elektrodesign KI 125, 100m3/h, 20 Pa, Lp=20dB(A), alebo ekvivalentný | ks | 2 |  | 0 |  | 0
4.22 | Tanierový ventil odvodný Elektrodesign VEF 160, 130-180m3/h, 25Pa, Lp=25dB(A), alebo ekvivalentný | ks | 40 |  | 0 |  | 0
4.23 | Tanierový ventil odvodný Elektrodesign VEF 125, 100m3/h, 40Pa, Lp=20dB(A), alebo ekvivalentný | ks | 1 |  | 0 |  | 0
4.24 | Tanierový ventil odvodný Elektrodesign VEF 100, 50-80m3/h, 40Pa, Lp=25dB(A), alebo ekvivalentný | ks | 41 |  | 0 |  | 0
4.25 | Regulačná klapka ručná do kruhového potrubia Systemair TUNE-R-355-1-H, alebo ekvivalentná | ks | 2 |  | 0 |  | 0
4.26 | Regulačná klapka ručná do kruhového potrubia Systemair TUNE-R-315-1-H, alebo ekvivalentná | ks | 4 |  | 0 |  | 0
4.27 | Regulačná klapka ručná do kruhového potrubia Systemair TUNE-R-280-1-H, alebo ekvivalentná | ks | 4 |  | 0 |  | 0
4.28 | Regulačná klapka ručná do kruhového potrubia Systemair TUNE-R-250-1-H, alebo ekvivalentná | ks | 16 |  | 0 |  | 0
4.29 | Regulačná klapka ručná do kruhového potrubia Systemair TUNE-R-225-1-H, alebo ekvivalentná | ks | 1 |  | 0 |  | 0
4.30 | Regulačná klapka ručná do kruhového potrubia Systemair TUNE-R-200-1-H, alebo ekvivalentná | ks | 6 |  | 0 |  | 0
4.31 | Regulačná klapka ručná do kruhového potrubia Systemair TUNE-R-180-1-H, alebo ekvivalentná | ks | 1 |  | 0 |  | 0
4.32 | Regulačná klapka ručná do kruhového potrubia Systemair TUNE-R-160-1-H, alebo ekvivalentná | ks | 38 |  | 0 |  | 0
4.33 | Regulačná klapka ručná do kruhového potrubia Systemair TUNE-R-140-1-H, alebo ekvivalentná | ks | 1 |  | 0 |  | 0
4.34 | Regulačná klapka ručná do kruhového potrubia Systemair TUNE-R-125-1-H, alebo ekvivalentná | ks | 4 |  | 0 |  | 0
4.35 | Regulačná klapka ručná do kruhového potrubia Systemair TUNE-R-100-1-H, alebo ekvivalentná | ks | 20 |  | 0 |  | 0
4.36 | Hliníková dverová mriežka NOVA-D-2-500x500-UR1 podľa hrúbky dverí -RAL podľa architekta, 650m3/h, voľná plocha Av=0,07m2, alebo ekvivalentná | ks | 9 |  | 0 |  | 0
4.37 | Hliníková dverová mriežka NOVA-D-2-500x400-UR1 podľa hrúbky dverí -RAL podľa architekta, 470m3/h, voľná plocha Av=0,055m2, alebo ekvivalentná | ks | 1 |  | 0 |  | 0
4.38 | Hliníková dverová mriežka NOVA-D-2-400x400-UR1 podľa hrúbky dverí -RAL podľa architekta, 100m3/h, voľná plocha Av=0,043m2, alebo ekvivalentná | ks | 4 |  | 0 |  | 0
4.39 | Hliníková dverová mriežka NOVA-D-2-400x300-UR1 podľa hrúbky dverí -RAL podľa architekta, 100m3/h, voľná plocha Av=0,032m2, alebo ekvivalentná | ks | 4 |  | 0 |  | 0
4.39A | Hliníková dverová mriežka NOVA-D-2-400x200-UR1 podľa hrúbky dverí -RAL podľa architekta, 100m3/h, voľná plocha Av=0,02m2, alebo ekvivalentná | ks | 14 |  | 0 |  | 0
4.40 | Hliníková dverová mriežka NOVA-D-2-300x300-UR1 podľa hrúbky dverí -RAL podľa architekta, 100m3/h, voľná plocha Av=0,023m2, alebo ekvivalentná | ks | 6 |  | 0 |  | 0
4.41 | Strešný prechod 2020x650 (svetlý otvor), tepelná izolácia (50mm), výška 500mm | ks | 1 |  | 0 |  | 0
4.42 | Strešný prechod 1050x500 (svetlý otvor), tepelná izolácia (50mm), výška 500mm | ks | 1 |  | 0 |  | 0
4.43 | Výfukové koleno so sitom 800x400 | ks | 1 |  | 0 |  | 0
4.44 | Výfukové koleno so sitom 1500x800 | ks | 1 |  | 0 |  | 0
4.45 | Výfukové koleno so sitom 800x800 | ks | 1 |  | 0 |  | 0
4.46 | Potrubie štvorhranné, vrátane tvaroviek, do obvodu: |  |  |  | 0 |  | 0
| 5200 / 100% tv. | bm | 3 |  | 0 |  | 0
| 4600 / 30% tv. | bm | 8 |  | 0 |  | 0
| 3200 / 30% tv. | bm | 112 |  | 0 |  | 0
| 2800 / 30% tv. | bm | 20 |  | 0 |  | 0
| 2400 / 30% tv. | bm | 68 |  | 0 |  | 0
| 2050 / 30% tv. | bm | 56 |  | 0 |  | 0
| 1630 / 30% tv. | bm | 44 |  | 0 |  | 0
| 1260 / 30% tv. | bm | 37 |  | 0 |  | 0
| 960 / 30% tv. | bm | 31 |  | 0 |  | 0
4.47 | Kruhové Spiro potrubie pozinkované, vrátane tvaroviek: |  |  |  | 0 |  | 0
| Ø355 / 30% tv. | bm | 3 |  | 0 |  | 0
| Ø315 / 30% tv. | bm | 21 |  | 0 |  | 0
| Ø280 / 30% tv. | bm | 12 |  | 0 |  | 0
| Ø250 / 30% tv. | bm | 90 |  | 0 |  | 0
| Ø225 / 30% tv. | bm | 14 |  | 0 |  | 0
| Ø200 / 30% tv. | bm | 22 |  | 0 |  | 0
| Ø180 / 30% tv. | bm | 12 |  | 0 |  | 0
| Ø160 / 30% tv. | bm | 34 |  | 0 |  | 0
| Ø140 / 30% tv. | bm | 2 |  | 0 |  | 0
| Ø125 / 30% tv. | bm | 16 |  | 0 |  | 0
| Ø100 / 30% tv. | bm | 51 |  | 0 |  | 0
4.48 | Ohybná hadica: |  |  |  | 0 |  | 0
| Elektrodesign SEMIFLEX STANDARD 250 alebo ekvivalentná | bm | 38 |  | 0 |  | 0
| Elektrodesign SEMIFLEX STANDARD 200 alebo ekvivalentná | bm | 16 |  | 0 |  | 0
| Elektrodesign SEMIFLEX STANDARD 160 alebo ekvivalentná | bm | 42 |  | 0 |  | 0
| Elektrodesign SEMIFLEX STANDARD 125 alebo ekvivalentná | bm | 2 |  | 0 |  | 0
| Elektrodesign SEMIFLEX STANDARD 100 alebo ekvivalentná | bm | 41 |  | 0 |  | 0
4.49 | Vonkajšia protihluková izolácia Ultimate U TPA 34 alebo ekvivalentná, hr.60mm opatrená oplechovaním hliníkovým plechom (potrubie prívodu/ odvodu od VZT jednotky po tlmič hluku vrátane), v súlade s ISO 14001 | m2 | 64 |  | 0 |  | 0
4.50 | Tepelná izolácia s ochrannou hliníkovou fóliou K-FLEX DUCT AL CLAD SYSTEM alebo ekvivalentná, hr. 40mm (prívodné a odvodné potrubia upraveného vzduchu vo vonkajšom prostredí), v súlade s ISO 14001 | m2 | 122 |  | 0 |  | 0
4.51 | Tepelná izolácia s ochrannou hliníkovou fóliou K-FLEX H DUCT METAL alebo ekvivalentná, hr. 40mm (prívodné a odvodné potrubia upraveného vzduchu vo vnútornom prostredí, prechádzajúce priestormi s odlišnou teplotou), v súlade s ISO 14001 | m2 | 302 |  | 0 |  | 0
4.52 | Protipožiarna izolácia PYROROCK EI 60S alebo ekvivalentná, hr.60mm, v súlade s ISO 14001 | m2 | 19 |  | 0 |  | 0
4.53 | Požiarne upchávky, certifikovaný výrobok, HILTI systém alebo ekvivalentný: |  |  |  | 0 |  | 0
| otvor v stene 730x520 pre požiarnu klapku 710x400 | súb. | 2 |  | 0 |  | 0
| otvor v stene 435x435 pre požiarnu klapku 315x315 | súb. | 2 |  | 0 |  | 0
| otvor v stene 750x435 pre potrubie 630x315 | súb. | 2 |  | 0 |  | 0
| otvor v stene 750x435 pre požiarnu klapku 630x315 | súb. | 2 |  | 0 |  | 0
4.54 | Montážny, závesný, spojovací a tesniaci materiál interiérový, certifikovaný výrobok, HILTI systém alebo ekvivalentný | súb. | 1 |  | 0
4.55 | Montážny, závesný, spojovací a tesniaci materiál exteriérový certifikovaný výrobok, HILTI systém alebo ekvivalentný | súb. | 1 |  | 0
[5 empty] | 0 |  | 0
| Zariadenie č.5 - Vetranie Retailu so zázemím |  |  |  | 0 |  | 0
[5 empty] | 0 |  | 0
5.01 | Kompaktná rekuperačná VZT jednotka stojatá do exteriéru ELEKTRODESIGN Duovent Compact DV 4200 DCA DCC KL G4+F7/M5 DVAV AV, alebo ekvivalentná, vrátane uzatváracích klapiek, tlmiacich manžiet, sifónu, základového rámu. Spĺňa požiadavky ErP 2018. Zloženie prívod: sacia žalúzia, uzatváracia klapka, filter prívodný G4+F7, doskový rekuperátor s obtokom, teplotná účinnosť 77,9%, vodný ohrievač 9,8kW, 60/40°C, teplota privádzaného vzduchu v zime 22°C, vodný chladič 14,6kW, 6/12°C (30% etylénglykol), teplota privádzaného vzduchu v lete 25°C, prívodný ventilátor s EC motorom 3300m3/h, 300Pa, tlmiaca manžeta. Zloženie odvod: tlmiaca manžeta, filter odvodný M5, odvodný ventilátor s EC motorom 3300m3/h, 300Pa, doskový rekuperátor s obtokom, uzatváracia klapka, tlmiaca manžeta. | ks | 1 |  | 0 |  | 0
5.02 | Požiarna vetracia mriežka s aktivačným mechanizmom s pružinovým servopohonom 24V AC/DC s termoelektrickou poistkou 72°C a koncovými spínačmi FGS-200x300-DV9-T, alebo ekvivalentná | ks | 1 |  | 0 |  | 0
5.03 | Bunkový tlmič hluku GREIF G200*500*1500.1 (do potrubia 600x500-1500), 3300m3/h, 32Pa, útlm hluku 35 dB(A), alebo ekvivalentný | ks | 3 |  | 0 |  | 0
5.04 | Bunkový tlmič hluku GREIF G200*500*1000.1 (do potrubia 600x500-1000), 3300m3/h, 25Pa, útlm hluku 24 dB(A), alebo ekvivalentný | ks | 6 |  | 0 |  | 0
5.05 | Vírivá výustka prívodná VVKR-A-S-600-40-B-RAL podľa architekta + Pretlaková komora PB-VVK-S-600-250-S-H-D1, 440-450 m3/h, 16 Pa, Lp=25dB(A), alebo ekvivalentná | ks | 4 |  | 0 |  | 0
5.06 | Vírivá výustka prívodná VVKR-A-S-600-32-B-RAL podľa architekta + Pretlaková komora PB-VVK-S-600-200-S-H-D1, 300 m3/h, 15 Pa, Lp=25dB(A), alebo ekvivalentná | ks | 1 |  | 0 |  | 0
5.07 | Prívodná výustka do kruhového potrubia NOVA-C-2-400x100-R1-H-RAL podľa architekta, 180m3/h, 10Pa, Lp=26dB(A), alebo ekvivalentná | ks | 6 |  | 0 |  | 0
5.08 | Vírivá výustka odvodná VVKR-C-S-600-32-R-RAL podľa architekta + Pretlaková komora PB-VVK-S-600-200-E-H-D1, 410-430 m3/h, 15 Pa, Lp=20dB(A), alebo ekvivalentná | ks | 3 |  | 0 |  | 0
5.09 | Vírivá výustka odvodná VVKR-C-S-600-24-R-RAL podľa architekta + Pretlaková komora PB-VVK-S-600-200-E-H-D1, 270 m3/h, 13 Pa, Lp=20dB(A), alebo ekvivalentná | ks | 1 |  | 0 |  | 0
5.10 | Vírivá výustka odvodná VVKR-C-S-600-16-R-RAL podľa architekta + Pretlaková komora PB-VVK-S-600-200-E-H-D1, 200 m3/h, 15 Pa, Lp=20dB(A), alebo ekvivalentná | ks | 1 |  | 0 |  | 0
5.11 | Kazetová požiarna klapka s pružinovým uzatváraním listov a aktiváciou pomocou termopoistky nastavenej na 70°C a indikácia zatvorenej polohy pomocou spínacieho kontaktu 24V AC/DC na jednom liste, Systemair F-C2-100-H1, 75m3/h, 13Pa, Lw=25dB(A), alebo ekvivalentný | ks | 2 |  | 0 |  | 0
Príslušenstvo:
| Tanierový ventil na prívod Systemair Balance-E-100-SW, alebo ekvivalentný | ks | 2 |  | 0 |  | 0
5.12 | Tanierový ventil odvodný Elektrodesign VEF 160, 150m3/h, 15Pa, Lp=20dB(A), alebo ekvivalentný | ks | 1 |  | 0 |  | 0
5.13 | Kazetová požiarna klapka s pružinovým uzatváraním listov a aktiváciou pomocou termopoistky nastavenej na 70°C a indikácia zatvorenej polohy pomocou spínacieho kontaktu 24V AC/DC na jednom liste, Systemair F-C2-125-H1, 100-125m3/h, 10Pa, Lw=20dB(A), alebo ekvivalentný | ks | 2 |  | 0 |  | 0
Príslušenstvo:
| Tanierový ventil na odvod Systemair Balance-E-125-SW, alebo ekvivalentný | ks | 2 |  | 0 |  | 0
5.14 | Tanierový ventil odvodný Elektrodesign VEF 100, 30-70m3/h, 30Pa, Lp=20dB(A), alebo ekvivalentný | ks | 23 |  | 0 |  | 0
5.15 | Regulačná klapka ručná do kruhového potrubia Systemair TUNE-R-280-1-H, alebo ekvivalentný | ks | 1 |  | 0 |  | 0
5.16 | Regulačná klapka ručná do kruhového potrubia Systemair TUNE-R-250-1-H, alebo ekvivalentný | ks | 4 |  | 0 |  | 0
5.17 | Regulačná klapka ručná do kruhového potrubia Systemair TUNE-R-200-1-H, alebo ekvivalentný | ks | 1 |  | 0 |  | 0
5.18 | Regulačná klapka ručná do kruhového potrubia Systemair TUNE-R-180-1-H, alebo ekvivalentný | ks | 1 |  | 0 |  | 0
5.19 | Regulačná klapka ručná do kruhového potrubia Systemair TUNE-R-160-1-H, alebo ekvivalentný | ks | 3 |  | 0 |  | 0
5.20 | Regulačná klapka ručná do kruhového potrubia Systemair TUNE-R-140-1-H, alebo ekvivalentný | ks | 2 |  | 0 |  | 0
5.21 | Regulačná klapka ručná do kruhového potrubia Systemair TUNE-R-125-1-H, alebo ekvivalentný | ks | 1 |  | 0 |  | 0
5.22 | Regulačná klapka ručná do kruhového potrubia Systemair TUNE-R-100-1-H, alebo ekvivalentný | ks | 20 |  | 0 |  | 0
5.23 | Hliníková dverová mriežka NOVA-D-2-500x500-UR1 podľa hrúbky dverí -RAL podľa architekta, 650m3/h, voľná plocha Av=0,07m2, alebo ekvivalentný | ks | 1 |  | 0 |  | 0
5.24 | Hliníková dverová mriežka NOVA-D-2-500x400-UR1 podľa hrúbky dverí -RAL podľa architekta, 470m3/h, voľná plocha Av=0,055m2, alebo ekvivalentný | ks | 1 |  | 0 |  | 0
5.24A | Hliníková dverová mriežka NOVA-D-2-400x200-UR1 podľa hrúbky dverí -RAL podľa architekta, 100m3/h, voľná plocha Av=0,02m2, alebo ekvivalentná | ks | 3 |  | 0 |  | 0
5.25 | Strešný prechod 600x415 (svetlý otvor), tepelná izolácia (50mm), výška 500mm | ks | 2 |  | 0 |  | 0
5.26 | Výfukové koleno so sitom 600x500 | ks | 1 |  | 0 |  | 0
5.27 | Potrubie štvorhranné, vrátane tvaroviek, do obvodu: |  |  |  | 0 |  | 0
| 2460 / 100% tv. | bm | 2 |  | 0 |  | 0
| 2260 / 40% tv. | bm | 7 |  | 0 |  | 0
| 1630 / 30% tv. | bm | 32 |  | 0 |  | 0
| 1190 / 30% tv. | bm | 15 |  | 0 |  | 0
5.28 | Kruhové Spiro potrubie pozinkované, vrátane tvaroviek: |  |  |  | 0 |  | 0
| Ø280 / 30% tv. | bm | 11 |  | 0 |  | 0
| Ø250 / 30% tv. | bm | 36 |  | 0 |  | 0
| Ø225 / 30% tv. | bm | 11 |  | 0 |  | 0
| Ø200 / 30% tv. | bm | 47 |  | 0 |  | 0
| Ø180 / 30% tv. | bm | 37 |  | 0 |  | 0
| Ø160 / 30% tv. | bm | 18 |  | 0 |  | 0
| Ø140 / 30% tv. | bm | 12 |  | 0 |  | 0
| Ø125 / 30% tv. | bm | 29 |  | 0 |  | 0
| Ø100 / 30% tv. | bm | 17 |  | 0 |  | 0
5.29 | Ohybná hadica hlukovo izolovaná: |  |  |  | 0 |  | 0
| Elektrodesign SONOFLEX MO250, alebo ekvivalentná | bm | 4 |  | 0 |  | 0
| Elektrodesign SONOFLEX MO200, alebo ekvivalentná | bm | 1 |  | 0 |  | 0
5.30 | Ohybná hadica: |  |  |  | 0 |  | 0
| Elektrodesign SEMIFLEX STANDARD 200, alebo ekvivalentná | bm | 5 |  | 0 |  | 0
| Elektrodesign SEMIFLEX STANDARD 160, alebo ekvivalentná | bm | 1 |  | 0 |  | 0
| Elektrodesign SEMIFLEX STANDARD 100, alebo ekvivalentná | bm | 24 |  | 0 |  | 0
5.31 | Vonkajšia protihluková izolácia Ultimate U TPA 34 alebo ekvivalentná, hr.60mm opatrená oplechovaním hliníkovým plechom (potrubie prívodu/ odvodu od VZT jednotky po tlmič hluku vrátane), v súlade s ISO 14001 | m2 | 20 |  | 0 |  | 0
5.32 | Tepelná izolácia s ochrannou hliníkovou fóliou K-FLEX DUCT AL CLAD SYSTEM alebo ekvivalentná, hr. 40mm (prívodné a odvodné potrubia upraveného vzduchu vo vonkajšom prostredí), v súlade s ISO 14001 | m2 | 14 |  | 0 |  | 0
5.33 | Tepelná izolácia K-FLEX H DUCT METAL alebo ekvivalentná, hr.15mm (vnútorné potrubie prívodu po celej dĺžke), v súlade s ISO 14001 | m2 | 120 |  | 0 |  | 0
5.34 | Požiarne upchávky, certifikovaný výrobok, HILTI systém alebo ekvivalentný: |  |  |  | 0 |  | 0
| otvor v strope Ø225 pre požiarnu klapku s odvodným ventilom Ø125 | súb. | 2 |  | 0 |  | 0
5.35 | Montážny, závesný, spojovací a tesniaci materiál interiérový, certifikovaný výrobok, HILTI systém alebo ekvivalentný | súb. | 1 |  | 0
5.36 | Montážny, závesný, spojovací a tesniaci materiál exteriérový certifikovaný výrobok, HILTI systém alebo ekvivalentný | súb. | 1 |  | 0
[5 empty] | 0 |  | 0
| Zariadenie č.6 - Vetranie Hokejový trenažér |  |  |  | 0 |  | 0
[5 empty] | 0 |  | 0
6.01 | Kompaktná rekuperačná VZT jednotka Daikin VAM 500J alebo ekvivalentná, 500m3/h, 90Pa, papierový rekuperátor s obtokom a s prenosom citelného aj viazaného tepla, teplotná účinnosť 80%, ventilátor prívodný 500m3/h, 90Pa, ventilátor odvodný 500m3/h, 90Pa, filter prívodný G3, Filter odvodná G3, akustický výkon 50dB | ks | 1 |  | 0 |  | 0
| Príslušenstvo: |  |  |  | 0 |  | 0
| Riadiaci adaptér Daikin RTD-20 pre monitorovanie/ ovládanie cez vstupný signál | ks | 1 |  | 0 |  | 0
| Nástenný ovládač s prekáblovaním BRC1H519 | ks | 1 |  | 0 |  | 0
6.02 | Potrubný elektrický ohrievač EKA NV 200-0,9-1f PTC alebo ekvivalentný, vrátane vstavaného snímača rýchlosti prietoku a diferencie tlaku, integrovaný regulátor, AutoStop pri poklese rýchlosti pod 1,5m/s alebo tlaku pod nadstavenú hodnotu, Potrubný snímač teploty TJK 10K | ks | 1 |  | 0 |  | 0
6.03 | Odvodná hliníková výustka NOVA-A-1-2-300x200-H-RAL podľa architekta, 500m3/h, 5Pa, Lp=25dB(A), alebo ekvivalentná | ks | 1 |  | 0 |  | 0
6.04 | Prívodná hliníková výustka NOVA-A-2-2-500x100-R1-H-RAL podľa architekta, 250m3/h, 10Pa, Lp=25dB(A), alebo ekvivalentná | ks | 2 |  | 0 |  | 0
6.05 | Protidažďová žalúzia PZ-AL-355x315-S-RAL podľa architekta, 500m3/h, 15Pa, voľná plocha Av=0,07m2, alebo ekvivalentná | ks | 2 |  | 0 |  | 0
6.06 | Potrubie štvorhranné, vrátane tvaroviek, do obvodu: |  |  |  | 0 |  | 0
| 1340 / 50% tv. | bm | 3 |  | 0 |  | 0
6.07 | Kruhové Spiro potrubie pozinkované, vrátane tvaroviek: |  |  |  | 0 |  | 0
| Ø200 / 30% tv. | bm | 24 |  | 0 |  | 0
6.08 | Tepelná izolácia K-FLEX H DUCT METAL alebo ekvivalentná, hr.15mm (vnútorné potrubie prívodu po celej dĺžke), v súlade s ISO 14001 | m2 | 12 |  | 0 |  | 0
6.09 | Vnútorná tepelná izolácia potrubia sania čerstvého vzduchu a výfuku odpadového vzduchu vo vnútornom prostredí K-FLEX H DUCT METAL alebo ekvivalentná, hr.40mm | m2 | 7 |  | 0 |  | 0
6.10 | Montážny, závesný, spojovací a tesniaci materiál interiérový, certifikovaný výrobok, HILTI systém alebo ekvivalentný | súb. | 1 |  | 0
[5 empty] | 0 |  | 0
| Zariadenie č.7 - Vetranie Kondičná príprava |  |  |  | 0 |  | 0
[5 empty] | 0 |  | 0
7.01 | Kompaktná rekuperačná VZT jednotka podstropná do interiéru ELEKTRODESIGN Duovent Compact DV 1800 DCA DCC KL G4+F7/M5 DVAV AH, alebo ekvivalentná, vrátane uzatváracích klapiek, tlmiacich manžiet, sifónu. Spĺňa požiadavky ErP 2018. Zloženie prívod: tlmiacia manžeta, uzatváracia klapka, filter prívodný G4+F7, doskový rekuperátor s obtokom, teplotná účinnosť 76,1%, vodný ohrievač 3,4kW, 60/40°C, teplota privádzaného vzduchu v zime 21°C, vodný chladič 5,5kW, 6/12°C (30% ethylénglykol), teplota privádzaného vzduchu v lete 25°C, prívodný ventilátor s EC motorom 1250m3/h, 230Pa, tlmiaca manžeta. Zloženie odvod: tlmiaca manžeta, filter odvodný M5, odvodný ventilátor s EC motorom 1250m3/h, 230Pa, doskový rekuperátor s obtokom, uzatváracia klapka, tlmiaca manžeta. | ks | 1 |  | 0 |  | 0
7.02 | Bunkový tlmič hluku GREIF G250*500*1000.1 (do potrubia 500x250-1000), 1250m3/h, 26Pa, útlm hluku 46 dB(A), alebo ekvivalentný | ks | 4 |  | 0 |  | 0
7.03 | Prívodná výustka do kruhového potrubia NOVA-C-2-600x100-R1-H-RAL podľa architekta, 180m3/h, 8Pa, Lp=26dB(A), alebo ekvivalentná | ks | 4 |  | 0 |  | 0
7.04 | Krycie sito hranaté 500x250, voľná plocha Av=0,1m2 | ks | 1 |  | 0 |  | 0
7.05 | Protidažďová žalúzia PZ-AL-630x355-S-RAL podľa architekta, 1250m3/h, 28Pa, voľná plocha Av=0,16m2, alebo ekvivalentná | ks | 2 |  | 0 |  | 0
7.06 | Potrubie štvorhranné, vrátane tvaroviek, do obvodu: |  |  |  | 0 |  | 0
| 1970 / 80% tv. | bm | 4 |  | 0 |  | 0
| 1500 / 50% tv. | bm | 10 |  | 0 |  | 0
| 1200 / 30% tv. | bm | 19 |  | 0 |  | 0
7.07 | Kruhové Spiro potrubie pozinkované, vrátane tvaroviek: |  |  |  | 0 |  | 0
| Ø315 / 30% tv. | bm | 11 |  | 0 |  | 0
| Ø280 / 30% tv. | bm | 2 |  | 0 |  | 0
| Ø250 / 30% tv. | bm | 7 |  | 0 |  | 0
7.08 | Protihluková izolácia Ultimate U TPA 34 alebo ekvivalentná, hr.60mm s ochrannou Al fóliou (potrubie prívodu/ odvodu, sania/ výfuku od zariadení po tlmič hluku vrátane), v súlade s ISO 14001 | m2 | 21 |  | 0 |  | 0
7.09 | Vnútorná tepelná izolácia potrubia sania čerstvého vzduchu a výfuku odpadového vzduchu vo vnútornom prostredí K-FLEX H DUCT METAL alebo ekvivalentná, hr.40mm | m2 | 33 |  | 0 |  | 0
7.10 | Tepelná izolácia K-FLEX H DUCT METAL alebo ekvivalentná, hr.15mm (vnútorné potrubie prívodu po celej dĺžke), v súlade s ISO 14001 | m2 | 19 |  | 0 |  | 0
7.11 | Montážny, závesný, spojovací a tesniaci materiál interiérový, certifikovaný výrobok, HILTI systém alebo ekvivalentný | súb. | 1 |  | 0
[5 empty] | 0 |  | 0
| Zariadenie č.8 - Dverná clona |  |  |  | 0 |  | 0
[5 empty] | 0 |  | 0
8.01 | Horizontálna vodná dverová clona FRICO PAF2520W Pamir alebo ekvivalentná, 1800/2600m3/h, Qoh=13,1kW, 60/40°C, 20,4kPa, dosah prúdu vzduchu 2,5m | ks | 2 |  | 0 |  | 0
| Príslušenstvo: |  |  |  | 0 |  | 0
| Sada ventilov VPFC20 alebo ekvivalentná, vrátane TAC 2-cestný tlakovo nezávislý regulačný a nastavovací ventil, SDM24 modulačný servopohon 24V, AV uzatvárací ventil... | súb. | 2 |  | 0 |  | 0
| Regulácia FCBA Control pre BMS, alebo ekvivalentná (vrátane dver. kontaktu, funkcia kalendára, časovač výmeny filtra, termostat) | súb. | 2 |  | 0 |  | 0
| Sada konzol PA2PF20, alebo ekvivalentná | súb. | 2 |  | 0 |  | 0
| Sada vonkajšieho filtra PA2EF20, alebo ekvivalentný | súb. | 2 |  | 0 |  | 0
8.02 | Montážny, závesný, spojovací a tesniaci materiál interiérový, certifikovaný výrobok, HILTI systém alebo ekvivalentný | súb. | 1 |  | 0
[5 empty] | 0 |  | 0
| Zariadenie č.9 - Vetranie technických priestorov - Brúsiareň, Sklady |  |  |  | 0 |  | 0
[5 empty] | 0 |  | 0
9.01 | Ventilátor do kruhového potrubia ELEKTRODESIGN Mixvent TD-500/160 alebo ekvivalentný, 180m3/h, 180Pa | ks | 1 |  | 0 |  | 0
| Príslušenstvo: |  |  |  | 0 |  | 0
| Rýchloupínacia spona VBM 160, alebo ekvivalentná | ks | 2 |  | 0 |  | 0
| Tlmič hluku MAA 160/600, alebo ekvivalentný | ks | 2 |  | 0 |  | 0
| Spätná klapka RSK 160, alebo ekvivalentná | ks | 1 |  | 0 |  | 0
9.02 | Ventilátor do kruhového potrubia ELEKTRODESIGN Mixvent TD-500/160 alebo ekvivalentný, 300m3/h, 180Pa | ks | 1 |  | 0 |  | 0
| Príslušenstvo: |  |  |  | 0 |  | 0
| Rýchloupínacia spona VBM 160, alebo ekvivalentná | ks | 2 |  | 0 |  | 0
| Tlmič hluku MAA 160/600, alebo ekvivalentný | ks | 2 |  | 0 |  | 0
| Spätná klapka RSK 160, alebo ekvivalentná | ks | 1 |  | 0 |  | 0
9.03 | Ventilátor do kruhového potrubia ELEKTRODESIGN Mixvent TD-500/160 alebo ekvivalentný, 250m3/h, 180Pa | ks | 1 |  | 0 |  | 0
| Príslušenstvo: |  |  |  | 0 |  | 0
| Rýchloupínacia spona VBM 160, alebo ekvivalentná | ks | 2 |  | 0 |  | 0
| Tlmič hluku MAA 160/600, alebo ekvivalentný | ks | 2 |  | 0 |  | 0
| Spätná klapka RSK 160, alebo ekvivalentná | ks | 1 |  | 0 |  | 0
9.04 | Požiarna vetracia mriežka s aktivačným mechanizmom s pružinovým servopohonom 24V AC/DC s termoelektrickou poistkou 72°C a koncovými spínačmi FGS-200x300-DV9-T alebo ekvivalentná | ks | 2 |  | 0 |  | 0
9.05 | Odvodná výustka do kruhového potrubia NOVA-C-1-325x75-H, 180m3/h, 5Pa, Lp=25dB(A), alebo ekvivalentná | ks | 1 |  | 0 |  | 0
9.06 | Protidažďová žalúzia PZ-AL-200x200-S-RAL podľa architekta, 180m3/h, 10Pa, voľná plocha Av=0,02m2, alebo ekvivalentná | ks | 1 |  | 0 |  | 0
9.07 | Odvodná výustka do kruhového potrubia NOVA-C-1-225x75-R1-H, 75-84m3/h, 5Pa, Lp=25dB(A), alebo ekvivalentná | ks | 7 |  | 0 |  | 0
9.08 | Protidažďová žalúzia PZ-AL-250x200-S-RAL podľa architekta, 250-300m3/h, 10Pa, voľná plocha Av=0,03m2, alebo ekvivalentná | ks | 1 |  | 0 |  | 0
9.09 | Potrubie štvorhranné, vrátane tvaroviek, do obvodu: |  |  |  | 0 |  | 0
| 900 / 50% tv. | bm | 3 |  | 0 |  | 0
9.10 | Kruhové Spiro potrubie pozinkované, vrátane tvaroviek: |  |  |  | 0 |  | 0
9.11 | Ø160 / 10% tv. | bm | 37 |  | 0 |  | 0
9.12 | Požiarne upchávky, certifikovaný výrobok, HILTI systém alebo ekvivalentný: |  |  |  | 0 |  | 0
| otvor v stene 470x440 pre požiarnu vetraciu mriežku s rozmerom 380x350 | súb. | 2 |  | 0 |  | 0
9.13 | Tepelná izolácia vnútorného potrubia K-FLEX H DUCT METAL, alebo ekvivalentná, hr.20mm pri prestupe do exteriéru v dĺžke min 0,5m pred prestupom | m2 | 9 |  | 0 |  | 0
9.14 | Montážny, závesný, spojovací a tesniaci materiál interiérový, certifikovaný výrobok, HILTI systém alebo ekvivalentný | súb. | 1 |  | 0
[5 empty] | 0 |  | 0
| Zariadenie č.10 - Vetranie strojovne chladenia 1NP |  |  |  | 0 |  | 0
[5 empty] | 0 |  | 0
10.01 | Odvodná VZT jednotka podstropná do interiéru v Exe vyhotovení s ventilátorom FläktGroup CAIRplus SX 064.052IVBV, alebo ekvivalentná, základový rám, tlmiace manžety. Servisná strana vľavo. Zloženie: tlmiaca manžeta, uzatváracia klapka, odvodný ventilátor 3000m3/h, 280Pa, tlmiaca manžeta. (FM dodáva MaR). | ks | 1 |  | 0 |  | 0
10.02 | Prívodná VZT jednotka podstropná do interiéru v Exe vyhotovení s filtrom, ventilátorom a vodným ohrevom FläktGroup CAIRplus SX 064.052IVBV, alebo ekvivalentná, základový rám, tlmiace manžety. Servisná strana vpravo. Zloženie: tlmiaca manžeta, uzatváracia klapka, filter prívodný F5, prívodný ventilátor 3000m3/h, 280Pa, vodný ohrievač 21,1kW, 60/40°C, teplota privádzaného vzduchu +10°C, uzatváracia klapka, tlmiaca manžeta. (FM dodáva MaR). | ks | 1 |  | 0 |  | 0
10.03 | Bunkový tlmič hluku GREIF G200*500*1000.1 alebo ekvivalentný (do potrubia 600x500-1000), 3000m3/h, 21Pa, útlm hluku 42 dB(A) | ks | 12 |  | 0 |  | 0
10.04 | Protidažďová žalúzia PZ-AL-800x500-S-RAL podľa architekta, 3000m3/h, 35Pa, voľná plocha Av=0,31m2 alebo ekvivalentná | ks | 2 |  | 0 |  | 0
10.05 | Odvodná výustka do kruhového potrubia NOVA-C-1-600x100-R1-H, 600m3/h, 10Pa, Lp=38dB(A) alebo ekvivalentná | ks | 5 |  | 0 |  | 0
10.06 | Prívodná hliníková výustka NOVA-A-2-2-600x300-R1-H, 1500m3/h, 10Pa, Lp=37dB(A), alebo ekvivalentná | ks | 2 |  | 0 |  | 0
10.07 | Potrubie štvorhranné, vrátane tvaroviek, do obvodu: |  |  |  | 0 |  | 0
| 2600 / 50% tv. | bm | 1 |  | 0 |  | 0
| 2200 / 30% tv. | bm | 6 |  | 0 |  | 0
| 1800 / 30% tv. | bm | 2 |  | 0 |  | 0
| 1200 / 30% tv. | bm | 24 |  | 0 |  | 0
10.08 | Potrubie štvorhranné vo vzduchotesnom vyhotovení (Odvod), vrátane tvaroviek, do obvodu: |  |  |  | 0 |  | 0
| 2600 / 50% tv. | bm | 1 |  | 0 |  | 0
| 2200 / 30% tv. | bm | 4 |  | 0 |  | 0
10.09 | Kruhové Spiro potrubie pozinkované v tesnom vyhotovení, vrátane tvaroviek: |  |  |  | 0 |  | 0
| Ø450 / 10% tv. | bm | 3 |  | 0 |  | 0
| Ø400 / 10% tv. | bm | 3 |  | 0 |  | 0
| Ø355 / 10% tv. | bm | 3 |  | 0 |  | 0
| Ø280 / 10% tv. | bm | 3 |  | 0 |  | 0
| Ø250 / 10% tv. | bm | 3 |  | 0 |  | 0
10.10 | Montážny, závesný, spojovací a tesniaci materiál interiérový, certifikovaný výrobok, HILTI systém alebo ekvivalentný | súb. | 1 |  | 0
[5 empty] | 0 |  | 0
| Zariadenie č.11 - Vetranie hygienických zariadení |  |  |  | 0 |  | 0
[5 empty] | 0 |  | 0
11.01 | Ventilátor do kruhového potrubia ELEKTRODESIGN Mixvent TD 160/100 NT SILENT alebo ekvivalentný, 80m3/h, 60Pa | ks | 1 |  | 0 |  | 0
| Príslušenstvo: |  |  |  | 0 |  | 0
| Rýchloupínacia spona VBM 100, alebo ekvivalentná | ks | 2 |  | 0 |  | 0
| Spätná klapka RSK 100, alebo ekvivalentná | ks | 1 |  | 0 |  | 0
11.02 | Radiálny ventilátor do podhľadu so spätnou klapkou a časovým dobehom Vort Quadro Medio I-T alebo ekvivalentný, 120m3/h, 80Pa | ks | 10 |  | 0 |  | 0
11.03 | Ventilátor do kruhového potrubia s časovým dobehom ELEKTRODESIGN Mixvent TD-350/125 alebo ekvivalentný, 185m3/h, 75Pa | ks | 1 |  | 0 |  | 0
| Príslušenstvo: |  |  |  | 0 |  | 0
| Rýchloupínacia spona VBM 125, alebo ekvivalentná | ks | 2 |  | 0 |  | 0
| Tlmič hluku MAA 125/600, alebo ekvivalentný | ks | 2 |  | 0 |  | 0
| Spätná klapka RSK 125, alebo ekvivalentná | ks | 1 |  | 0 |  | 0
11.04 | Kazetová požiarna klapka s pružinovým uzatváraním listov a aktiváciou pomocou termopoistky nastavenej na 70°C a indikácia zatvorenej polohy pomocou spínacieho kontaktu 24V AC/DC na jednom liste, Systemair F-C2-100-H1, 80m3/h, 13Pa, Lw=25dB(A), alebo ekvivalentný | ks | 1 |  | 0 |  | 0
Príslušenstvo:
| Tanierový ventil na odvod Systemair Balance-E-100-SW, alebo ekvivalentný | ks | 1 |  | 0 |  | 0
11.05 | Protidažďová žalúzia kruhová IGC 200, 185m3/h, 15Pa, voľná plocha Av=0,02m2, alebo ekvivalentná | ks | 1 |  | 0 |  | 0
11.06 | Tanierový ventil odvodný Elektrodesign VEF 200, 25-50m3/h, 15Pa, Lp=20dB(A), alebo ekvivalentný | ks | 5 |  | 0 |  | 0
11.07 | Regulačná klapka ručná do kruhového potrubia Systemair TUNE-R-125-1-H, alebo ekvivalentná | ks | 1 |  | 0 |  | 0
11.08 | Regulačná klapka ručná do kruhového potrubia Systemair TUNE-R-100-1-H, alebo ekvivalentná | ks | 2 |  | 0 |  | 0
11.09 | Výfukové koleno so sitom Ø160 | ks | 5 |  | 0 |  | 0
11.10 | Výfukové koleno so sitom Ø100 | ks | 1 |  | 0 |  | 0
11.11 | Strešný prechod Ø260(svetlý otvor), tepelná izolácia (50mm), výška 500mm | ks | 5 |  | 0 |  | 0
11.12 | Strešný prechod Ø200(svetlý otvor), tepelná izolácia (50mm), výška 500mm | ks | 1 |  | 0 |  | 0
11.13 | Hliníková dverová mriežka NOVA-D-2-300x200-UR1 podľa hrúbky dverí, RAL podľa architekta, 120m3/h, voľná plocha Av=0,015m2, alebo ekvivalentná | ks | 10 |  | 0 |  | 0
11.13A | Hliníková dverová mriežka NOVA-D-2-300x200-UR1 podľa hrúbky dverí, RAL podľa architekta, 120m3/h, voľná plocha Av=0,015m2, alebo ekvivalentná | ks | 4 |  | 0 |  | 0
11.14 | Kruhové Spiro potrubie pozinkované, vrátane tvaroviek: |  |  |  | 0 |  | 0
| Ø200 / 50% tv. | bm | 1 |  | 0 |  | 0
| Ø160 / 30% tv. | bm | 14 |  | 0 |  | 0
| Ø125 / 50% tv. | bm | 3 |  | 0 |  | 0
| Ø100 / 30% tv. | bm | 9 |  | 0 |  | 0
11.15 | Ohybná hadica: |  |  |  | 0 |  | 0
| Elektrodesign SEMIFLEX STANDARD 100, alebo ekvivalentná | bm | 16 |  | 0 |  | 0
11.16 | Požiarne upchávky, certifikovaný výrobok, HILTI systém alebo ekvivalentný: |  |  |  | 0 |  | 0
| otvor v stene Ø200 pre potrubie Ø100 | súb. | 5 |  | 0 |  | 0
| otvor v strope Ø200 pre požiarnu klapku s odvodným ventilom Ø100 | súb. | 1 |  | 0 |  | 0
11.17 | Tepelná izolácia vnútorného potrubia K-FLEX H DUCT METAL, alebo ekvivalentná, hr.20mm pri prestupe do exteriéru v dĺžke min 0,5m pred prestupom | m2 | 3 |  | 0 |  | 0
11.18 | Montážny, závesný, spojovací a tesniaci materiál interiérový, certifikovaný výrobok, HILTI systém alebo ekvivalentný | súb. | 1 |  | 0
[5 empty] | 0 |  | 0
| Zariadenie č.12 - Vetranie Kotolne |  |  |  | 0 |  | 0
[5 empty] | 0 |  | 0
12.01 | Protidažďová žalúzia PZ-AL-500x500-S-RAL podľa architekta, 630m3/h, voľná plocha Av=0,19m2, alebo ekvivalentná + montážny rámik UR-500x500-PZ | ks | 2 |  | 0 |  | 0
12.02 | Hliníková stenová mriežka NOVA-E-1-500x500-RAL podľa architekta, 630m3/h, voľná plocha Av=0,216m2, alebo ekvivalentná | ks | 2 |  | 0 |  | 0
12.03 | Montážny, závesný, spojovací a tesniaci materiál interiérový, certifikovaný výrobok, HILTI systém alebo ekvivalentný | súb. | 1 |  | 0
[5 empty] | 0 |  | 0
| Zariadenie č.13 - Chladenie vnútorných priestorov |  |  |  | 0 |  | 0
[5 empty] | 0 |  | 0
13.01 | Kazetový 4-trubkový Fancoil Clint TCW/WB/EC 53 alebo ekvivalentný. Chladiaci výkon 2,16kW, teplotný spád CHL 6/12°C (30% ethylénglykol), 339l/h, tlak. strata na vode 8,1kPa. Vykurovací výkon 1,74kW, teploný spád UK 60/40°C, 149 l/h, tlak. strata na vode 0,7kPa. Vzduchový výkon 450m3/h, EC motor, 1.stupeň otáčok, čerpadlo kondenzátu, Lp=34dB(A), serial BUS kontakt RS485 | ks | 1 |  | 0 |  | 0
13.02 | Kazetový 4-trubkový Fancoil Clint TCW/WB/EC 53 alebo ekvivalentný. Chladiaci výkon 3,24kW, teplotný spád CHL 6/12°C (30% ethylénglykol), 508l/h, tlak. strata na vode16,4kPa. Vykurovací výkon 2,63kW, teploný spád UK 60/40°C, 225 l/h, tlak. strata na vode 1,4kPa. Vzduchový výkon 810m3/h, EC motor, 3.stupeň otáčok, čerpadlo kondenzátu, Lp=48dB(A), serial BUS kontakt RS485 | ks | 2 |  | 0 |  | 0
13.03 | Kazetový 4-trubkový Fancoil Clint TCW/WB/EC 122 alebo ekvivalentný. Chladiaci výkon 4,59kW, teplotný spád CHL 6/12°C (30% ethylénglykol), 720,4l/h, tlak. strata na vode 10,9kPa. Vykurovací výkon 4,27kW, teploný spád UK 60/40°C, 274,2 l/h, tlak. strata na vode 1,3kPa. Vzduchový výkon 1380m3/h, EC motor, 1.stupeň otáčok, čerpadlo kondenzátu, Lp=42dB(A), serial BUS kontakt RS485 | ks | 6 |  | 0 |  | 0
13.04 | Voľná pozícia |  |  |  | 0 |  | 0
13.05 | Podstropný 4-trubkový Fancoil Clint FVW/VO/EC 23 alebo ekvivalentný. Chladiaci výkon 1,25kW, teplotný spád CHL 6/12°C (30% ethylénglykol), 196l/h, tlak. strata na vode 7,4kPa. Vykurovací výkon 0,89kW, teploný spád UK 60/40°C, 36,8 l/h, tlak. strata na vode 0,6kPa. Vzduchový výkon 260m3/h, EC motor, 6.stupeň otáčok, čerpadlo kondenzátu, Lp=38dB(A) | ks | 1 |  | 0 |  | 0
13.06 | Podstropný 4-trubkový Fancoil Clint FVW/VO/EC 23 alebo ekvivalentný. Chladiaci výkon 1,25kW, teplotný spád CHL 6/12°C (30% ethylénglykol), 196l/h, tlak. strata na vode 7,4kPa. Vykurovací výkon 0,89kW, teploný spád UK 60/40°C, 36,8 l/h, tlak. strata na vode 0,6kPa. Vzduchový výkon 260m3/h, EC motor, 6.stupeň otáčok, čerpadlo kondenzátu, Lp=38dB(A) | ks | 1 |  | 0 |  | 0
13.07 | Podstropný 4-trubkový Fancoil Clint FVW/VO/EC 23 alebo ekvivalentný. Chladiaci výkon 1,25kW, teplotný spád CHL 6/12°C (30% ethylénglykol), 196l/h, tlak. strata na vode 7,4kPa. Vykurovací výkon 0,89kW, teploný spád UK 60/40°C, 36,8 l/h, tlak. strata na vode 0,6kPa. Vzduchový výkon 260m3/h, EC motor, 6.stupeň otáčok, čerpadlo kondenzátu, Lp=38dB(A) | ks | 1 |  | 0 |  | 0
13.08 | Podstropný 4-trubkový Fancoil Clint FVW/VO/EC 54 alebo ekvivalentný. Chladiaci výkon 2,59kW, teplotný spád CHL 6/12°C (30% ethylénglykol), 407l/h, tlak. strata na vode 8,2kPa. Vykurovací výkon 1,39kW, teploný spád UK 60/40°C, 58,4 l/h, tlak. strata na vode 0,7kPa. Vzduchový výkon 300m3/h, EC motor, 2.stupeň otáčok, čerpadlo kondenzátu, Lp=29dB(A) | ks | 1 |  | 0 |  | 0
13.09 | Voľná pozícia |  |  |  | 0 |  | 0
13.10 | Montážny, závesný, spojovací a tesniaci materiál, HILTI systém interiérový alebo ekvivalentný certifikovaný výrobok. | súb. | 1 |  | 0
[5 empty] | 0 |  | 0
| Zariadenie č.14 - Chladenie UPS/Baterky |  |  |  | 0 |  | 0
[5 empty] | 0 |  | 0
14.01 | Kondenzačná chladiaca Split jednotka Daikin RXM35N9 alebo ekvivalentná, chladivo R32, Qch=3,4kW (nominál), Qch=3,27kW (24°C/35°C) | ks | 1 |  | 0 |  | 0
14.02 | Nástenná chladiaca jednotka Daikin FTXM35N alebo ekvivalentná, chladivo R32 | ks | 1 |  | 0 |  | 0
| Príslušenstvo: |  |  |  | 0 |  | 0
| Nástenný káblový diaľkový ovládač so signalizáciou úniku chladiva BRC1H52W alebo ekvivalentný | ks | 1 |  | 0 |  | 0
| Kábel pre pripojenie ovládača BRCW901A03 alebo ekvivalentný | ks | 1 |  | 0 |  | 0
| Adaptér portu KRP980A1 alebo ekvivalentný | ks | 1 |  | 0 |  | 0
14.03 | Dvojica Cu potrubia 6,35/9,5mm s komunikačným káblom a tepelnou izoláciou v súlade s ISO 14001 | bm | 20 |  | 0 |  | 0
14.05 | Montážny, závesný, spojovací a tesniaci materiál interiérový, certifikovaný výrobok, HILTI systém alebo ekvivalentný | súb. | 1 |  | 0
14.06 | Montážny, závesný, spojovací a tesniaci materiál exteriérový certifikovaný výrobok, HILTI systém alebo ekvivalentný | súb. | 1 |  | 0
[5 empty] | 0 |  | 0
| Skúšky a zaregulovanie |  |  |  | 0 |  | 0
[5 empty] | 0 |  | 0
| Komplexné uvedenie do prevádzky, zaregulovanie a vyskúšanie VZT zariadení podľa predpísaného harmonogramu v súlade s normami STN EN 12599:2013-03 a STN EN 378-2. Vrátane nastavenia na skutočné prevádzkové parametre. Vyregulovanie distribúcie privádzaného a odvádzaného vzduchu. Vystavenie všetkých potrebných protokolov v súlade s platnými predpismi a vyhláškami. Vykonanie všetkých skúšok, kontrol, meraní a revízií potrebných ku kolaudácii, vrátane všetkých protokolov, osvedčení a revíznych správ. | súb. | 1 |  | 0 |  | 0
| Zaškolenie zodpovedných osôb minimálne v rozsahu: | súb. | 1 |  | 0 |  | 0
| - projekčný zámer |  |  |  | 0 |  | 0
| - zoznam služieb v rámci záruk, kontaktný list, plán sezónnych skúšok a dotazníkov |  |  |  | 0 |  | 0
| - predvedenie funkčnosti systému - hlavne MaR, ovládanie a ich rozhranie |  |  |  | 0 |  | 0
| - odovzdanie prevádzkových manuálov k budove, projektovej dokumentácie, plánu údržby, záznamu skúšok... |  |  |  | 0 |  | 0
| - požiadavky na údržbu, zoznam pravidelných a revíznych skúšok, vrátane zmlúv a harmonogramu... |  |  |  | 0 |  | 0
| Technická inšpekcia, Úradná skúška | súb. | 1 |  | 0 |  | 0
[5 empty] | 0 |  | 0
| Doprava |  |  |  | 0 |  | 0
[5 empty] | 0 |  | 0
| Doprava strojov a zariadení, presun na miesto inštalácie | súb. | 1 |  | 0 |  | 0
| Dvíhacie zariadenia, mobilné prepravné zariadenia | súb. | 1 |  | 0 |  | 0
| Lešenie a Montážne plošiny | súb. | 1 |  | 0 |  | 0
[5 empty] | 0 |  | 0
| Projektová dokumentácia |  |  |  | 0 |  | 0
[5 empty] | 0 |  | 0
| Dielenská dokumentácia | súb. | 1 |  | 0 |  | 0
| Dokumentácia skutočného vyhotovenia, 6 paré tlačenej PD + 1ks CD | súb. | 1 |  | 0 |  | 0
[5 empty] | 0 |  | 0
| Poznámka |  |  |  | 0
Neoddeliteľnou súčasťou PD je výkres, technická správa a tabuľka zariadení
| Cena celkom dodávka + montáž |  |  |  | 0 |  | 0
| Cena celkom v EUR bez DPH | [5 empty] | 0

## SO 101.08 MaR rekap
R O Z P O Č E T
Časť projektu: |  | Meranie a regulácia
Názov projektu: |  | Šport aréna Malacky
Investor: |  | Šport aréna Malacky, s. r. o., Sasinkova 901/2, 901 01 Malacky
Umiestnenie (výkres PS3) | Zariadenie | Položka | Množstvo | Jedn. | Typ | Popis | Dodávka | Pozn. | Dodávka jedn. cena | Dodávka celk. cena | Montáž jedn. cena | Montáž celk. cena
R e k a p i t u l á c i a - časť 1 - pre UK, VZT, CHL - okrem technológie chladenia ľadovej plochy
Periférie
Riadiaci systém
Rozvádzače
Riadiaca centrála
Montážny materiál a montážne práce
Inžiniering
R e k a p i t u l á c i a - časť 2 - pre technológiu chladenia ľadovej plochy
Periférie
Riadiaci systém
Rozvádzače
Riadiaca centrála
Montážny materiál a montážne práce
Inžiniering
Rekapitulácia - časť 1 + 2
[6 empty] | Periférie |  |  |  | 0
[6 empty] | Riadiaci systém |  |  |  | 0
[6 empty] | Rozvádzače |  |  |  | 0
[6 empty] | Riadiaca centrála |  |  |  | 0
[6 empty] | Montážny materiál a montážne práce |  |  |  | 0
[6 empty] | Inžiniering |  |  |  | 0
[9 empty] | Spolu bez DPH (Eur) | 0

## SO 101.08 MaR RO1
R O Z P O Č E T
Časť projektu: |  | Meranie a regulácia
Názov projektu: |  | Šport aréna Malacky
Investor: |  | Šport aréna Malacky, s. r. o., Sasinkova 901/2, 901 01 Malacky
Umiestnenie | Zariadenie | Položka | Množstvo | Jedn. | Typ | Popis |  | Dodávka | Pozn. | Dodávka jedn. cena | Dodávka celk. cena | Montáž jedn. cena | Montáž celk. cena
Meranie a regulácia - časť 1 - pre UK, VZT, CHL - okrem technológie chladenia ľadovej plochy
3RDTK - rozvádzač kotolne - zdroja a rozvodu tepla /umiestnenie 3.NP m.č. 3.02/
Periférie
KOT Kotly / Zdroj tepla
| KOT - | TI1..5 | 5 | ks |  | Snímač teploty do VZT potrubia; Ni1000;-50-160°C;L=100mm | alebo ekvivalent | Dod. RS
|  |  | 5 | ks |  | Jímka LW7; G1/2"A L=100mm; SS | alebo ekvivalent | Dod. RS
|  |  | 5 | ks |  | Montáž a pripojenie prvku |  | XX | MP
| KOT - | PI50 | 1 | ks |  | Snímač tlaku; 24V AC/DC;0-6.0b; 0-10V | alebo ekvivalent | Dod. RS
|  |  | 1 | ks |  | Montáž a pripojenie prvku |  | XX | MP
| KOT - | QA51a,b,c | 3 | ks |  | Detektor plynu Metan, Stragas, 3x relé, 24VAC | alebo ekvivalent | Dod. RS
|  |  | 3 | ks |  | Montáž a pripojenie prvku |  | XX | MP
|  |  | 3 | ks |  | Kontrola detekcie |  | XX | MP
| KOT - | QA52 | 1 | ks |  | Detektor plynu CO, Lexmed, 24VAC | alebo ekvivalent | Dod. RS
|  |  | 1 | ks |  | Montáž a pripojenie prvku |  | XX | MP
|  |  | 1 | ks |  | Kontrola detekcie |  | XX | MP
| KOT - | LA53 | 1 | ks |  | Hladinové relé | alebo ekvivalent | Dod. RS
|  |  | 1 | ks |  | Hladinová sonda, 24V AC | alebo ekvivalent | Dod. RS
|  |  | 1 | ks |  | Kontrola hladinovej sondy |  | XX | MP
|  |  | 1 | ks |  | Montáž a pripojenie prvku |  | XX | MP
| KOT - | TIA54 | 1 | ks |  | Priestorový snímač teploty; montáž na stenu;Ni1000 | alebo ekvivalent | Dod. RS
|  |  | 1 | ks |  | Montáž a pripojenie prvku |  | XX | MP
| KOT - | SBH | 1 | ks |  | Central-stop Tlačidlo | alebo ekvivalent | Dod. RS
|  |  | 1 | ks |  | Montáž a pripojenie prvku |  | XX | MP
| KOT - | HA1 | 1 | ks |  | Signalizácia+Húkačka WERMA;24VDC | alebo ekvivalent | Dod. RS
|  |  | 1 | ks |  | Montáž a pripojenie prvku |  | XX | MP
| KOT - | DVK | 1 | ks |  | Dverový kontakt | alebo ekvivalent | Dod. RS
|  |  | 1 | ks |  | Montáž a pripojenie prvku |  | XX | MP
| KOT - | K1, 2, 3 | 3 | ks |  | Pripojenie kotla a automatiky vr. napájania |  | XX | MP
| KOT - | X1, 2, 3 | 3 | ks |  | Hydroulická sada s motor. klapkami |  | dod. UK
|  |  | 3 | ks |  | Pripojenie 1 |  | XX | MP
| KOT - | EP1, 2, 3 | 3 | ks |  | Pripojenie čerpadla vr. napájania |  | XX | MP
| KOT - | UV | 1 | ks |  | Pripojenie 1 |  | XX | MP
| KOT - | EA | 1 | ks |  | Pripojenie 1 |  | XX | MP
| KOT - | RH (BUP) | 1 | ks |  | Pripojenie 1 |  | XX | MP
UK Vykurovanie
| UK - | TI0 | 1 | ks |  | Vonkajší snímač teploty; Ni1000 | alebo ekvivalent | Dod. RS
|  |  | 1 | ks |  | Montáž a pripojenie prvku |  | XX | MP
| UK - | TI61, 81 | 2 | ks |  | Príložný snímač teploty; Ni1000 | alebo ekvivalent | Dod. RS
|  |  | 2 | ks |  | Montáž a pripojenie prvku |  | XX | MP
| UK - | TA81 | 1 | ks |  | Univerzálny termostat TW; 15?95°C;L=0.7m | alebo ekvivalent | Dod. RS
|  |  | 1 | ks |  | Napínací pásik pre príložný teplomer | alebo ekvivalent | Dod. RS
|  |  | 1 | ks |  | Kontrola prepínania teploty |  | XX | MP
|  |  | 1 | ks |  | Montáž a pripojenie prvku |  | XX | MP
| UK - | TI71 | 1 | ks |  | Snímač teploty do VZT potrubia; Ni1000;-50-160°C;L=100mm | alebo ekvivalent | Dod. RS
|  |  | 1 | ks |  | Jímka LW7; G1/2"A L=100mm; SS | alebo ekvivalent | Dod. RS
|  |  | 1 | ks |  | Montáž a pripojenie prvku |  | XX | MP
| UK - | Y61, 81 | 2 | ks |  | trojcest. ventil; vonk.závit PN16;DN32;Kvs=16;lin | alebo ekvivalent | Dod. RS
|  |  | 2 | ks |  | servopohon;SUT 24V;8mm;30/60/120s;500N; | alebo ekvivalent | Dod. RS
|  |  | 2 | ks |  | Montáž a nastavenie servopohonu |  | XX | MP
| UK - | Y71 | 1 | ks |  | trojcest. ventil; príruba; PN16, DN65, kvs 63, 20mm | alebo ekvivalent | Dod. RS
|  |  | 1 | ks |  | Pohon SUT1000N; 24V; 20mm | alebo ekvivalent | Dod. RS
|  |  | 1 | ks |  | Montáž a nastavenie servopohonu |  | XX | MP
| UK - | EP6 .. 9 | 4 | ks |  | Pripojenie čerpadla vr. napájania |  | XX | MP
TUV Teplá úžitková voda
| TUV - | TI11, 21, 31, 41 | 4 | ks |  | Snímač teploty do VZT potrubia; Ni1000;-50-160°C;L=100mm | alebo ekvivalent | Dod. RS
|  |  | 4 | ks |  | Jímka LW7; G1/2"A L=100mm; SS | alebo ekvivalent | Dod. RS
|  |  | 4 | ks |  | Montáž a pripojenie prvku |  | XX | MP
| TUV - | TI13, 23 | 2 | ks |  | Snímač teploty do VZT potrubia; Ni1000;-50-160°C;L=100mm | alebo ekvivalent | Dod. RS
|  |  | 2 | ks |  | Jímka LW7; G1/2"A L=100mm; SS | alebo ekvivalent | Dod. RS
|  |  | 2 | ks |  | Montáž a pripojenie prvku |  | XX | MP
| TUV - | TI12, 22 | 2 | ks |  | Príložný snímač teploty; Ni1000 | alebo ekvivalent | Dod. RS
|  |  | 2 | ks |  | Montáž a pripojenie prvku |  | XX | MP
| TUV - | TA31 | 1 | ks |  | Univerzálny termostat TW; 15?95°C;L=0.7m | alebo ekvivalent | Dod. RS
|  |  | 1 | ks |  | Napínací pásik pre príložný teplomer | alebo ekvivalent | Dod. RS
|  |  | 1 | ks |  | Kontrola prepínania teploty |  | XX | MP
|  |  | 1 | ks |  | #N/A |  | XX | MP
| TUV - | PI56 | 1 | ks |  | Snímač tlaku; 24V AC/DC;0-6.0b; 0-10V | alebo ekvivalent | Dod. RS
|  |  | 1 | ks |  | Montáž a pripojenie prvku |  | XX | MP
| TUV - | Y12, 13 | 2 | ks |  | trojcest. ventil; vonk.závit PN16;DN32;Kvs=16;lin | alebo ekvivalent | Dod. RS
|  |  | 2 | ks |  | servopohon;SUT 24V;8mm;30/60/120s;500N; | alebo ekvivalent | Dod. RS
|  |  | 2 | ks |  | Montáž a nastavenie servopohonu |  | XX | MP
| TUV - | Y31 | 1 | ks |  | trojcest. ventil; príruba; PN16, DN65, kvs 63, 20mm | alebo ekvivalent | Dod. RS
|  |  | 1 | ks |  | Pohon SUT1000N; 24V; 20mm | alebo ekvivalent | Dod. RS
|  |  | 1 | ks |  | Montáž a nastavenie servopohonu |  | XX | MP
| TUV - | EP4, 5, 11, 21, C | 5 | ks |  | Pripojenie čerpadla vr. napájania |  | XX | MP
Riadiaci systém
| AS-3RDTK - | AS1 | 1 | ks |  | AS BACnet Controller and Supervisor | alebo ekvivalent | Dod. RS
|  | AS1Mx | 4 | ks |  | 8 x UI(DI/CI/AI) + 8 x DI/CI IO-Module | alebo ekvivalent | Dod. RS
|  |  | 4 | ks |  | 6 x Relay (2A)Outputs IO-Module | alebo ekvivalent | Dod. RS
|  |  | 2 | ks |  | 8 x AO + 8 x DI/CI IO-Module | alebo ekvivalent | Dod. RS
|  |  | 1 | ks |  | Module for separated IO-Modules power suply | alebo ekvivalent | Dod. RS
|  |  | 1 | ks |  | Prepoj. Kit for Cabinet IO-Modules | alebo ekvivalent | Dod. RS
|  | SW | 1 | ks |  | 5 port. switch | alebo ekvivalent | Dod. RS
Rozvádzač
|  | 3RDTK | 1 | ks |  | Rozvádzač V/Š/H 2000/800/400mm, OCEP, IP54/20, vrátane výzbroje |  | Dod. RS
|  |  | 1 | ks |  | Napájanie 400V 20A/10kA |  |  | výbava
|  |  | 1 | ks |  | Tlačidlo núdzového vypnutia, vstupný istič s vyp. cievkou |  |  | výbava
|  |  | 1 | ks |  | Prepäťová ochrana tr. III. |  |  | výbava
|  |  | 1 | ks |  | Osvetlenie rozvádzača |  |  | výbava
|  |  | 1 | ks |  | rez. - Vývod AC1 230V LS 6A |  |  | výbava
|  |  | 3 | ks |  | Vývod pre kotol 230V 6A, s blokovacím obvodom stykačov |  |  | výbava
|  |  | 12 | ks |  | Motorový vývod pre čerpadlo 230V 1,5kW, vr. ovládača R/0/A |  |  | výbava
|  |  | 2 | ks |  | Vývod cez prúd. chránič pre OEA, UV 230V 16A |  |  | výbava
|  |  | 1 | ks |  | Napájanie 24VAC, 2x 24VDC, Trafo, riadiace obvody |  |  | výbava
|  |  | 1 | ks |  | Zásuvka 230V + FI |  |  | výbava
|  |  | 1 | ks |  | Obvod - Potvrdenie poruchy |  |  | výbava
|  |  | 1 | ks |  | Obvod - Signalizovanie poruchy |  |  | výbava
|  |  | 1 | ks |  | Obvod - Detekcia plynov |  |  | výbava
|  |  | 1 | ks |  | Obvod - Zaplavenie |  |  | výbava
|  |  | 1 | ks |  | Obvod - blok. |  |  | výbava
|  |  | 1 | ks |  | Obvod - havrijné tlačidlo kotolne |  |  | výbava
|  |  | 51 | ks |  | Obvod - Svorky a kabeláž pre 20AI, 9AO, 42DI, 21DO |  |  | výbava
|  |  | 1 | ks |  | Obvod - HW Blokovanie od EPS |  |  | výbava
|  |  | 1 | súb. |  | Iné ... |  |  | výbava
|  |  | 88 | ks |  | Káblové vývody |  |  | výbava
|  |  | 14 | ks |  | Zabudovanie automatizačnej stanice alebo modulu vrátane pom. mont. materiálu |  |  | výbava
3RDTV1A - rozvádzač pre VZT1A, 7, 14, 9C, Modbus VZT2, FCU /umiestnenie strecha (3np)/
Periférie
VZT1A Športová hala
| VZT1A - | TI0 | 1 | ks |  | Vonkajší snímač teploty; Ni1000 | alebo ekvivalent | Dod. RS
|  |  | 1 | ks |  | Montáž a pripojenie prvku |  | XX | MP
| VZT1A - | Y101, 401 | 4 | ks |  | servopohon s vratn.pruž.;SR_24V;90°=90s;16Nm;0-10V | alebo ekvivalent | Dod. RS
|  |  | 2 | ks |  | Nastavenie klapky Otv/Zatv |  | XX | MP
|  |  | 4 | ks |  | Montáž a pripojenie prvku |  | XX | MP
| VZT1A - | Y601 | 1 | ks |  | servopohon ;24V~;90°=rýchly 6s;10Nm | alebo ekvivalent | Dod. RS
|  |  | 1 | ks |  | Nastavenie klapky Otv/Zatv |  | XX | MP
|  |  | 1 | ks |  | Montáž a pripojenie prvku |  | XX | MP
| VZT1A - | PD111, 211, 311, 051 | 4 | ks |  | Spínač tlaku do 500Pa | alebo ekvivalent | Dod. RS
|  |  | 4 | ks |  | Montáž a pripojenie prvku |  | XX | MP
| VZT1A - | EF051 | 1 | ks |  | Regulátor otáčok (max 260W / 230V) pre rot. rekuperátor, prekáblovanie s motorom |  | dod. VZT
|  |  | 1 | ks |  | Pripojenie FM a motora |  | XX | MP
| VZT1A - | TI201, 051 | 2 | ks |  | Snímač teploty do VZT potrubia; Ni1000;-50-160°C;L=450mm | alebo ekvivalent | Dod. RS
|  |  | 2 | ks |  | Montážna príruba pre teplotný snímač; plast | alebo ekvivalent | Dod. RS
|  |  | 2 | ks |  | Montáž a pripojenie prvku |  | XX | MP
| VZT1A - | QTI242, 341 | 2 | ks |  | CO2+teplota duct transducer;2x0-10V | alebo ekvivalent | Dod. RS
|  |  | 2 | ks |  | Montáž a pripojenie prvku |  | XX | MP
| VZT1A - | Y071 | 1 | ks |  | 2c regulačný a vyvažovací ventil DN80, 5.5…36.7 m3/h, 10.2…600 kPa, zdvih 20 mm | alebo ekvivalent | Dod. RS
|  |  | 1 | ks |  | servopohon;SUT 24V, 20mm, 2./3.Pt.;500N; 0...10V | alebo ekvivalent | Dod. RS
|  |  | 1 | ks |  | Montážna sada, 20mm stroketo AVM215...R | alebo ekvivalent | Dod. RS
|  |  | 1 | ks |  | Montáž a nastavenie servopohonu |  | XX | MP
| VZT1A - | EF011, 012 | 2 | ks |  | Frekvenčný menič 5,5kW / 400V, IP20 |  | dod. VZT
| VZT1A - | EF021, 022 | 2 | ks |  | Frekvenčný menič 4kW / 400V, IP20 |  | dod. VZT
|  |  | 4 | ks |  | Pripojenie a nastavenie FM |  | XX | MP
| VZT1A - | PD011, 012, 021, 022 | 4 | ks |  | Spínač tlaku do 300Pa | alebo ekvivalent | Dod. RS
|  |  | 4 | ks |  | Montáž a pripojenie prvku |  | XX | MP
| VZT1A - | PO061 | 1 | ks |  | Pripojenie plynového zvlhčovača vr. napájania |  | XX | MP
| VZT1A - | TI501 .. 503 | 3 | ks |  | Priestorový snímač teploty; montáž na stenu;Ni1000 | alebo ekvivalent | Dod. RS
|  |  | 3 | ks |  | Montáž a pripojenie prvku |  | XX | MP
| VZT1A - | Y201 .. 210 | 10 | ks |  | Difúzor 24VAC / 3VA, 0-10V |  | dod. VZT
|  |  | 10 | ks |  | Pripojenie 1 |  | XX | MP
| VZT1A - | DV031 .. 33 | 3 | ks |  | Destrafitikátor 230V, 0-10V (napájanie zabezpečuje ELE) |  | dod. VZT
| VZT1A - | DV031 .. 33 | 3 | ks |  | Pripojenie 1 |  | XX | MP
VZT7 Kond. príprava
| VZT7 - | X101, 301 | 2 | ks |  | servopohon s vratn.pruž.;3.bod._24V;90°=90s;16Nm | alebo ekvivalent | Dod. RS
|  |  | 2 | ks |  | Nastavenie klapky Otv/Zatv |  | XX | MP
|  |  | 2 | ks |  | Montáž a pripojenie prvku |  | XX | MP
| VZT7 - | Y051 | 1 | ks |  | servopohon ;24V~;90°=rýchly 6s;10Nm | alebo ekvivalent | Dod. RS
|  |  | 1 | ks |  | Nastavenie klapky Otv/Zatv |  | XX | MP
|  |  | 1 | ks |  | Montáž a pripojenie prvku |  | XX | MP
| VZT7 - | PD111, 112, 311, 051 | 4 | ks |  | Spínač tlaku do 500Pa | alebo ekvivalent | Dod. RS
|  |  | 4 | ks |  | Montáž a pripojenie prvku |  | XX | MP
| VZT7 - | TI201, 301, 051 | 3 | ks |  | Snímač teploty do VZT potrubia; Ni1000;-50-160°C;L=200mm | alebo ekvivalent | Dod. RS
|  |  | 3 | ks |  | Montážna príruba pre teplotný snímač; plast | alebo ekvivalent | Dod. RS
|  |  | 3 | ks |  | Montáž a pripojenie prvku |  | XX | MP
| VZT7 - | TA061 | 1 | ks |  | Termostat protimrazovej ochrany;-10?+15°C; L=6m Xsd fixed | alebo ekvivalent | Dod. RS
|  |  | 1 | ks |  | Kontrola PMO |  | XX | MP
|  |  | 1 | ks |  | Montáž a pripojenie prvku |  | XX | MP
| VZT7 - | TIA061 | 1 | ks |  | Príložný snímač teploty; Ni1000 | alebo ekvivalent | Dod. RS
|  |  | 1 | ks |  | Montáž a pripojenie prvku |  | XX | MP
| VZT7 - | Y061 | 1 | ks |  | trojcest. ventil; vonk.závit PN16;DN15;Kvs=4.0;lin | alebo ekvivalent | Dod. RS
|  |  | 1 | ks |  | servopohon;SUT 24V;8mm;30/60/120s;500N; | alebo ekvivalent | Dod. RS
|  |  | 1 | ks |  | Montáž a nastavenie servopohonu |  | XX | MP
| VZT7 - | Y071 | 1 | ks |  | 2c regulačný a vyvažovací ventil DN25, 600…3609 l/h, 8…800 kPa, zdvih 5,5 mm | alebo ekvivalent | Dod. RS
|  |  | 1 | ks |  | Malý pohon 0-10V, 24 V | alebo ekvivalent | Dod. RS
|  |  | 1 | ks |  | Montáž a nastavenie servopohonu |  | XX | MP
| VZT7 - | EP061 | 1 | ks |  | Pripojenie čerpadla vr. napájania |  | XX | MP
| VZT7 - | EM011, 021 | 2 | ks |  | Pripojenie EC motora |  | XX | MP
|  |  | 2 | ks |  | Pripojenie a nastavenie FM |  | XX | MP
| VZT7 - | PD011, 021 | 2 | ks |  | Spínač tlaku do 300Pa | alebo ekvivalent | Dod. RS
|  |  | 2 | ks |  | Montáž a pripojenie prvku |  | XX | MP
VZT9C Sklad
| VZT9C - | TI1.05 | 1 | ks |  | Priestorový snímač teploty; montáž na stenu;Ni1000 | alebo ekvivalent | Dod. RS
|  |  | 1 | ks |  | Montáž a pripojenie prvku |  | XX | MP
| VZT9C - | SB501 | 1 | ks |  | Ovládacie tlačidlo | alebo ekvivalent | Dod. RS
|  |  | 1 | ks |  | Montáž a pripojenie prvku |  | XX | MP
| VZT9C - | PU151 | 1 | ks |  | Napojenie PPK |  | XX | MP
|  |  | 1 | ks |  | Kontrola PPK |  | XX | MP
VZT14 Ups (monitoring)
| VZT14 - | TI1.44 | 1 | ks |  | Priestorový snímač teploty; montáž na stenu;Ni1000 | alebo ekvivalent | Dod. RS
|  |  | 1 | ks |  | Montáž a pripojenie prvku |  | XX | MP
Komunikácia s
| VZT2 - | VZT2 | 1 | ks |  | Pripojenie komunikácie Modbus |  | XX | MP
| VZT13 - | 2FC1, 2 | 2 | ks |  | Pripojenie komunikácie Modbus |  | XX | MP
VZT2 Vetranie/odvlhčenie zim. št.
| VZT2 - | Y101, 601 | 2 | ks |  | Servopohon klapky 24V/0-10V |  | dod. VZT
| VZT2 - | Y0 | 1 | ks |  | trojcest. ventil; vonk.závit PN16;DN20;Kvs=6.3;lin | alebo ekvivalent | Dod. RS
|  |  | 1 | ks |  | servopohon;SUT 24V;8mm;30/60/120s;500N; | alebo ekvivalent | Dod. RS
|  |  | 1 | ks |  | Montáž a nastavenie servopohonu |  | XX | MP
| VZT2 - | AO | 1 | súb. |  | Pripojenie napájania |  | dod. ELE
| VZT2 - | AO | 1 | súb. |  | Zapojenie káblov jednotky |  | dod. VZT
VZT8 Dverové clony
| VZT8 - | DC1,2 | 2 | ks |  | Pripojenie dverovej clony |  | XX | MP
ELE (monitoring)
| ELE - | R.UPS, CBS | 2 | ks |  | Pripojenie signalizácie z ELE rozvádzača |  | XX | MP
VZT13 (Fancoily kazet. - Modbus)
| VZT13 - | YK2FC1, 2 | 2 | ks |  | Tlakovo nezávislý a vyvažovací ventil napr. IMI Hydronic TA-COMPACT-P DN15 s pohonom EMO T, 230V, NO, alebo ekvivalentný |  | dod. UK
|  | YC2FC1, 2 | 2 | ks |  | 2c regulačný a vyvažovací ventil DN20, 300…1800 l/h, 8…800 kPa, zdvih 5,5 mm | alebo ekvivalent | Dod. RS
|  |  | 2 | ks |  | Termický pohon ventilu ;230V;NC;L=1m;2Pkt;wh | alebo ekvivalent | Dod. RS
|  |  | 2 | ks |  | Montáž a pripojenie prvku |  | XX | MP
Riadiaci systém
| AS-3RDTV1A - | AS2 | 1 | ks |  | AS BACnet Controller and Supervisor, with Modbus | alebo ekvivalent | Dod. RS
|  | AS2Mx | 3 | ks |  | 8 x UI(DI/CI/AI) + 8 x DI/CI IO-Module | alebo ekvivalent | Dod. RS
|  |  | 3 | ks |  | 6 x Relay (2A)Outputs IO-Module | alebo ekvivalent | Dod. RS
|  |  | 3 | ks |  | 8 x AO + 8 x DI/CI IO-Module | alebo ekvivalent | Dod. RS
|  |  | 1 | ks |  | Module for separated IO-Modules power suply | alebo ekvivalent | Dod. RS
|  |  | 1 | ks |  | Prepoj. Kit for Cabinet IO-Modules | alebo ekvivalent | Dod. RS
|  | SW | 1 | ks |  | 5 port. switch | alebo ekvivalent | Dod. RS
Rozvádzač
|  | 3RDTV1A | 1 | ks |  | Rozvádzač V/Š/H 2000/800/400mm, OCEP, IP54/20, vrátane výzbroje do vonkajšieho prostredia, vývody zo spodu |  | Dod. RS
|  |  | 1 | ks |  | Napájanie 400V 63A/10kA |  |  | výbava
|  |  | 1 | ks |  | Tlačidlo núdzového vypnutia, vstupný istič s vyp. cievkou |  |  | výbava
|  |  | 1 | ks |  | Prepäťová ochrana tr. III. |  |  | výbava
|  |  | 1 | ks |  | Osvetlenie rozvádzača |  |  | výbava
|  |  | 1 | ks |  | Vyhrievanie a chladenie rozvádzača |  |  | výbava
|  |  | 1 | ks |  | rez. - Vývod AC1 230V LS 6A |  |  | výbava
|  |  | 2 | ks |  | Ističový vývod 400V 5,5kW + umiestnenie FM, vr. ovládania R/0/A |  |  | výbava
|  |  | 2 | ks |  | Ističový vývod 400V 4kW + umiestnenie FM, vr. ovládania R/0/A |  |  | výbava
|  |  | 1 | ks |  | ističový vývod 230V 0,5kW (plyn. ohrievač) |  |  | výbava
|  |  | 1 | ks |  | Ističový vývod 230V 0,5kW pre FM rekuperátora |  |  | výbava
|  |  | 1 | ks |  | Napájanie 24VAC, 2x 24VDC, Trafo, riadiace obvody |  |  | výbava
|  |  | 1 | ks |  | Zásuvka 230V + FI |  |  | výbava
|  |  | 1 | ks |  | Obvod - Potvrdenie poruchy |  |  | výbava
|  |  | 1 | ks |  | Obvod - Signalizovanie poruchy |  |  | výbava
|  |  | 1 | súb. |  | Obvod - Svorky a kabeláž pre 18AI, 18AO, 42DI, 15DO |  |  | výbava
|  |  | 1 | ks |  | Obvod - HW Blokovanie od EPS |  |  | výbava
|  |  | 1 | súb. |  | Iné ... |  |  | výbava
|  |  | 76 | ks |  | Káblové vývody |  |  | výbava
|  |  | 13 | ks |  | Zabudovanie automatizačnej stanice alebo modulu vrátane pom. mont. materiálu |  |  | výbava
3RDTV1B - rozvádzač pre VZT1B, 9B /umiestnenie strecha (3np)/
Periférie
VZT1B Športová hala
| VZT1B - | Y101, 401 | 4 | ks |  | servopohon s vratn.pruž.;SR_24V;90°=90s;16Nm;0-10V | alebo ekvivalent | Dod. RS
|  |  | 2 | ks |  | Nastavenie klapky Otv/Zatv |  | XX | MP
|  |  | 4 | ks |  | Montáž a pripojenie prvku |  | XX | MP
| VZT1B - | Y601 | 1 | ks |  | servopohon ;24V~;90°=rýchly 6s;10Nm | alebo ekvivalent | Dod. RS
|  |  | 1 | ks |  | Nastavenie klapky Otv/Zatv |  | XX | MP
|  |  | 1 | ks |  | Montáž a pripojenie prvku |  | XX | MP
| VZT1B - | PD111, 211, 311, 051 | 4 | ks |  | Spínač tlaku do 500Pa | alebo ekvivalent | Dod. RS
|  |  | 4 | ks |  | Montáž a pripojenie prvku |  | XX | MP
| VZT1B - | EF051 | 1 | ks |  | Regulátor otáčok (max 260W / 230V) pre rot. rekuperátor, prekáblovanie s motorom |  | dod. VZT
|  |  | 1 | ks |  | Pripojenie FM a motora |  | XX | MP
| VZT1B - | TI201, 051 | 2 | ks |  | Snímač teploty do VZT potrubia; Ni1000;-50-160°C;L=450mm | alebo ekvivalent | Dod. RS
|  |  | 2 | ks |  | Montážna príruba pre teplotný snímač; plast | alebo ekvivalent | Dod. RS
|  |  | 2 | ks |  | Montáž a pripojenie prvku |  | XX | MP
| VZT1B - | QTI242, 341 | 2 | ks |  | CO2+teplota duct transducer;2x0-10V | alebo ekvivalent | Dod. RS
|  |  | 2 | ks |  | Montáž a pripojenie prvku |  | XX | MP
| VZT1B - | Y071 | 1 | ks |  | 2c regulačný a vyvažovací ventil DN80, 5.5…36.7 m3/h, 10.2…600 kPa, zdvih 20 mm | alebo ekvivalent | Dod. RS
|  |  | 1 | ks |  | servopohon;SUT 24V, 20mm, 2./3.Pt.;500N; 0...10V | alebo ekvivalent | Dod. RS
|  |  | 1 | ks |  | Montážna sada, 20mm stroketo AVM215...R | alebo ekvivalent | Dod. RS
|  |  | 1 | ks |  | Montáž a nastavenie servopohonu |  | XX | MP
| VZT1B - | EF011, 012 | 2 | ks |  | Frekvenčný menič 5,5kW / 400V, IP20 |  | dod. VZT
| VZT1B - | EF021, 022 | 2 | ks |  | Frekvenčný menič 4kW / 400V, IP20 |  | dod. VZT
|  |  | 4 | ks |  | Pripojenie a nastavenie FM |  | XX | MP
| VZT1B - | PD011, 012, 021, 022 | 4 | ks |  | Spínač tlaku do 300Pa | alebo ekvivalent | Dod. RS
|  |  | 4 | ks |  | Montáž a pripojenie prvku |  | XX | MP
| VZT1B - | PO061 | 1 | ks |  | Pripojenie plynového zvlhčovača vr. napájania |  | XX | MP
| VZT1B - | TI501 .. 503 | 3 | ks |  | Priestorový snímač teploty; montáž na stenu;Ni1000 | alebo ekvivalent | Dod. RS
|  |  | 3 | ks |  | Montáž a pripojenie prvku |  | XX | MP
| VZT1B - | Y201 .. 210 | 10 | ks |  | Difúzor 24VAC / 3VA, 0-10V |  | dod. VZT
|  |  | 10 | ks |  | Pripojenie prvku |  | XX | MP
| VZT1B - | DV031 .. 33 | 3 | ks |  | Destrafitikátor 230V, 0-10V (napájanie zabezpečuje ELE) |  | dod. VZT
| VZT1B - | DV031 .. 33 | 3 | ks |  | Pripojenie prvku |  | XX | MP
VZT9B Sklad
| VZT9B - | TI1.04 | 1 | ks |  | Priestorový snímač teploty; montáž na stenu;Ni1000 | alebo ekvivalent | Dod. RS
|  |  | 1 | ks |  | Montáž a pripojenie prvku |  | XX | MP
| VZT9B - | SB501 | 1 | ks |  | Ovládacie tlačidlo | alebo ekvivalent | Dod. RS
|  |  | 1 | ks |  | Montáž a pripojenie prvku |  | XX | MP
| VZT9B - | PU151 | 1 | ks |  | Napojenie PPK |  | XX | MP
|  |  | 1 | ks |  | Kontrola PPK |  | XX | MP
| VZT9B,C - | RH (EM021) | 3 | ks |  | Pripojenie ovládania do ELE rozvádzača |  | XX | MP
Riadiaci systém
| AS-3RDTV1B - | AS3 | 1 | ks |  | AS BACnet Controller and Supervisor | alebo ekvivalent | Dod. RS
|  | AS3Mx | 2 | ks |  | 8 x UI(DI/CI/AI) + 8 x DI/CI IO-Module | alebo ekvivalent | Dod. RS
|  |  | 2 | ks |  | 6 x Relay (2A)Outputs IO-Module | alebo ekvivalent | Dod. RS
|  |  | 2 | ks |  | 8 x AO + 8 x DI/CI IO-Module | alebo ekvivalent | Dod. RS
|  |  | 1 | ks |  | Module for separated IO-Modules power suply | alebo ekvivalent | Dod. RS
|  |  | 1 | ks |  | Prepoj. Kit for Cabinet IO-Modules | alebo ekvivalent | Dod. RS
|  | SW | 1 | ks |  | 5 port. switch | alebo ekvivalent | Dod. RS
Rozvádzač
|  | 3RDTV1B | 1 | ks |  | Rozvádzač V/Š/H 2000/800/400mm, OCEP, IP54/20, vrátane výzbroje do vonkajšieho prostredia, vývody zo spodu |  | Dod. RS
|  |  | 1 | ks |  | Napájanie 400V 50A/10kA |  |  | výbava
|  |  | 1 | ks |  | Tlačidlo núdzového vypnutia, vstupný istič s vyp. cievkou |  |  | výbava
|  |  | 1 | ks |  | Prepäťová ochrana tr. III. |  |  | výbava
|  |  | 1 | ks |  | Osvetlenie rozvádzača |  |  | výbava
|  |  | 1 | ks |  | Vyhrievanie a chladenie rozvádzača |  |  | výbava
|  |  | 1 | ks |  | rez. - Vývod AC1 230V LS 6A |  |  | výbava
|  |  | 2 | ks |  | Ističový vývod 400V 5,5kW + umiestnenie FM, vr. ovládania R/0/A |  |  | výbava
|  |  | 2 | ks |  | Ističový vývod 400V 4kW + umiestnenie FM, vr. ovládania R/0/A |  |  | výbava
|  |  | 1 | ks |  | ističový vývod 230V 0,5kW (plyn. ohrievač) |  |  | výbava
|  |  | 1 | ks |  | Ističový vývod 230V 0,5kW pre FM rekuperátora |  |  | výbava
|  |  | 1 | ks |  | Napájanie 24VAC, 2x 24VDC, Trafo, riadiace obvody |  |  | výbava
|  |  | 1 | ks |  | Zásuvka 230V + FI |  |  | výbava
|  |  | 1 | ks |  | Obvod - Potvrdenie poruchy |  |  | výbava
|  |  | 1 | ks |  | Obvod - Signalizovanie poruchy |  |  | výbava
|  |  | 1 | súb. |  | Obvod - Svorky a kabeláž pre 11AI, 13AO, 25DI, 11DO |  |  | výbava
|  |  | 1 | ks |  | Obvod - HW Blokovanie od EPS |  |  | výbava
|  |  | 1 | súb. |  | Iné ... |  |  | výbava
|  |  | 76 | ks |  | Káblové vývody |  |  | výbava
|  |  | 10 | ks |  | Zabudovanie automatizačnej stanice alebo modulu vrátane pom. mont. materiálu |  |  | výbava
3RDTV4A - rozvádzač pre VZT4A, 9A, 6 /umiestnenie strecha (3np)/
Periférie
VZT4A Šatne zimný štadión
| VZT4A - | X101, 301 | 2 | ks |  | servopohon s vratn.pruž.;3.bod._24V;90°=90s;16Nm | alebo ekvivalent | Dod. RS
|  |  | 2 | ks |  | Nastavenie klapky Otv/Zatv |  | XX | MP
|  |  | 2 | ks |  | Montáž a pripojenie prvku |  | XX | MP
| VZT4A - | Y051 | 1 | ks |  | servopohon;SUT_24V;90°=60/120s;15Nm;0-10V | alebo ekvivalent | Dod. RS
|  |  | 1 | ks |  | Nastavenie klapky Otv/Zatv |  | XX | MP
|  |  | 1 | ks |  | Montáž a pripojenie prvku |  | XX | MP
| VZT4A - | PD111, 112, 311, 051 | 4 | ks |  | Spínač tlaku do 500Pa | alebo ekvivalent | Dod. RS
|  |  | 4 | ks |  | Montáž a pripojenie prvku |  | XX | MP
| VZT4A - | TI201, 301, 051 | 3 | ks |  | Snímač teploty do VZT potrubia; Ni1000;-50-160°C;L=200mm | alebo ekvivalent | Dod. RS
|  |  | 3 | ks |  | Montážna príruba pre teplotný snímač; plast | alebo ekvivalent | Dod. RS
|  |  | 3 | ks |  | Montáž a pripojenie prvku |  | XX | MP
| VZT4A - | TA061 | 1 | ks |  | Termostat protimrazovej ochrany;-10?+15°C; L=6m Xsd fixed | alebo ekvivalent | Dod. RS
|  |  | 1 | ks |  | Kontrola PMO |  | XX | MP
|  |  | 1 | ks |  | Montáž a pripojenie prvku |  | XX | MP
| VZT4A - | TIA061 | 1 | ks |  | Príložný snímač teploty; Ni1000 | alebo ekvivalent | Dod. RS
|  |  | 1 | ks |  | Montáž a pripojenie prvku |  | XX | MP
| VZT4A - | F061 | 1 | ks |  | JCI, spínač prietoku, DN15 | alebo ekvivalent | Dod. RS
|  |  | 1 | ks |  | Montáž a pripojenie prvku |  | XX | MP
| VZT4A - | Y061 | 1 | ks |  | trojcest. ventil; vonk.závit PN16;DN25;Kvs=10;lin | alebo ekvivalent | Dod. RS
|  |  | 1 | ks |  | servopohon;SUT 24V;8mm;30/60/120s;500N; | alebo ekvivalent | Dod. RS
|  |  | 1 | ks |  | Montáž a nastavenie servopohonu |  | XX | MP
| VZT4A - | EP061 | 1 | ks |  | Pripojenie čerpadla vr. napájania |  | XX | MP
| VZT4A - | EM011, 012, 021, 022 | 4 | ks |  | Pripojenie EC motora |  | XX | MP
|  |  | 4 | ks |  | Pripojenie a nastavenie FM |  | XX | MP
| VZT4A - | PD011, 021 | 2 | ks |  | Spínač tlaku do 300Pa | alebo ekvivalent | Dod. RS
|  |  | 2 | ks |  | Montáž a pripojenie prvku |  | XX | MP
VZT9A Brúsiareň
| VZT9A - | TI1.39 | 1 | ks |  | Priestorový snímač teploty; montáž na stenu;Ni1000 | alebo ekvivalent | Dod. RS
|  |  | 1 | ks |  | Montáž a pripojenie prvku |  | XX | MP
| VZT9A - | SB501 | 1 | ks |  | Ovládacie tlačidlo | alebo ekvivalent | Dod. RS
|  |  | 1 | ks |  | Montáž a pripojenie prvku |  | XX | MP
| VZT9A - | PU151 | 1 | ks |  | Napojenie PPK |  | XX | MP
|  |  | 1 | ks |  | Kontrola PPK |  | XX | MP
| VZT9A - | EM021 | 1 | ks |  | Pripojenie motora |  | XX | MP
VZT6 Trenažér (monitoring)
| VZT6 - | TI201 | 1 | ks |  | Snímač teploty do VZT potrubia; Ni1000;-50-160°C;L=200mm | alebo ekvivalent | Dod. RS
|  |  | 1 | ks |  | Montážna príruba pre teplotný snímač; plast | alebo ekvivalent | Dod. RS
|  |  | 1 | ks |  | Montáž a pripojenie prvku |  | XX | MP
| VZT6 - | EO061 | 1 | ks |  | Pripojenie elektrického ohrievača vr. napájania |  | dod. ELE
| VZT6 - | VZT6 | 1 | ks |  | Pripojenie komunikácie Modbus |  | XX | MP
|  |  | 1 | súb. |  | Pripojenie a dodávka kabeláže autonómneho zariadenia |  | dod. VZT
VZT13 (Fancoily kazet. - Modbus)
| VZT13 - | YK1FC1 | 1 | ks |  | Tlakovo nezávislý a vyvažovací ventil napr. IMI Hydronic TA-COMPACT-P DN15LF s pohonom EMO T, 230V, NO, alebo ekvivalentný |  | dod. UK
|  | YK1FC1 | 1 | ks |  | 2c regulačný a vyvažovací ventil DN15, 100…575 l/h, 14…800 kPa, zdvih 5,5 mm | alebo ekvivalent | Dod. RS
|  |  | 1 | ks |  | Termický pohon ventilu ;230V;NC;L=1m;2Pkt;wh | alebo ekvivalent | Dod. RS
|  |  | 1 | ks |  | Montáž a pripojenie prvku |  | XX | MP
| VZT13 - | YK3FC1 .. 6 | 6 | ks |  | Tlakovo nezávislý a vyvažovací ventil napr. IMI Hydronic TA-COMPACT-P DN15 s pohonom EMO T, 230V, NO, alebo ekvivalentný |  | dod. UK
|  | YK3FC1 .. 6 | 6 | ks |  | 2c regulačný a vyvažovací ventil DN20, 300…1800 l/h, 8…800 kPa, zdvih 5,5 mm | alebo ekvivalent | Dod. RS
|  |  | 6 | ks |  | Termický pohon ventilu ;230V;NC;L=1m;2Pkt;wh | alebo ekvivalent | Dod. RS
|  |  | 6 | ks |  | Montáž a pripojenie prvku |  | XX | MP
| VZT13 - | FCUx | 7 | ks |  | Pripojenie komunikácie Modbus |  | XX | MP
VZT13 (Fancoily nástenné)
| VZT13 - | YK5FC .. 8FC | 4 | ks |  | Tlakovo nezávislý a vyvažovací ventil napr. IMI Hydronic TA-COMPACT-P DN10 s pohonom EMO T, 230V, NO, alebo ekvivalentný |  | dod. UK
|  | YK5FC .. 8FC | 4 | ks |  | 2c regulačný a vyvažovací ventil DN15, 100…575 l/h, 14…800 kPa, zdvih 5,5 mm | alebo ekvivalent | Dod. RS
|  |  | 4 | ks |  | Termický pohon ventilu ;230V;NC;L=1m;2Pkt;wh | alebo ekvivalent | Dod. RS
|  | YK5FC .. 8FC | 4 | ks |  | Montáž a pripojenie prvku |  | XX | MP
| VZT13 - | 5TB .. 8TB | 4 | ks |  | Ovládač ecos5,NTC,dXs,2tlačítk.,bez rámu | alebo ekvivalent | Dod. RS
|  |  | 4 | ks |  | Montáž a pripojenie prvku |  | XX | MP
|  |  | 1 | ks |  | Rámik, single, flush, white (RAL9016), 10 pcs | alebo ekvivalent | Dod. RS
|  |  | 1 | ks |  | Montážna doska - 1 kovový rámik pod omietku Funk (10 ks) | alebo ekvivalent | Dod. RS
|  |  | 4 | ks |  | podomietková krabica | alebo ekvivalent | Dod. RS
|  |  | 4 | ks |  | Montáž prvku |  | XX | MP
| VZT13 - | EC5FC .. 8FC | 4 | ks |  | Pripojenie EC motora |  | XX | MP
Riadiaci systém
| AS-3RDTV4A - | AS4 | 1 | ks |  | AS BACnet Controller and Supervisor, with Modbus | alebo ekvivalent | Dod. RS
|  | AS4Mx | 2 | ks |  | 8 x UI(DI/CI/AI) + 8 x DI/CI IO-Module | alebo ekvivalent | Dod. RS
|  |  | 2 | ks |  | 6 x Relay (2A)Outputs IO-Module | alebo ekvivalent | Dod. RS
|  |  | 1 | ks |  | 8 x AO + 8 x DI/CI IO-Module | alebo ekvivalent | Dod. RS
|  |  | 1 | ks |  | Module for separated IO-Modules power suply | alebo ekvivalent | Dod. RS
|  | SW | 1 | ks |  | 5 port. switch | alebo ekvivalent | Dod. RS
| MX5FC .. 8FC | AS1eM | 4 | ks |  | Vzdialený IO-Modul 230 VAC, 4x UI, 4xAO, 4xDO Relé, 4x DIM výstupy | alebo ekvivalent | Dod. RS
Rozvádzač
|  | MXxxx | 4 | ks |  | Rozvádzač-skrinka priestorovej regulácie, V/Š/H cca 300/300/150mm, min IP30/20, vrátane výzbroje | alebo ekvivalent | Dod. RS
|  | 3RDTV4A | 1 | ks |  | Rozvádzač V/Š/H 1200/800/300mm, OCEP, IP54/20, vrátane výzbroje do vonkajšieho prostredia, vývody zo spodu |  | Dod. RS
|  |  | 1 | ks |  | Napájanie 400V 40A/10kA |  |  | výbava
|  |  | 1 | ks |  | Tlačidlo núdzového vypnutia, vstupný istič s vyp. cievkou |  |  | výbava
|  |  | 1 | ks |  | Prepäťová ochrana tr. III. |  |  | výbava
|  |  | 1 | ks |  | Osvetlenie rozvádzača |  |  | výbava
|  |  | 1 | ks |  | Vyhrievanie a chladenie rozvádzača |  |  | výbava
|  |  | 1 | ks |  | rez. - Vývod AC1 230V LS 6A |  |  | výbava
|  |  | 4 | ks |  | Motorový vývod s ističom 400V 4kW, pre motory EC, vr. ovládania R/0/A |  |  | výbava
|  |  | 1 | ks |  | Motorový vývod pre čerpadlo 230V 1,5kW, vr. ovládača R/0/A |  |  | výbava
|  |  | 1 | ks |  | Motorový vývod s ističom 230V 1kW, vr. ovládania R/0/A |  |  | výbava
|  |  | 1 | ks |  | Napájanie 24VAC, 2x 24VDC, Trafo, riadiace obvody |  |  | výbava
|  |  | 1 | ks |  | Zásuvka 230V + FI |  |  | výbava
|  |  | 1 | ks |  | Obvod - Potvrdenie poruchy |  |  | výbava
|  |  | 1 | ks |  | Obvod - Signalizovanie poruchy |  |  | výbava
|  |  | 1 | súb. |  | Obvod - Svorky a kabeláž pre 9AI, 4AO, 21DI, 10DO |  |  | výbava
|  |  | 1 | ks |  | Obvod - HW Blokovanie od EPS |  |  | výbava
|  |  | 1 | súb. |  | Iné ... |  |  | výbava
|  |  | 42 | ks |  | Káblové vývody |  |  | výbava
|  |  | 8 | ks |  | Zabudovanie automatizačnej stanice alebo modulu vrátane pom. mont. materiálu |  |  | výbava
3RDTV4B - rozvádzač pre VZT4B /umiestnenie strecha (3np)/
Periférie
VZT4B Šatne šport. hala
| VZT4B - | X101, 301 | 2 | ks |  | servopohon s vratn.pruž.;3.bod._24V;90°=90s;16Nm | alebo ekvivalent | Dod. RS
|  |  | 2 | ks |  | Nastavenie klapky Otv/Zatv |  | XX | MP
|  |  | 2 | ks |  | Montáž a pripojenie prvku |  | XX | MP
| VZT4B - | Y051 | 1 | ks |  | servopohon;SUT_24V;90°=60/120s;15Nm;0-10V | alebo ekvivalent | Dod. RS
|  |  | 1 | ks |  | Nastavenie klapky Otv/Zatv |  | XX | MP
|  |  | 1 | ks |  | Montáž a pripojenie prvku |  | XX | MP
| VZT4B - | PD111, 112, 311, 051 | 4 | ks |  | Spínač tlaku do 500Pa | alebo ekvivalent | Dod. RS
|  |  | 4 | ks |  | Montáž a pripojenie prvku |  | XX | MP
| VZT4B - | TI201, 301, 051 | 3 | ks |  | Snímač teploty do VZT potrubia; Ni1000;-50-160°C;L=200mm | alebo ekvivalent | Dod. RS
|  |  | 3 | ks |  | Montážna príruba pre teplotný snímač; plast | alebo ekvivalent | Dod. RS
|  |  | 3 | ks |  | Montáž a pripojenie prvku |  | XX | MP
| VZT4B - | THI2.08 | 1 | ks |  | Snímač relatívnej vlhkosti priestorový, montáž na stenu;2x0-10V | alebo ekvivalent | Dod. RS
|  |  | 1 | ks |  | Montáž a pripojenie prvku |  | XX | MP
| VZT4B - | TA061 | 1 | ks |  | Termostat protimrazovej ochrany;-10?+15°C; L=6m Xsd fixed | alebo ekvivalent | Dod. RS
|  |  | 1 | ks |  | Kontrola PMO |  | XX | MP
|  |  | 1 | ks |  | Montáž a pripojenie prvku |  | XX | MP
| VZT4B - | TIA061 | 1 | ks |  | Príložný snímač teploty; Ni1000 | alebo ekvivalent | Dod. RS
|  |  | 1 | ks |  | Montáž a pripojenie prvku |  | XX | MP
| VZT4B - | F061 | 1 | ks |  | JCI, spínač prietoku, DN15 | alebo ekvivalent | Dod. RS
|  |  | 1 | ks |  | Montáž a pripojenie prvku |  | XX | MP
| VZT4B - | Y061 | 1 | ks |  | trojcest. ventil; vonk.závit PN16;DN15;Kvs=4.0;lin | alebo ekvivalent | Dod. RS
|  |  | 1 | ks |  | servopohon;SUT 24V;8mm;30/60/120s;500N; | alebo ekvivalent | Dod. RS
|  |  | 1 | ks |  | Montáž a nastavenie servopohonu |  | XX | MP
| VZT4B - | EP061 | 1 | ks |  | Pripojenie čerpadla vr. napájania |  | XX | MP
| VZT4B - | EM011, 012, 021, 022 | 4 | ks |  | Pripojenie EC motora |  | XX | MP
|  |  | 4 | ks |  | Pripojenie a nastavenie FM |  | XX | MP
| VZT4B - | PD011, 021 | 2 | ks |  | Spínač tlaku do 300Pa | alebo ekvivalent | Dod. RS
|  |  | 2 | ks |  | Montáž a pripojenie prvku |  | XX | MP
| VZT4B - | PKx | 6 | ks |  | Napojenie PPK |  | XX | MP
|  |  | 6 | ks |  | Kontrola PPK |  | XX | MP
Riadiaci systém
| AS-3RDTV4B - | AS5 | 1 | ks |  | AS BACnet Controller and Supervisor | alebo ekvivalent | Dod. RS
|  | AS5Mx | 2 | ks |  | 8 x UI(DI/CI/AI) + 8 x DI/CI IO-Module | alebo ekvivalent | Dod. RS
|  |  | 2 | ks |  | 6 x Relay (2A)Outputs IO-Module | alebo ekvivalent | Dod. RS
|  |  | 1 | ks |  | 8 x AO + 8 x DI/CI IO-Module | alebo ekvivalent | Dod. RS
|  |  | 1 | ks |  | Module for separated IO-Modules power suply | alebo ekvivalent | Dod. RS
|  |  | 0 | ks |  | Prepoj. Kit for Cabinet IO-Modules | alebo ekvivalent | Dod. RS
|  | SW | 1 | ks |  | 5 port. switch | alebo ekvivalent | Dod. RS
Rozvádzač
|  | 3RDTV4B | 1 | ks |  | Rozvádzač V/Š/H 1200/800/300mm, OCEP, IP54/20, vrátane výzbroje do vonkajšieho prostredia, vývody zo spodu |  | Dod. RS
|  |  | 1 | ks |  | Napájanie 400V 16A/10kA |  |  | výbava
|  |  | 1 | ks |  | Tlačidlo núdzového vypnutia, vstupný istič s vyp. cievkou |  |  | výbava
|  |  | 1 | ks |  | Prepäťová ochrana tr. III. |  |  | výbava
|  |  | 1 | ks |  | Osvetlenie rozvádzača |  |  | výbava
|  |  | 1 | ks |  | Vyhrievanie a chladenie rozvádzača |  |  | výbava
|  |  | 1 | ks |  | rez. - Vývod AC1 230V LS 6A |  |  | výbava
|  |  | 2 | ks |  | Motorový vývod s ističom 400V 2,5kW, pre motory EC, vr. ovládania R/0/A |  |  | výbava
|  |  | 1 | ks |  | Motorový vývod pre čerpadlo 230V 1,5kW, vr. ovládača R/0/A |  |  | výbava
|  |  | 1 | ks |  | Napájanie 24VAC, 2x 24VDC, Trafo, riadiace obvody |  |  | výbava
|  |  | 1 | ks |  | Zásuvka 230V + FI |  |  | výbava
|  |  | 1 | ks |  | Obvod - Potvrdenie poruchy |  |  | výbava
|  |  | 1 | ks |  | Obvod - Signalizovanie poruchy |  |  | výbava
|  |  | 1 | súb. |  | Obvod - Svorky a kabeláž pre 10AI, 4AO, 18DI, 8DO |  |  | výbava
|  |  | 1 | ks |  | Obvod - HW Blokovanie od EPS |  |  | výbava
|  |  | 1 | súb. |  | Iné ... |  |  | výbava
|  |  | 35 | ks |  | Káblové vývody |  |  | výbava
|  |  | 8 | ks |  | Zabudovanie automatizačnej stanice alebo modulu vrátane pom. mont. materiálu |  |  | výbava
3RDTV5 - rozvádzač pre VZT5 /umiestnenie strecha (3np)/
Periférie
VZT5 Retail
| VZT5 - | X101, 301 | 2 | ks |  | servopohon s vratn.pruž.;3.bod._24V;90°=90s;7Nm | alebo ekvivalent | Dod. RS
|  |  | 2 | ks |  | Nastavenie klapky Otv/Zatv |  | XX | MP
|  |  | 2 | ks |  | Montáž a pripojenie prvku |  | XX | MP
| VZT5 - | Y051 | 1 | ks |  | servopohon; 24V~;90°= rýchly 3 s;5Nm | alebo ekvivalent | Dod. RS
|  |  | 1 | ks |  | Nastavenie klapky Otv/Zatv |  | XX | MP
|  |  | 1 | ks |  | Montáž a pripojenie prvku |  | XX | MP
| VZT5 - | PD111, 112, 311, 051 | 4 | ks |  | Spínač tlaku do 500Pa | alebo ekvivalent | Dod. RS
|  |  | 4 | ks |  | Montáž a pripojenie prvku |  | XX | MP
| VZT5 - | TI201, 301, 051 | 3 | ks |  | Snímač teploty do VZT potrubia; Ni1000;-50-160°C;L=200mm | alebo ekvivalent | Dod. RS
|  |  | 3 | ks |  | Montážna príruba pre teplotný snímač; plast | alebo ekvivalent | Dod. RS
|  |  | 3 | ks |  | Montáž a pripojenie prvku |  | XX | MP
| VZT5 - | TA061 | 1 | ks |  | Termostat protimrazovej ochrany;-10?+15°C; L=6m Xsd fixed | alebo ekvivalent | Dod. RS
|  |  | 1 | ks |  | Kontrola PMO |  | XX | MP
|  |  | 1 | ks |  | Montáž a pripojenie prvku |  | XX | MP
| VZT5 - | TIA061 | 1 | ks |  | Príložný snímač teploty; Ni1000 | alebo ekvivalent | Dod. RS
|  |  | 1 | ks |  | Montáž a pripojenie prvku |  | XX | MP
| VZT5 - | F061 | 1 | ks |  | JCI, spínač prietoku, DN15 | alebo ekvivalent | Dod. RS
|  |  | 1 | ks |  | Montáž a pripojenie prvku |  | XX | MP
| VZT5 - | Y061 | 1 | ks |  | trojcest. ventil; vonk.závit PN16;DN15;Kvs=2.5;lin | alebo ekvivalent | Dod. RS
|  |  | 1 | ks |  | servopohon;SUT 24V;8mm;30/60/120s;500N; | alebo ekvivalent | Dod. RS
|  |  | 1 | ks |  | Montáž a nastavenie servopohonu |  | XX | MP
| VZT5 - | Y071 | 1 | ks |  | trojcest. ventil; vonk.závit PN16;DN40;Kvs=22;lin | alebo ekvivalent | Dod. RS
|  |  | 1 | ks |  | servopohon;SUT 24V;8mm;30/60/120s;500N; | alebo ekvivalent | Dod. RS
|  |  | 1 | ks |  | Montáž a nastavenie servopohonu |  | XX | MP
| VZT5 - | EP061 | 1 | ks |  | Pripojenie čerpadla vr. napájania |  | XX | MP
| VZT5 - | EM011, 012, 021, 022 | 4 | ks |  | Pripojenie EC motora |  | XX | MP
|  |  | 4 | ks |  | Pripojenie a nastavenie FM |  | XX | MP
| VZT5 - | PD011, 021 | 2 | ks |  | Spínač tlaku do 300Pa | alebo ekvivalent | Dod. RS
|  |  | 2 | ks |  | Montáž a pripojenie prvku |  | XX | MP
| VZT5 - | PKx | 5 | ks |  | Napojenie PPK |  | XX | MP
|  |  | 5 | ks |  | Kontrola PPK |  | XX | MP
Riadiaci systém
| AS-3RDTV5 - | AS6 | 1 | ks |  | AS BACnet Controller and Supervisor | alebo ekvivalent | Dod. RS
|  | AS6Mx | 2 | ks |  | 8 x UI(DI/CI/AI) + 8 x DI/CI IO-Module | alebo ekvivalent | Dod. RS
|  |  | 2 | ks |  | 6 x Relay (2A)Outputs IO-Module | alebo ekvivalent | Dod. RS
|  |  | 1 | ks |  | 8 x AO + 8 x DI/CI IO-Module | alebo ekvivalent | Dod. RS
|  |  | 1 | ks |  | Module for separated IO-Modules power suply | alebo ekvivalent | Dod. RS
|  |  | 0 | ks |  | Prepoj. Kit for Cabinet IO-Modules | alebo ekvivalent | Dod. RS
|  | SW | 1 | ks |  | 5 port. switch | alebo ekvivalent | Dod. RS
Rozvádzač
|  | 3RDTV5 | 1 | ks |  | Rozvádzač V/Š/H 1200/800/300mm, OCEP, IP54/20, vrátane výzbroje do vonkajšieho prostredia, vývody zo spodu |  | Dod. RS
|  |  | 1 | ks |  | Napájanie 400V 16A/10kA |  |  | výbava
|  |  | 1 | ks |  | Tlačidlo núdzového vypnutia, vstupný istič s vyp. cievkou |  |  | výbava
|  |  | 1 | ks |  | Prepäťová ochrana tr. III. |  |  | výbava
|  |  | 1 | ks |  | Osvetlenie rozvádzača |  |  | výbava
|  |  | 1 | ks |  | Vyhrievanie a chladenie rozvádzača |  |  | výbava
|  |  | 1 | ks |  | rez. - Vývod AC1 230V LS 6A |  |  | výbava
|  |  | 2 | ks |  | Motorový vývod s ističom 400V 2kW, pre motory EC, vr. ovládania R/0/A |  |  | výbava
|  |  | 1 | ks |  | Motorový vývod pre čerpadlo 230V 1,5kW, vr. ovládača R/0/A |  |  | výbava
|  |  | 1 | ks |  | Napájanie 24VAC, 2x 24VDC, Trafo, riadiace obvody |  |  | výbava
|  |  | 1 | ks |  | Zásuvka 230V + FI |  |  | výbava
|  |  | 1 | súb. |  | Obvod - Svorky a kabeláž pre 7AI, 5AO, 17DI, 8DO |  |  | výbava
|  |  | 1 | ks |  | Obvod - HW Blokovanie od EPS |  |  | výbava
|  |  | 1 | súb. |  | Iné ... |  |  | výbava
|  |  | 33 | ks |  | Káblové vývody |  |  | výbava
|  |  | 8 | ks |  | Zabudovanie automatizačnej stanice alebo modulu vrátane pom. mont. materiálu |  |  | výbava
RC - riadiaca centrála / operátorské pracovisko MaR
|  |  | 1 | ks |  | PC, Monitor, príslušenstvo |  | Dod. RS
|  |  | 1 | ks |  | Farebná atramentová tlačiareň, A4 |  | Dod. RS
|  |  | 1 | ks |  | UPS zdroj |  | Dod. RS
|  |  | 1 | ks |  | Soft. Základný balík s 500 objektami s údržbou | alebo ekvivalent | Dod. RS
|  |  | 1 | ks |  | Soft. 1000 Objektov s údržbou | alebo ekvivalent | Dod. RS
|  |  | 1 | ks |  | Vizualizácia |  | Dod. RS
|  |  | 1 | ks |  | 5 port. switch |  | Dod. RS
MONTÁŽNY MATERIÁL A MONTÁŽNE PRÁCE
|  |  | 290 | m |  | Trubka ohybná Ø20 bezhalogénova |  | XX | DM
|  |  | 900 | m |  | Trubka pevná Ø25 bezhalogénova |  | XX | DM
|  |  | 900 | ks |  | Klip príchytka BH |  | XX | DM
|  |  | 60 | m |  | Oceľový káblový rebrík 100x50, vrátane príslušenstva |  | XX | DM
|  |  | 100 | m |  | Kovový žlab, vrátane príslušenstva |  | XX | DM
|  |  | 150 | m |  | Kovový žlab, vrátane príslušenstva |  | XX | DM
|  |  | 600 | m |  | Kovový žlab, vrátane príslušenstva |  | XX | DM
|  |  | 1750 | ks |  | Vyvŕtanie otvoru 12/ 60 mm |  | XX | MP
|  |  | 1750 | ks |  | Upevňovací bod, hmoždinka 8-12 |  | XX | MP
|  |  | 200 | ks |  | Nastrelovací káblový upevňovací bod vr. pásky |  | XX | DM
|  |  | 3 | kg |  | Farba základná |  | XX | D
|  |  | 3 | kg |  | Farba krycia |  | XX | D
|  |  | 3 | kg |  | Riedidlo S6006 |  | XX | D
|  |  | 5 | m2 |  | Konštrukčný náter základný |  | XX | MP
|  |  | 5 | m2 |  | Konštrukčný náter krycí |  | XX | MP
|  |  | 1 | ks |  | Protipožiarny tmel (HILTI) | alebo ekvivalent | XX | DM
|  |  | 1 | ks |  | Protipožiarny náter (HILTI) | alebo ekvivalent | XX | DM
|  |  | 375 | ks |  | Ukončenie celoplastového kábla |  | XX | MP
|  |  | 750 | ks |  | Označovací štítok kábla |  | XX | DM
|  |  | 375 | ks |  | Prezvonenie žíl káblov |  | XX | MP
|  |  | 6 | ks |  | Montáž rozvádzača / poľa |  | XX | MP
|  |  | 4 | ks |  | Montáž MX skriniek |  | XX | MP
|  |  | 5 | ks |  | Oceľová konštrukcia pre uchyt rozvádzača |  | XX | MP
|  |  | 1 | súb. |  | Drobný pomocný inštalačný materiál |  | XX | D
Kabeláž
|  |  | 175 | m | J-H(St)H 10x2x0,8 | Kábel BH | alebo ekvivalent | XX | DM
|  |  | 2670 | m | J-H(St)H 1x2x0,8 | Kábel BH | alebo ekvivalent | XX | DM
|  |  | 3010 | m | J-H(St)H 2x2x0,8 | Kábel BH | alebo ekvivalent | XX | DM
|  |  | 200 | m | J-H(St)H 3x2x0,8 | Kábel BH | alebo ekvivalent | XX | DM
|  |  | 165 | m | J-H(St)H 4x2x0,8 | Kábel BH | alebo ekvivalent | XX | DM
|  |  | 15 | m | J-H(St)H 6x2x0,8 | Kábel BH | alebo ekvivalent | XX | DM
|  |  | 420 | m | N2XH-J 3x1,5 re | Kábel sil. BH | alebo ekvivalent | XX | DM
|  |  | 200 | m | N2XH-J 4x1,5 re | Kábel sil. BH | alebo ekvivalent | XX | DM
|  |  | 15 | m | N2XH-J 4x2,5 re | Kábel sil. BH | alebo ekvivalent | XX | DM
|  |  | 180 | m | N2XH-J 7x1,5 re | Kábel sil. BH | alebo ekvivalent | XX | DM
|  |  | 140 | m | N2XH-O 2x1,5 re | Kábel sil. BH | alebo ekvivalent | XX | DM
|  |  | 70 | m | N2XH-O 5x1,5 re | Kábel sil. BH | alebo ekvivalent | XX | DM
|  |  | 115 | m | Olflex 110 CH 4G2,5 | Kábel sil. BH tienený | alebo ekvivalent | XX | DM
|  |  | 340 | m | S-FTP Cat.6 4x2x0,58 LSOH | Kábel komun. BH | alebo ekvivalent | XX | DM
|  |  | 30 | m | N2XH-J 6 re zž | Kábel sil. BH | alebo ekvivalent | XX | DM
INŽINIERING
[6 empty] | Dodávateľská dokumentácia / Projekt skutočného vyhotovenia |  | Dod. RS
[6 empty] | Inžinierska činnosť a technický dozor |  | Dod. RS
[6 empty] | Naprogramovanie |  | Dod. RS
[6 empty] | Implementácia a odladenie |  | Dod. RS
[6 empty] | Komplexné skúšky zariadenia v zmysle platnej STN |  | Dod. RS
[6 empty] | Uvedenie zariadenia do trvalej prevádzky |  | Dod. RS
[6 empty] | Vyškolenie obsluhy |  | Dod. RS
[6 empty] | Vystavenie správy o odbornej prehliadke |  | Dod. RS
Poznámka : VV je neoddeliteľnou súčasťou projektovej dokumentácie. Pri tvorbe ceny je nutné naštudovanie kompletnej PD.
R e k a p i t u l á c i a - časť 1
Periférie
Riadiaci systém
Rozvádzače
Riadiaca centrála
Montážny materiál a montážne práce
Inžiniering
| Ceny sú cenníkové ! | [8 empty] | Spolu bez DPH (Eur)

## SO 101.08 MaR RO2
R O Z P O Č E T
Časť projektu: |  | Meranie a regulácia
Názov projektu: |  | Šport aréna Malacky
Investor: |  | Šport aréna Malacky, s. r. o., Sasinkova 901/2, 901 01 Malacky
Umiestnenie | Zariadenie | Položka | Množstvo | Jedn. | Typ | Popis |  | Dodávka | Pozn. | Dodávka jedn. cena | Dodávka celk. cena | Montáž jedn. cena | Montáž celk. cena
Meranie a regulácia - časť 2 - pre technológiu chladenia ľadovej plochy
1RDTCH - rozvádzač technológie chladenia /umiestnenie 1.NP m.č. 1.06/
Periférie
VZT10A,B Vetranie strojovne chl.
| VZT10B - | X101 | 1 | ks |  | servopohon s vratn.pruž.;3.bod._24V;90°=90s;16Nm | alebo ekvivalent | Dod. RS
| VZT10A - | X401 | 1 | ks |  | servopohon s vratn.pruž.;3.bod._24V;90°=90s;16Nm | alebo ekvivalent | Dod. RS
|  |  | 2 | ks |  | Nastavenie klapky Otv/Zatv |  | XX | MP
|  |  | 2 | ks |  | Montáž a pripojenie prvku |  | XX | MP
| VZT10B - | PD111 | 1 | ks |  | Spínač tlaku do 500Pa | alebo ekvivalent | Dod. RS
|  |  | 1 | ks |  | Montáž a pripojenie prvku |  | XX | MP
| VZT10B - | TI201 | 1 | ks |  | Snímač teploty do VZT potrubia; Ni1000;-50-160°C;L=200mm | alebo ekvivalent | Dod. RS
| VZT10A - | TI301 | 1 | ks |  | Snímač teploty do VZT potrubia; Ni1000;-50-160°C;L=200mm | alebo ekvivalent | Dod. RS
|  |  | 2 | ks |  | Montážna príruba pre teplotný snímač; plast | alebo ekvivalent | Dod. RS
|  |  | 2 | ks |  | Montáž prvku |  | XX | MP
| VZT10B - | TA061 | 1 | ks |  | Termostat protimrazovej ochrany;-10?+15°C; L=6m Xsd fixed | alebo ekvivalent | Dod. RS
|  |  | 1 | ks |  | Kontrola PMO |  | XX | MP
|  |  | 1 | ks |  | Montáž a pripojenie prvku |  | XX | MP
| VZT10B - | TIA061 | 1 | ks |  | Príložný snímač teploty; Ni1000 | alebo ekvivalent | Dod. RS
|  |  | 1 | ks |  | Montáž a pripojenie prvku |  | XX | MP
| VZT10B - | Y061 | 1 | ks |  | trojcest. ventil; vonk.závit PN16;DN20;Kvs=6.3;lin | alebo ekvivalent | Dod. RS
|  |  | 1 | ks |  | servopohon;SUT 24V;8mm;30/60/120s;500N; | alebo ekvivalent | Dod. RS
|  |  | 1 | ks |  | Montáž a nastavenie servopohonu |  | XX | MP
| VZT10B - | EP061 | 1 | ks |  | Pripojenie čerpadla vr. napájania |  | XX | MP
| VZT10B - | EF011 | 1 | ks |  | Frekvenčný menič; IP54, Danfoss (1,1kW), BACnet/IP | alebo ekvivalent | Dod. RS
| VZT10A - | EF021 | 1 | ks |  | Frekvenčný menič; IP54, Danfoss (1,1kW), BACnet/IP | alebo ekvivalent | Dod. RS
|  |  | 2 | ks |  | Pripojenie a nastavenie FM |  | XX | MP
| VZT10B - | PD011 | 1 | ks |  | Spínač tlaku do 300Pa | alebo ekvivalent | Dod. RS
| VZT10A - | PD021 | 1 | ks |  | Spínač tlaku do 300Pa | alebo ekvivalent | Dod. RS
|  |  | 2 | ks |  | Montáž a pripojenie prvku |  | XX | MP
| VZT10 - | DVK | 1 | ks |  | Dverový kontakt | alebo ekvivalent | Dod. RS
|  |  | 1 | ks |  | Montáž a pripojenie prvku |  | XX | MP
TCHL Zdroj chladu
| TCHL - | TT-PZ4300.13, TI501 | 2 | ks |  | Vonkajší snímač teploty; Ni1000 | alebo ekvivalent | Dod. RS
|  |  | 2 | ks |  | Montáž a pripojenie prvku |  | XX | MP
| TCHL - | TT-100.01, 200.01, 101.03, 201.03, 300.00.01, 301.00.01 | 6 | ks |  | Snímač teploty do VZT potrubia; Ni1000;-50-160°C;L=100mm | alebo ekvivalent | Dod. RS
|  | TT-K100.01, 02, 09, 10, 12, K200.01, 02, K300.01, 02, | 9 | ks |  | Snímač teploty do VZT potrubia; Ni1000;-50-160°C;L=100mm | alebo ekvivalent | Dod. RS
|  | TT-V100.11, V200.11, V300.11, V500.07, V600.07 | 5 | ks |  | Snímač teploty do VZT potrubia; Ni1000;-50-160°C;L=100mm | alebo ekvivalent | Dod. RS
|  | TT-P501.02, P601.02, P502.02, 03, P602.02, 03 | 6 | ks |  | Snímač teploty do VZT potrubia; Ni1000;-50-160°C;L=100mm | alebo ekvivalent | Dod. RS
|  | TT-W202.01, 05, W203.05, 07, W302.05, 06, W303.05, W400.05, 06, 07 | 10 | ks |  | Snímač teploty do VZT potrubia; Ni1000;-50-160°C;L=100mm | alebo ekvivalent | Dod. RS
|  |  | 36 | ks |  | Jímka LW7; G1/2"A L=100mm; SS | alebo ekvivalent | Dod. RS
|  |  | 36 | ks |  | Montáž prvku |  | XX | MP
| TCHL - | TT-1.17a.01 ..04, 10, 11 | 6 | ks |  | Káblový snímač teploty; Ni1000;-40-180°C;L=1M | alebo ekvivalent | Dod. RS
|  | rezerva | 6 | ks |  | Káblový snímač teploty; Ni1000;-40-180°C;L=1M | alebo ekvivalent | Dod. RS
|  |  | 12 | ks |  | Jímka LW7; G1/2"A L=100mm; SS | alebo ekvivalent | Dod. RS
|  |  | 12 | ks |  | Montáž a pripojenie prvku |  | XX | MP
| TCHL - | PT-K100.03, K200.03, K300.03, K400.02, K403.01, K500.01 | 6 | ks |  | Snímač tlaku; 24V AC/DC;0-6.0b; 0-10V | alebo ekvivalent | Dod. RS
|  | PT-PZ4300.11 .. 13, PZ4306.01 | 4 | ks |  | Snímač tlaku; 24V AC/DC;0-6.0b; 0-10V | alebo ekvivalent | Dod. RS
|  |  | 10 | ks |  | Montáž a pripojenie prvku |  | XX | MP
| TCHL - | PDT-P401.02, P1100.02, P1200.02 | 3 | ks |  | Diferenčný snímač tlaku; 24V AC/DC;0-2.5b; 0-10V | alebo ekvivalent | Dod. RS
|  |  | 3 | ks |  | Montáž a pripojenie prvku |  | XX | MP
| TCHL - | QIA-001.04 | 1 | ks |  | Danfoss GDU, ústredňa pre detekciu plynov, 24VDC, | alebo ekvivalent | Dod. RS
| TCHL - | QIA-001.01, 02, 03 | 3 | ks |  | Danfoss, detektor pre čpavok, LED, bzučiak, 0-1000ppm, ECH, 24VDC | alebo ekvivalent | Dod. RS
| TCHL - | QIA-001.05 | 1 | ks |  | Danfoss, detektor pre čpavok, 0-140000ppm, PELL, 24VDC | alebo ekvivalent | Dod. RS
|  |  | 4 | ks |  | Montáž a pripojenie prvku |  | XX | MP
| TCHL - | FS-V100.05, 10, V200.05, 10, V300.05, 10, V500.01, 06, V600.01, 02 | 10 | ks |  | WIKA, spínač prietoku, 24VDC, 5 ...150 cm/s, PNP, 0-20mA | alebo ekvivalent | Dod. RS
|  |  | 10 | ks |  | Montáž a pripojenie prvku |  | XX | MP
| TCHL - | AT-PZ4300.01, 04 | 2 | ks |  | IFM, snímač elektrickej vodivosti, 24VDC, 100...15000 µS/cm, 4...20 mA | alebo ekvivalent | Dod. RS
|  |  | 2 | ks |  | Montáž a pripojenie prvku |  | XX | MP
| TCHL - | LS-K4305.02 .. 05 | 4 | ks |  | WIKA, spínač výšky hladiny, 24VDC, OC PNP | alebo ekvivalent | Dod. RS
|  |  | 4 | ks |  | Montáž a pripojenie prvku |  | XX | MP
| TCHL - | LS-002.1, 01 | 2 | ks |  | Hladinové relé | alebo ekvivalent | Dod. RS
|  |  | 2 | ks |  | Hladinová sonda, 24V AC | alebo ekvivalent | Dod. RS
|  |  | 2 | ks |  | Kontrola hladinovej sondy |  | XX | MP
|  |  | 2 | ks |  | Montáž prvku |  | XX | MP
| TCHL - | RV-K100.09, 10 | 2 | ks |  | medziprírub.škrt.klapka_PN16;DN125;Kvs=1010 | alebo ekvivalent | Dod. RS
|  |  | 2 | ks |  | servopohon s vratn.pruž.;SR_24V;90°=90s;16Nm;0-10V | alebo ekvivalent | Dod. RS
|  |  | 2 | ks |  | Montáž a nastavenie servopohonu |  | XX | MP
| TCHL - | RV-W203.10, W302.07 | 2 | ks |  | dvojcest. ventil;vonk.závit;_PN16;DN50;Kvs=28;lin | alebo ekvivalent | Dod. RS
|  |  | 2 | ks |  | servopohon;SUT 24V;8mm;30/60/120s;500N; | alebo ekvivalent | Dod. RS
|  |  | 2 | ks |  | Montáž a nastavenie servopohonu |  | XX | MP
| TCHL - | RV-W400.11, V500.09, V600.09 | 3 | ks |  | trojcest. ventil; vonk.závit PN16;DN40;Kvs=22;lin | alebo ekvivalent | Dod. RS
|  |  | 3 | ks |  | servopohon;SUT 24V;8mm;30/60/120s;500N; | alebo ekvivalent | Dod. RS
|  |  | 3 | ks |  | Montáž a nastavenie servopohonu |  | XX | MP
| TCHL - | RV-W202.08 | 1 | ks |  | trojcest. ventil; vonk.závit PN16;DN50;Kvs=28;lin | alebo ekvivalent | Dod. RS
|  |  | 1 | ks |  | servopohon;SUT 24V;8mm;30/60/120s;500N; | alebo ekvivalent | Dod. RS
|  |  | 1 | ks |  | Montáž a nastavenie servopohonu |  | XX | MP
| TCHL - | RV-PZ4300.01, 02, 03, 04 | 4 | ks |  | Solenoid DN32, NC, 24VDC, 14W | alebo ekvivalent | Dod. RS
|  |  | 4 | ks |  | Pripojenie prvku |  | XX | MP
| TCHL - | RV-PZ4300.22 | 1 | ks |  | Solenoid DN32, NO, 24VDC, 14W | alebo ekvivalent | Dod. RS
|  |  | 1 | ks |  | Pripojenie prvku |  | XX | MP
| TCHL - | RV-PZ4300.19 | 1 | ks |  | Solenoid DN25, NC, 24VDC, 14W | alebo ekvivalent | Dod. RS
|  |  | 1 | ks |  | Pripojenie prvku |  | XX | MP
| TCHL - | RV-PZ4300.18 | 1 | ks |  | Solenoid DN32, NC, 24VDC, 14W | alebo ekvivalent | Dod. RS
|  |  | 1 | ks |  | Pripojenie prvku |  | XX | MP
| TCHL - | FIT-PZ4300.05, 06, 07 | 2 | ks |  | Vodomer pre Q 4m3, M-Bus výstup | alebo ekvivalent | Dod. RS
| TCHL - | FIT-PZ4300.07 | 1 | ks |  | Vodomer pre Q 8m3, M-Bus výstup | alebo ekvivalent | Dod. RS
|  |  | 3 | ks |  | Pripojenie komunikácie M-Bus (vodomer) |  | XX | MP
| TCHL - | SA-P702.02, P900.02 | 2 | ks |  | Prepínač 0-1-2-3 vrátane krabice, min IP43 | alebo ekvivalent | Dod. RS
|  |  | 2 | ks |  | Pripojenie prvku |  | XX | MP
| TCHL - | SA-P701.02 | 1 | ks |  | Prepínač 0-1 vrátane krabice, min IP43 | alebo ekvivalent | Dod. RS
|  |  | 1 | ks |  | Pripojenie prvku |  | XX | MP
| TCHL - | SC-P4307.01, P201.01, P301.01, P501.01, P502.01, P601.01, P602.01 | 7 | ks |  | Frekvenčné meniče (integrované) |  | dod. TCHL
|  |  | 7 | ks |  | Pripojenie a nastavenie FM |  | XX | MP
|  |  | 7 | ks |  | Pripojenie komunikácie Modbus |  | XX | MP
| TCHL - | SC-P320.01 | 1 | ks |  | Frekvenčný menič; IP54, Danfoss (11kW), BACnet/IP | alebo ekvivalent | Dod. RS
|  | SC-P110.01, P210.01, P120.01, P220.01 | 4 | ks |  | Frekvenčný menič; IP54, Danfoss (7,5kW), BACnet/IP | alebo ekvivalent | Dod. RS
|  | SC-P310.01 | 1 | ks |  | Frekvenčný menič; IP54, Danfoss (4kW), BACnet/IP | alebo ekvivalent | Dod. RS
|  | SC-P800.01 | 1 | ks |  | Frekvenčný menič; IP54, Danfoss (3kW), BACnet/IP | alebo ekvivalent | Dod. RS
|  | SC-P702.01, 900.01 | 2 | ks |  | Frekvenčný menič; IP54, Danfoss (1,5kW), BACnet/IP | alebo ekvivalent | Dod. RS
|  | SC-P1100.01 | 1 | ks |  | Frekvenčný menič; IP54, Danfoss (2,2kW), BACnet/IP | alebo ekvivalent | Dod. RS
|  | SC-P401.01, P402.01, P1200.01 | 3 | ks |  | Frekvenčný menič; IP54, Danfoss (1,1kW), BACnet/IP | alebo ekvivalent | Dod. RS
|  |  | 13 | ks |  | Pripojenie a nastavenie FM |  | XX | MP
|  |  | 13 | ks |  | Pripojenie komunikácie BACnet/IP |  | XX | MP
| TCHL - | V100.50, V200.50, V300.50, V500.50, V600.50, W100.50, W200.50, PZ4100.50, PZ4200.50, PZ4400.50, PZ4304.50, PZ4307.50 | 12 | ks |  | Pripojenie komunikácie Modbus |  | XX | MP
|  |  | 12 | ks |  | Pripojenie prvku |  | XX | MP
Riadiaci systém
| AS-1RDTCH - | AS7, 8 | 2 | ks |  | AS BACnet Controller and Supervisor, with Modbus | alebo ekvivalent | Dod. RS
|  | AS7,8Mx | 10 | ks |  | 8 x UI(DI/CI/AI) + 8 x DI/CI IO-Module | alebo ekvivalent | Dod. RS
|  |  | 11 | ks |  | 6 x Relay (2A)Outputs IO-Module | alebo ekvivalent | Dod. RS
|  |  | 3 | ks |  | 8 x AO + 8 x DI/CI IO-Module | alebo ekvivalent | Dod. RS
|  |  | 2 | ks |  | Module for separated IO-Modules power suply | alebo ekvivalent | Dod. RS
|  |  | 2 | ks |  | Prepoj. Kit for Cabinet IO-Modules | alebo ekvivalent | Dod. RS
|  |  | 1 | ks |  | M-Bus communication module | alebo ekvivalent | Dod. RS
|  | SW | 1 | ks |  | 8 port. switch | alebo ekvivalent | Dod. RS
Rozvádzač
|  | 1RDTCH | 1 | ks |  | Rozvádzač V/Š/H 2000/1200/400mm, OCEP, IP54/20, vrátane výzbroje |  | Dod. RS
|  |  | 1 | ks |  | Napájanie 230V 16A/10kA |  |  | výbava
|  |  | 1 | ks |  | Tlačidlo núdzového vypnutia, vstupný istič s vyp. cievkou |  |  | výbava
|  |  | 1 | ks |  | Prepäťová ochrana tr. III. |  |  | výbava
|  |  | 1 | ks |  | Osvetlenie rozvádzača |  |  | výbava
|  |  | 1 | ks |  | rez. - Vývod AC1 230V LS 6A |  |  | výbava
|  |  | 1 | ks |  | Napájanie 24VAC, 2x 24VDC, Trafo, riadiace obvody |  |  | výbava
|  |  | 1 | ks |  | Zásuvka 230V + FI |  |  | výbava
|  |  | 1 | ks |  | Obvod - Potvrdenie poruchy |  |  | výbava
|  |  | 1 | ks |  | Obvod - Signalizovanie poruchy |  |  | výbava
|  |  | 1 | ks |  | Obvod - Detekcia plynov |  |  | výbava
|  |  | 1 | ks |  | Obvod - Zaplavenie |  |  | výbava
|  |  | 1 | ks |  | Obvod - blok. |  |  | výbava
|  |  | 1 | ks |  | Obvod - havrijné tlačidlo |  |  | výbava
|  |  | 1 | súb. |  | Obvod - Svorky a kabeláž pre 20AI, 9AO, 42DI, 21DO |  |  | výbava
|  |  | 1 | ks |  | Obvod - HW Blokovanie od EPS |  |  | výbava
|  |  | 1 | súb. |  | Iné ... |  |  | výbava
|  |  | 190 | ks |  | Káblové vývody |  |  | výbava
|  |  | 32 | ks |  | Zabudovanie automatizačnej stanice alebo modulu vrátane pom. mont. materiálu |  |  | výbava
RC - riadiaca centrála / operátorské pracovisko MaR
|  |  | 1 | ks |  | Doplnenie soft. 1000 Objektov s údržbou | alebo ekvivalent | Dod. RS
|  |  | 1 | súb. |  | Doplnenie vizualizácie |  | Dod. RS
MONTÁŽNY MATERIÁL A MONTÁŽNE PRÁCE
|  |  | 170 | m |  | Chránička Ø32 |  | XX | DM
|  |  | 150 | m |  | Trubka ohybná Ø20 bezhalogénova |  | XX | DM
|  |  | 500 | m |  | Trubka pevná Ø25 bezhalogénova |  | XX | DM
|  |  | 500 | ks |  | Klip príchytka BH |  | XX | DM
|  |  | 20 | m |  | Oceľový káblový rebrík 100x50, vrátane príslušenstva |  | XX | DM
|  |  | 40 | m |  | Kovový žlab, vrátane príslušenstva |  | XX | DM
|  |  | 20 | m |  | Kovový žlab, vrátane príslušenstva |  | XX | DM
|  |  | 200 | m |  | Kovový žlab, vrátane príslušenstva |  | XX | DM
|  |  | 930 | ks |  | Vyvŕtanie otvoru 12/ 60 mm |  | XX | MP
|  |  | 930 | ks |  | Upevňovací bod, hmoždinka 8-12 |  | XX | MP
|  |  | 50 | ks |  | Nastrelovací káblový upevňovací bod vr. pásky |  | XX | DM
|  |  | 2 | kg |  | Farba základná |  | XX | D
|  |  | 2 | kg |  | Farba krycia |  | XX | D
|  |  | 2 | kg |  | Riedidlo S6006 |  | XX | D
|  |  | 3 | m2 |  | Konštrukčný náter základný |  | XX | MP
|  |  | 3 | m2 |  | Konštrukčný náter krycí |  | XX | MP
|  |  | 1 | ks |  | Protipožiarny tmel (HILTI) | alebo ekvivalent | XX | DM
|  |  | 1 | ks |  | Protipožiarny náter (HILTI) | alebo ekvivalent | XX | DM
|  |  | 208 | ks |  | Ukončenie celoplastového kábla |  | XX | MP
|  |  | 416 | ks |  | Označovací štítok kábla |  | XX | DM
|  |  | 208 | ks |  | Prezvonenie žíl káblov |  | XX | MP
|  |  | 1 | ks |  | Montáž rozvádzača / poľa |  | XX | MP
|  |  | 1 | súb. |  | Drobný pomocný inštalačný materiál |  | XX | D
Kabeláž
|  |  | 1400 | m | J-H(St)H 1x2x0,8 | Kábel BH | alebo ekvivalent | XX | DM
|  |  | 2600 | m | J-H(St)H 2x2x0,8 | Kábel BH | alebo ekvivalent | XX | DM
|  |  | 370 | m | J-H(St)H 4x2x0,8 | Kábel BH | alebo ekvivalent | XX | DM
|  |  | 90 | m | N2XH-J 3x1,5 re | Kábel sil. BH | alebo ekvivalent | XX | DM
|  |  | 195 | m | N2XH-O 2x1,5 | Kábel sil. BH | alebo ekvivalent | XX | DM
|  |  | 70 | m | N2XH-O 2x1,5 re | Kábel sil. BH | alebo ekvivalent | XX | DM
|  |  | 300 | m | S-FTP Cat.6 4x2x0,58 LSOH | Kábel komun. BH | alebo ekvivalent | XX | DM
|  |  | 25 | m | N2XH-J 6 re zž | Kábel sil. BH | alebo ekvivalent | XX | DM
INŽINIERING
[6 empty] | Dodávateľská dokumentácia / Projekt skutočného vyhotovenia |  | Dod. RS
[6 empty] | Inžinierska činnosť a technický dozor |  | Dod. RS
[6 empty] | Naprogramovanie |  | Dod. RS
[6 empty] | Implementácia a odladenie |  | Dod. RS
[6 empty] | Komplexné skúšky zariadenia v zmysle platnej STN |  | Dod. RS
[6 empty] | Uvedenie zariadenia do trvalej prevádzky |  | Dod. RS
[6 empty] | Vyškolenie obsluhy |  | Dod. RS
[6 empty] | Vystavenie správy o odbornej prehliadke |  | Dod. RS
Poznámka : VV je neoddeliteľnou súčasťou projektovej dokumentácie. Pri tvorbe ceny je nutné naštudovanie kompletnej PD.
R e k a p i t u l á c i a - časť 2
Periférie
Riadiaci systém
Rozvádzače
Riadiaca centrála
Montážny materiál a montážne práce
Inžiniering
| Ceny sú cenníkové ! | [8 empty] | Spolu bez DPH (Eur)

## SO 101.09 EPS
Šport aréna Malacky
EPS
Rozpočet
| Materiál |  |  |  |  | 0
Montáž
Revízia
| Celkom bez DPH |  |  |  |  | 0
| DPH |  |  |  |  | 0
| Spolu s DPH |  |  |  |  | 0
| Obj. č. | Popis | Množstvo | Jedn. cena | m.j. | Spolu
##AMOUNT## | ##ITEM_NUMBER## | ##DESCRIPTION##
Integral IP MX operačný panel MAP
|  | MAP popisný štítok slovenský, alebo ekvivalent | 1 |  | ks | 0
Integral IP CX
|  | B6 Integral CXF verzia vrátane B9-CII s tlačiarňou, 2 kruhy, alebo ekvivalent | 1 |  | ks | 0
Integral IP CX karty
|  | B6-LXI rozširujúci modul 2 kruhy, 1x100Base-TX, alebo ekvivalent | 1 |  | ks | 0
X-LINE slučkové adresné hlásiče a pätice
|  | Multizenzorový hlásič | 149 |  | ks | 0
|  | Pätica pre hlásič | 149 |  | ks | 0
X-LINE slučkové manuálne tlačidlové hlásiče
|  | Tlačidlový hlásič, červený, IP24, | 20 |  | ks | 0
X-LINE slučkové karty
|  | vstupný/výstupný modul | 3 |  | ks | 0
|  | REL4 relé modul | 4 |  | ks | 0
X-LINE slučkové sirény a majáky
|  | maják na kruhovú linku- červený, červená šošovka | 32 |  | ks | 0
Lineárne dymové hlásiče
|  | FIRERAY 5000 systém 50m, alebo ekvivalent | 2 |  | ks | 0
Magnetické dverové kontakty
|  | Magnet dverový s batériou | 4 |  | ks | 0
Zdroje
|  | Batéria 12 V / 17 Ah | 2 |  | ks | 0
Doplnky
|  | SD- karta 1GB | 1 |  | ks | 0
|  | Skrinka pre slučkové moduly, 130x94x57mm | 6 |  | ks | 0
Káble
| Linkový a ovládací | JE-H(St)H-V 1x2x0,8 | 2250 |  | m | 0
| Silový | 1-CHKE-V 3x1,5 | 30 |  | m | 0
| Drobný inštalačný materiál |  | 1 |  | ks | 0
| Spolu |  |  |  |  | 0

## SO 101.09 HSP
Šport aréna Malacky
HSP
Rozpočet
Materiál |  |  |  |  | 0
Montáž
Revízia
Cena bez DPH |  |  |  |  | 0
DPH |  |  |  |  | 0
Celkom s DPH |  |  |  |  | 0
Označenie | Popis | Počet | m.j. | j. cena | celkom
VX-3004F | Systém VX-3000,4AB linky, 4 sloty pre zosilnovače, alebo ekvivalent | 1 | ks |  | 0
VX-2000DS | Manager napájania HSP, 6x25A vrátane dobíjania, alebo ekvivalent | 1 | ks |  | 0
VX-050DA | Modul zosilňovača 1 x 500W/100V, alebo ekvivalent | 3 | ks |  | 0
VX-030DA | Modul zosilňovača 1 x 300W/100V, alebo ekvivalent | 5 | ks |  | 0
LC-X12100 | Akumulátor Panasonic, 12V/100Ah, dlhšia životnosť, alebo ekvivalent | 2 | ks |  | 0
F2000B(W)TWP EB-Q | Kompaktná reprosústava,s krytím IPX4, 60W, EN54, alebo ekvivalent | 15 | ks |  | 0
WA 06-165/T-EN54 | Skrinkový reproduktor, 6W, EN54, alebo ekvivalent | 72 | ks |  | 0
PC-1860BS-C | Reproduktor do podhľadu s protipožirnym krytom | 14 | ks |  | 0
VX-3000DS | Zdroj 2300W, alebo ekvivalent | 1 | ks |  | 0
RM-200M | Stanica hlásateľa, 10 ovládacích tlačidiel, alebo ekvivalent | 2 | ks |  | 0
Mikrofón bezdrátový |  | 2 | ks |  | 0
Bezdrôtový prijímač |  | 2 | ks |  | 0
Anténa |  | 4 | ks |  | 0
Linkový kábel | 1-CHKE-V-O 2x2,5 | 3852 | m |  | 0
Napájací kábel | 1-CHKE-V 3x1,5 | 30 | m |  | 0
Drobný inštalačný materiál |  | 1 | ks |  | 0
Spolu |  |  |  |  | 0

## SO 101.10 EZS
Názov: | Šport aréna Malacky
Dátum:
EZS
Rozpočet
P.č. | Položka |  | Označenie | MJ | Mn | Dodávka
[6 empty] | Jedn. cena | Spolu
A: | ZARIADENIA: Elektrická požiarna signalizácia | EZS
1. | ústredňa EZS |  |  | ks | 1 |  | 0
2. | Ovládací panel |  |  | ks | 4 |  | 0
3. | PIR snímač |  |  | ks | 2 |  | 0
5. | Siréna s majákom |  |  | ks | 1 |  | 0
6. | Magnetický kontakt |  |  | ks | 25 |  | 0
7. | Interná siréna |  |  | ks | 1 |  | 0
8. | Koncentrátor |  |  | ks | 1 |  | 0
9. | GSM modul |  |  | ks | 1 |  | 0
10. | Batérie 17 Ah, 12V |  |  | ks | 1 |  | 0
11. | Drobný elektroinštalačný materiál |  |  | ks | 1 |  | 0
0
B. | ELEKTROINŠTALAČNÝ MATERIÁL A PRÁCE:
1. | Kabeláž |  | CYKY 3Cx1,5 | m | 2850 |  | 0
| SYKFY 5x2x05 |  |  | m | 2500 |  | 0
2. | Tmel protipožiarny |  | Hilti | ks | 3 |  | 0
3. | Drobný inštalačný materiál a práce |  |  | mj | 1 |  | 0
Spolu bez DPH | [6 empty] | 0
C. | TECHNICKO-INŽINIERSKE PRÁCE A SLUŽBY
1. | Komplexné skúšky zariadenia v zmysle platnej STN |  |  | mj | 2 |  | 0
2. | Naprogramovanie a uvedenie zariadenia do skúšobnej prevádzky-vyhodnotenie |  |  | mj | 4 |  | 0
3. | Uvedenie zariadenia do trvalej prevádzky |  |  | mj | 1 |  | 0
5. | Školenie obsluhy |  |  | hod | 2 |  | 0
6. | Vystavenie správy o odbornej prehliadke |  |  | mj | 1 |  | 0
7. | Projektová dokumentácia skutkového stavu |  |  | mj | 1 |  | 0
8. | Inžinierska činnosť a technický dozor |  |  | hod | 2 |  | 0
Spolu bez DPH | [6 empty] | 0
SÚHRN POLOŽIEK | [5 empty] | Cena | Sadzba
[6 empty] | bez DPH | DPH
A: | Dodávka zariadení |  |  |  |  | 0 | 20%
Inštalácia zariadení
B: | Elektroinštalačný materiál |  |  |  |  | 0
Elektroinštalačné práce
C: | Technicko-inžinierske práce a služby |  |  |  |  | 0
D: | Dopravné náklady ( 0,45-EUR/km )
Cena celkom v EUR | [5 empty] | 0

## SO 101.10 PTV
Názov: | Šport aréna Malacky
Investor:
Dátum:
PTV
Rozpočet
P.č. | Položka | MJ | Mn | Dodávka
|  |  |  | Jedn. cena | Spolu
A: | ZARIADENIA: PTV
1. | IP kamera box, 1/2,8", low light CMOS, 3Mpix, AGC, AWB, BLC, napájanie 12VDC, PoE, spotreba 7W, MJPEG2/MPEG4/H.264, slot na SD/SDHC, | ks | 16 |  | 0
2. | Objektív Evetar, 1/3", varifokálny, 3-9mm, DC auto iris | ks | 16 |  | 0
3. | Kryt kamery so statívom, prechod káblu, vykurovanie, 12V, štvorcový priezor | ks | 3 |  | 0
5. | Konzola na stenu | ks | 16 |  | 0
7. | Záznamník, 16 vstupový, sieťový, bez HDD, max. 3 Tb HDD, rackové vyhotovenie 19" 4U - multieve | ks | 1 |  | 0
8. | HDD 2TB pre 24/7 používanie k multieve | ks | 2 |  | 0
9. | PC stanica, dektop, WIN7 | ks | 1 |  | 0
10. | Joistick, 3-axis, 6 tlačidiel, rozšíriteľný o T8312, T8313 | ks | 1 |  | 0
11. | LCD monitor 24" | ks | 1 |  | 0
12. | Konvertor HDMI na VGA, kábel 0,15m, zvuk, obraz -12.03.3114 | ks | 1 |  | 0
13. | Redukcia DVI na VGA | ks | 2 |  | 0
14. | SWITCH D-Link 8-port / 4x Fast Ethernet PoE Smart switch + sieťový adaptér | ks | 1 |  | 0
15. | Zdroj napájania kamier 230V/12V DC-10A | ks | 1 |  | 0
16. | Elektroinštalačný a montážny materiál CCTV | mj | 1 |  | 0
17. | UPS, 1000VA | ks | 1 |  | 0
18. | Pomocný drobný materiál PTV | mj | 1 |  | 0
0
B. | ELEKTROINŠTALAČNÝ MATERIÁL A PRÁCE:
1. | Kabeláž | m | 1550 |  | 0
2. | Tmel protipožiarny | ks | 3 |  | 0
3. | Drobný inštalačný materiál a práce | mj | 1 |  | 0
Spolu bez DPH |  |  |  |  | 0
C. | TECHNICKO-INŽINIERSKE PRÁCE A SLUŽBY
1. | Komplexné skúšky zariadenia v zmysle platnej STN | mj | 2 |  | 0
2. | Naprogramovanie a uvedenie zariadenia do skúšobnej prevádzky-vyhodnotenie | mj | 1 |  | 0
3. | Uvedenie zariadenia do trvalej prevádzky | mj | 1 |  | 0
5. | Školenie obsluhy | hod | 2 |  | 0
6. | Vystavenie správy o odbornej prehliadke | mj | 1 |  | 0
7. | Projektová dokumentácia skutkového stavu | mj | 1 |  | 0
8. | Inžinierska činnosť a technický dozor | hod | 2 |  | 0
Spolu bez DPH |  |  |  |  | 0
SÚHRN POLOŽIEK |  |  |  | Cena | Sadzba
|  |  |  | bez DPH | DPH
A: | Dodávka zariadení |  |  | 0 | 20%
Inštalácia zariadení
B: | Elektroinštalačný materiál |  |  | 0
Elektroinštalačné práce
C: | Technicko-inžinierske práce a služby |  |  | 0
D: | Dopravné náklady
Cena celkom v EUR |  |  |  | 0

## PS2 Rekapitulácia
Názov stavby: | ŠPORT ARÉNA MALACKY
Miesto: | Malacky, p. č. 3258/39, 3258/42, 3270/3, 3271/1
Investor: | Šport aréna Malacky, s.r.o., Sasinkova 901/2, 901 01 Malacky
PS: | PS3 - Technológia chladenia ľadovej plochy
Profesia: | Chladenie
ROZPOČET – CHLADENIE
|  | Dodávka materiálu | Montáž / Práca | Spolu
|  | EUR bez DPH | EUR bez DPH | EUR bez DPH
| Stavebné úpravy | 0 | 0 | 0
| Chladiace zariadenia | 0 | 0 | 0
| Obehové čerpadlá | 0 | 0 | 0
| Nádoby a výmenníky | 0 | 0 | 0
| Technológia úpravne vody pre výrobu ľadu | 0 | 0 | 0
| Potrubie ľadová plocha | 0 | 0 | 0
| Armatúry – pre Ľadovú plochu | 0 | 0 | 0
| Potrubie klimatizácie (FC a VZT) | 0 | 0 | 0
| Armatúry – pre klimatizáciu FC a VZT | 0 | 0 | 0
| Potrubie Okruh chladiacej vody, SZT | 0 | 0 | 0
| Armatúry pre okruh chladiacej vody, SZT | 0 | 0 | 0
| Oceľové konštrukcie, závesy | 0 | 0 | 0
| Ostatné práce, zariadenia | 0 | 0 | 0
| Organizácia výstavby | 0 | 0 | 0
| SPOLU | 0 | 0 | 0

## PS2 Stavebné_úpravy
Názov stavby: |  | ŠPORT ARÉNA MALACKY | [6 empty] | mevico s.r.o. Gorkého 14, 902 01 Pezinok
Miesto: |  | Malacky, p. č. 3258/39, 3258/42, 3270/3, 3271/1
Investor: |  | Šport aréna Malacky, s.r.o., Sasinkova 901/2, 901 01 Malacky | [6 empty] | Vypracoval:
PS: |  | PS3 - Technológia chladenia ľadovej plochy
Profesia: |  | Chladenie | [6 empty] | Dátum:
Špecifikácia: |  | Stavebné úpravy
| Pozícia | Porovnateľný | Porovnateľný |  |  |  | Jednotková cena (EUR bez DPH) |  | Celková cena (EUR bez DPH) |  | Cena spolu za dodávku a montáž
|  | kvalita / výrobca | Typ | Popis | M.j. | Množstvo | Dodávka | Práce/Montáž | Dodávka | Práce/Montáž | (EUR bez DPH)
|  |  |  | Roznášacia betónová pätka pod závesný systém | ks | 26 |  |  | 0 | 0 | 0
-500x500x100 mm
- hmotnosť 55 kg
|  |  |  | Oddelovacia podložka | ks | 26 |  |  | 0 | 0 | 0
-500x500x20 mm
Protipožiarne prestupy s min. odolnosťou 90 min (protipožiarna bandáž, protipožiarná manžeta)
Tesnenie prestupov izolovaných kovových potrubí cez požiarne deliace konštrukcie. Požiarne utesnenie pre izolované kovové
potrubia (pre studené aj teplé médiá)
Materiály potrubia: meď, oceľ a ďalšie kovy s tepelnou vodivosťou nižšou ako má meď (napr. liatina, nerez a pod.)
a teplotou tavenia najmenej 1050 °C. Vhodné na použitie v otvoroch v betóne, tehlovom murive alebo sadrokartóne
|  |  |  | - DN 200 | ks | 4 |  |  | 0 | 0 | 0
|  |  |  | - DN 100 | ks | 4 |  |  | 0 | 0 | 0
|  |  |  | - DN 65 | ks | 6 |  |  | 0 | 0 | 0
|  |  |  | - DN 50 | ks | 4 |  |  | 0 | 0 | 0
|  |  |  | - DN 32 | ks | 4 |  |  | 0 | 0 | 0
|  |  |  | - DN 25 | ks | 10 |  |  | 0 | 0 | 0
|  |  |  | Vyspravenie stavebných otvorou (Protipožiarna malta, protipožiarna pena) | súb. | 1 |  |  | 0 | 0 | 0
|  |  |  | Protipožiarný štítok | ks | 32 |  |  | 0 | 0 | 0
|  |  |  | Prestup cez strechu | súb. | 1 |  |  | 0 | 0 | 0
2 x DN 200, 2 x DN 100, 1x DN32
[5 empty] | SPOLU bez DPH |  |  |  | 0 | 0 | 0

## PS2 Chladiace_stroje
Názov stavby: |  | ŠPORT ARÉNA MALACKY | [6 empty] | mevico s.r.o. Gorkého 14, 902 01 Pezinok
Miesto: |  | Malacky, p. č. 3258/39, 3258/42, 3270/3, 3271/1
Investor: |  | Šport aréna Malacky, s.r.o., Sasinkova 901/2, 901 01 Malacky | [6 empty] | Vypracoval:
PS: |  | PS3 - Technológia chladenia ľadovej plochy
Profesia: |  | Chladenie | [6 empty] | Dátum:
Špecifikácia: |  | Nové zariadenia – Chladiace zariadenia
| Pozícia | Porovnateľný | Porovnateľný |  |  |  | Jednotková cena (EUR bez DPH) |  | Celková cena (EUR bez DPH) |  | Cena spolu za dodávku a montáž
|  | kvalita / výrobca | Typ | Popis | M.j. | Množstvo | Dodávka | Práce/Montáž | Dodávka | Práce/Montáž | (EUR bez DPH)
| V-100 |  |  | Chladič kvapalín / tepelné čerpadlo / s reguláciou výkonu frekvenčným výkonom | ks | 1 |  |  | 0 | 0 | 0
- chladivo
|  |  |  | - množstvo chladiva v zariadení | kg
Chladenie:
- chladiaci výkon: 205.4 kW
- chladená látka: MPG 37% ( teplota tuhnutia -20°C)
- teplota chladenej látky: -11 °C /-7 °C
- nominálny prietok: 46 m3/h
- tlaková strata výparníka: 19.5 kPa
- kondenzačný výkon: 255.5 kW
- chladiaca látka: MPG 35% ( teplota tuhnutia -15 °C)
- teplota chladiacej látky: +32 °C /+36 °C
- tlaková strata kondenzátora: 19.4 kPa
- nominálny prietok: 58.4 m3/h
- nominálny príkon: 63.3 kW
- max. odoberaný prúd: 147 A
- elektrická sústava: 400V/50Hz/3f
- akustický výkon: 99.50 dB(A)
- akustický tlak v 1m : 82.80 dB(A)
Režim tepelné čerpadlo: predohrev TÚV
- chladiaci výkon: 187.5 kW
- chladená látka: MPG 37% ( teplota tuhnutia -20°C)
- teplota chladenej látky: -11 °C /-7 °C
- nominálny prietok: 42.7 m3/h
- tlaková strata výparníka: 18.59 kPa
- kondenzačný výkon: 243. kW
- chladiaca látka: MPG 35% ( teplota tuhnutia -15 °C)
- teplota chladiacej látky: +40 °C /+45 °C
- tlaková strata kondenzátora: 11.3 kPa
- nominálny prietok: 44.4 m3/h
- nominálny príkon: 70.9 kW
- max. odoberaný prúd: 147 A
- elektrická sústava: 400V/50Hz/3f
- akustický výkon: 99.50 dB(A)
- akustický tlak v 1m : 82.80 dB(A)
Príslušenstvo:
- elektrický rozvádzač s riadaicim počítačom
- elektronický spínače prietoku (flow switch) kondenzátor, výparník
- príruby a protipríruby
- antivibračné podložky
- komunikačné rozhranie pre komunikáciu, integrácia do MaR (MODBUS RTU, BACNET, PROFIBUS,.....atd)
- návody na obsluhu
|  |  |  | Pripojenie zariadenia a uvedenie do prevádzky | súb. | 1 |  |  | 0 | 0 | 0
| V-200 |  |  | Chladič kvapalín / tepelné čerpadlo / s reguláciou výkonu frekvenčným výkonom | ks | 1 |  |  | 0 | 0 | 0
- chladivo
|  |  |  | - množstvo chladiva v zariadení | kg
Chladenie:
- chladiaci výkon: 205.4 kW
- chladená látka: MPG 37% ( teplota tuhnutia -20°C)
- teplota chladenej látky: -11 °C /-7 °C
- nominálny prietok: 46 m3/h
- tlaková strata výparníka: 19.5 kPa
- kondenzačný výkon: 255.5 kW
- chladiaca látka: MPG 35% ( teplota tuhnutia -15 °C)
- teplota chladiacej látky: +32 °C /+36 °C
- tlaková strata kondenzátora: 19.4 kPa
- nominálny prietok: 58.4 m3/h
- nominálny príkon: 63.3 kW
- max. odoberaný prúd: 147 A
- elektrická sústava: 400V/50Hz/3f
- akustický výkon: 99.50 dB(A)
- akustický tlak v 1m : 82.80 dB(A)
Režim tepelné čerpadlo: predohrev TÚV
- chladiaci výkon: 187.5 kW
- chladená látka: MPG 37% ( teplota tuhnutia -20°C)
- teplota chladenej látky: -11 °C /-7 °C
- nominálny prietok: 42.7 m3/h
- tlaková strata výparníka: 18.59 kPa
- kondenzačný výkon: 243. kW
- chladiaca látka: MPG 35% ( teplota tuhnutia -15 °C)
- teplota chladiacej látky: +40 °C /+45 °C
- tlaková strata kondenzátora: 11.3 kPa
- nominálny prietok: 44.4 m3/h
- nominálny príkon: 70.9 kW
- max. odoberaný prúd: 147 A
- elektrická sústava: 400V/50Hz/3f
- akustický výkon: 99.50 dB(A)
- akustický tlak v 1m : 82.80 dB(A)
Príslušenstvo:
- elektrický rozvádzač s riadaicim počítačom
- elektronický spínače prietoku (flow switch) kondenzátor, výparník
- príruby a protipríruby
- antivibračné podložky
- komunikačné rozhranie pre komunikáciu, integrácia do MaR (MODBUS RTU, BACNET, PROFIBUS,.....atd)
- návody na obsluhu
|  |  |  | Pripojenie zariadenia a uvedenie do prevádzky | súb. | 1 |  |  | 0 | 0 | 0
| V-300 |  |  | Chladič kvapalín / tepelné čerpadlo / s reguláciou výkonu frekvenčným výkonom | ks | 1 |  |  | 0 | 0 | 0
- chladivo
|  |  |  | - množstvo chladiva v zariadení | kg
Chladenie / klimatizácia/:
- chladiaci výkon: 349.5 kW
- chladená látka: MPG 37% ( teplota tuhnutia -20°C)
- teplota chladenej látky: +6°C /+12 °C
- nominálny prietok: 49.8 m3/h
- tlaková strata výparníka: 19.4 kPa
- kondenzačný výkon: 415.5 kW
- chladiaca látka: MPG 35% ( teplota tuhnutia -15 °C)
- teplota chladiacej látky: +30 °C /+35 °C
- tlaková strata kondenzátora: 23.5 kPa
- nominálny prietok: 94.9 m3/h
- nominálny príkon: 67.0 kW
- max. odoberaný prúd: 147 A
- elektrická sústava: 400V/50Hz/3f
- akustický výkon: 99.50 dB(A)
- akustický tlak v 1m : 82.80 dB(A)
Príslušenstvo:
- elektrický rozvádzač s riadaicim počítačom
- elektronický spínače prietoku (flow switch) kondenzátor, výparník
- príruby a protipríruby
- antivibračné podložky
- komunikačné rozhranie pre komunikáciu, integrácia do MaR (MODBUS RTU, BACNET, PROFIBUS,.....atd)
- návody na obsluhu
|  |  |  | Pripojenie zariadenia a uvedenie do prevádzky | súb. | 1 |  |  | 0 | 0 | 0
| W-100 |  |  | Chladič kvapalín s adiabatickým dochladzovaním | ks | 1 |  |  | 0 | 0 | 0
- chladená látka: MPG 35% ( teplota tuhnutia -15°C)
- teplota chladenej látky: +36.5 °C /+31.5 °C
- nominálny chladiaci výkon: 366 kW
- max. nominálny chladiaci výkon: 527 kW (+40°C / +35°C)
Tlaková strata štandardnej jednotky (nom. / maximálne) : 81 kPa / 150 kPa
- výpočtová teplota vonkajšie vzduchu: +35 °C
- teplota mokrého teplomeru: +22 °C
- teplota spustenia adiabatického predchladzovania: 26.9 °C
- max. spotreba vody pri adiabatickom chladení: 2.0 m3/h
- elektrický príkon: 4.7 kW (12x0.48 kW)
- regulácia výkonu: EC ventilátory
- elektrická sústava: 230V/400V/50Hz/3f
- akustický výkon: 78.0 dB(A) pri 100% otáčkach ventilátora
- akustický tlak v 15 m : 42 dB(A) pri 100% otáčkach ventilátora
Rozmery v mm (l x w x h): 7694x2672x2850
Hmotnosť: 4017 kg (prepravná)
Hmotnosť: 4596.5 kg (prevádzková)
Príslušenstvo:
- lamelový adiabatický prechladzovač
- elektrický rozvádzač s vyhrievaním
- príruby a protipríruby
- antivibračné podložky
- komunikačné rozhranie pre komunikáciu, integrácia do MaR (MODBUS RTU, BACNET, PROFIBUS,.....atd)
- návody na obsluhu
|  |  |  | Pripojenie zariadenia a uvedenie do prevádzky | súb. | 1 |  |  | 0 | 0 | 0
| W-200 |  |  | Chladič kvapalín s adiabatickým dochladzovaním | ks | 1 |  |  | 0 | 0 | 0
- chladená látka: MPG 35% ( teplota tuhnutia -15°C)
- teplota chladenej látky: +36.5 °C /+31.5 °C
- nominálny chladiaci výkon: 366 kW
- max. nominálny chladiaci výkon: 527 kW (+40°C / +35°C)
Tlaková strata štandardnej jednotky (nom. / maximálne) : 81 kPa / 150 kPa
- výpočtová teplota vonkajšie vzduchu: +35 °C
- teplota mokrého teplomeru: +22 °C
- teplota spustenia adiabatického predchladzovania: 26.9 °C
- max. spotreba vody pri adiabatickom chladení: 2.0 m3/h
- elektrický príkon: 4.7 kW (12x0.48 kW)
- regulácia výkonu: EC ventilátory
- elektrická sústava: 230V/400V/50Hz/3f
- akustický výkon: 78.0 dB(A) pri 100% otáčkach ventilátora
- akustický tlak v 15 m : 42 dB(A) pri 100% otáčkach ventilátora
Rozmery v mm (l x w x h): 7694x2672x2850
Hmotnosť: 4017 kg (prepravná)
Hmotnosť: 4596.5 kg (prevádzková)
Príslušenstvo:
- lamelový adiabatický prechladzovač
- elektrický rozvádzač s vyhrievaním
- príruby a protipríruby
- antivibračné podložky
- komunikačné rozhranie pre komunikáciu, integrácia do MaR (MODBUS RTU, BACNET, PROFIBUS,.....atd)
- návody na obsluhu
|  |  |  | Pripojenie zariadenia a uvedenie do prevádzky | súb. | 1 |  |  | 0 | 0 | 0
| V-400 |  |  | Tepelné čerpadlo | ks | 1 |  |  | 0 | 0 | 0
- chladivo
|  |  |  | - množstvo chladiva v zariadení | kg
- tepelný výkon: 55.70 kW
- tepelný výkon: 42.44 kW
- elektrický príkon: 13.26 kW
- min. / max. teplota zdroja : -5 °C / +45 °C
- min. / max. výstupná teplota: +20 °C / +82 °C
Rozmery v mm (l x w x h): 850x 750 x 1270
Hmotnosť: 204 kg (prepravná)
Hmotnosť: 215 kg (prevádzková)
Príslušenstvo:
- prvá náplň chladiva
- príruby a protipríruby
- antivibračné podložky
- komunikačné rozhranie pre komunikáciu, integrácia do MaR (MODBUS RTU, BACNET, PROFIBUS,.....atd)
- návody na obsluhu
|  |  |  | Pripojenie zariadenia a uvedenie do prevádzky | súb. | 1 |  |  | 0 | 0 | 0
| V-500 |  |  | Tepelné čerpadlo | ks | 1 |  |  | 0 | 0 | 0
- chladivo
|  |  |  | - množstvo chladiva v zariadení | kg
- tepelný výkon: cca 55.70 kW
- tepelný výkon: cca 42.44 kW
- elektrický príkon: 13.26 kW
- min. / max. teplota zdroja : -5 °C / +45 °C
- min. / max. výstupná teplota: +20 °C / +82 °C
Rozmery v mm (l x w x h): 850x 750 x 1270
Hmotnosť: 204 kg (prepravná)
Hmotnosť: 215 kg (prevádzková)
Príslušenstvo:
- prvá náplň chladiva
- príruby a protipríruby
- antivibračné podložky
- komunikačné rozhranie pre komunikáciu, integrácia do MaR (MODBUS RTU, BACNET, PROFIBUS,.....atd)
- návody na obsluhu
|  |  |  | Pripojenie zariadenia a uvedenie do prevádzky | súb. | 1 |  |  | 0 | 0 | 0
| P-5100 |  |  | Chladič vzduchu | ks | 1 |  |  | 0 | 0 | 0
chladiaci výkon: 25 kW
- teplota vzduchu vstup / výstup: +35°C / +28°C
- teplota chladiaceho média: +15°C / +20°C
- prietok chladiaceho média: 4.6 m3/h
- tlaková strata: 62 bar
- chladená látka: MPG 35% ( teplota tuhnutia -15°C)
- elektrický príkon: 0.21 kW (2x0.31 kW)
- elektrická sústava: 230V/50Hz/3f
- akustický výkon: 69.0 dB(A) pri 100% otáčkach ventilátora
- akustický tlak v 3 m : 47 dB(A) pri 100% otáčkach ventilátora
Rozmery v mm (l x w x h): 2456 x 1026 x 318
Hmotnosť: 103 kg (prepravná)
Hmotnosť: 115 kg (prevádzková)
|  |  |  | Pripojenie zariadenia a uvedenie do prevádzky | súb. | 1 |  |  | 0 | 0 | 0
| PZ-4100 |  |  | ZARIADENIE NA UDRŽIAVANIE TLAKU | súb. | 2 |  |  | 0 | 0 | 0
| PZ-4200 |  |  | Čerpadlami riadená stanica udržiavania tlaku, odplyňovania a dopĺňania pre chladiace systémy
pracovné médium: MPG 35% ( teplota tuhnutia -15°C)
-praconá teplota média +10°C až +40°C
- elektrický príkon 1,1 kW
- elektrická sústava: 230V/50Hz/1f
- riadiaca jednotka
- Modbus RTU
- I/O Modul variomat
- signalizácia netesnosti vaku
- systém pre bezpečné doplňovanie "safe control"
Rozmery v mm (lxwxs): 580x530x690
Hmotnosť: 25 kg
Príslušenstvo:
- komunikačné rozhranie pre komunikáciu, integrácia do MaR (MODBUS RTU, BACNET, PROFIBUS,.....atd)
- prepojovacie potrubia s nádobou
- návody na obsluhu
| K-4100 |  |  | Základná expanzná nádoba | súb. | 2 |  |  | 0 | 0 | 0
| K-4200 |  |  | - pracovný objem 300 litrov / PN6
- pripojovacia súprava G1"
- automatický rýchloodvzdušnovač
Rozmery v mm (lxwxs): D634 x 1357
Hmotnosť: 54 kg
|  |  |  | záchytná vaňa 1500x1500x150 | ks | 2 |  |  | 0 | 0 | 0
+ certifikát tesnosti
|  |  |  | Montáž a pripojenie, zaškolenie obsluhy | súb. | 2 |  |  | 0 | 0 | 0
| PZ-4400 |  |  | Automatické doplňovacie zariadenie s čerpadlom na plnenie a doplňovanie média z otvorenej zásobníkovej | súb. | 1 |  |  | 0 | 0 | 0
a zmiešavacej nádoby, komplet vrátane plastovej nádoby na prípravu glykolovej zmes
- pracovný objem 200 litrov
- sériové rozhranie RS-485, možnosť pripojenia Bus Modbus RTU
Rozmery v mm (lxwxs): 610 x 800 x 290
Hmotnosť:350 kg
|  |  |  | záchytná vaňa 1500x1500x150 | ks | 1 |  |  | 0 | 0 | 0
+ certifikát tesnosti
|  |  |  | Montáž a pripojenie, zaškolenie obsluhy | súb. | 1 |  |  | 0 | 0 | 0
[5 empty] | SPOLU bez DPH |  |  |  | 0 | 0 | 0

## PS2 Obehové_čerpadlá
Názov stavby: |  | ŠPORT ARÉNA MALACKY | [6 empty] | mevico s.r.o. Gorkého 14, 902 01 Pezinok
Miesto: |  | Malacky, p. č. 3258/39, 3258/42, 3270/3, 3271/1
Investor: |  | Šport aréna Malacky, s.r.o., Sasinkova 901/2, 901 01 Malacky | [6 empty] | Vypracoval:
PS: |  | PS3 - Technológia chladenia ľadovej plochy
Profesia: |  | Chladenie | [6 empty] | Dátum:
Špecifikácia: |  | Obehové čerpadlá
| Pozícia | Porovnateľný | Porovnateľný |  |  |  | Jednotková cena (EUR bez DPH) |  | Celková cena (EUR bez DPH) |  | Cena spolu za dodávku a montáž
|  | kvalita / výrobca | Typ | Popis | M.j. | Množstvo | Dodávka | Práce/Montáž | Dodávka | Práce/Montáž | (EUR bez DPH)
| P-110 |  |  | Obehové Čerpadlo | ks | 2 |  |  | 0 | 0 | 0
| P-210 |  |  | - plynulá regulácia VSD (frekvenčný menič dodávka MaR)
- chladená látka: MPG 37% ( teplota tuhnutia -20°C)
- teplota chladenej látky: -11 °C /-7 °C
- prac. rozsah prietoku: 10 m3/h až 60 m3/h
- dopravná výška: 23 m
- elektrický príkon: 7.356 kW
- veľkosť elektromotora: 7.5 kW
- odoberaný prúd: 14.5 A
- elektrická sústava: 400V/50Hz/3f
Rozmery v mm (l x w x s): 500 x 280 x 774
Hmotnosť: 110 kg
Príslušenstvo:
PTC ochrana motora
|  |  |  | Montáž a pripojenie čerpadla na potrubný rozvod do DN 100 | súb. | 2 |  |  | 0 | 0 | 0
| P-120 |  |  | Obehové čerpadlo | ks | 2 |  |  | 0 | 0 | 0
| P-220 |  |  | - plynulá regulácia VSD (frekvenčný menič dodávka MaR)
- chladená látka: MPG 32% ( teplota tuhnutia -15 °C)
- pracovná teplota média: 0 až +60 °C
- prac. rozsah prietoku: 10 m3/h až 60 m3/h
- dopravná výška: 25 m
- elektrický príkon: 5.9 kW
- veľkosť elektromotora: 7.5 kW
- odoberaný prúd: 14.5 A
- elektrická sústava: 400V/50Hz/3f
Rozmery v mm (l x w x s): 360 x 268 x 723
Hmotnosť: 110 kg
Príslušenstvo:
PTC ochrana motora
|  |  |  | Montáž a pripojenie čerpadla na potrubný rozvod do DN 100 | súb. | 2 |  |  | 0 | 0 | 0
| P-310 |  |  | Obehové čerpadlo | ks | 1 |  |  | 0 | 0 | 0
- plynulá regulácia VSD (frekvenčný menič dodávka MaR)
- chladená látka: MPG 32% ( teplota tuhnutia -15 °C)
- pracovná teplota média: 0 až +60 °C
- prac. rozsah prietoku: 6 m3/h až 49.8 m3/h
- dopravná výška: 14.64 m
- elektrický príkon: 3.9 kW
- veľkosť elektromotora: 4.0 kW
- odoberaný prúd: 8 A
- elektrická sústava: 400V/50Hz/3f
Rozmery v mm (l x w x s): 500 x 280 x 774
Hmotnosť: 110 kg
Príslušenstvo:
PTC ochrana motora
|  |  |  | Montáž a pripojenie čerpadla na potrubný rozvod do DN 100 | súb. | 1 |  |  | 0 | 0 | 0
| P-320 |  |  | Obehové čerpadlo | ks | 1 |  |  | 0 | 0 | 0
- plynulá regulácia VSD (frekvenčný menič dodávka MaR)
- chladená látka: MPG 32% ( teplota tuhnutia -15 °C)
- pracovná teplota média: 0 až +60 °C
- prac. rozsah prietoku: 6 m3/h až 94.89 m3/h
- dopravná výška: 25 m
- elektrický príkon: 9.05 kW
- veľkosť elektromotora: 11.0 kW
- odoberaný prúd: 20.8 A
- elektrická sústava: 400V/50Hz/3f
Rozmery v mm (l x w x s): 440 x 344 x 870
Hmotnosť: 155 kg
Príslušenstvo:
PTC ochrana motora
|  |  |  | Montáž a pripojenie čerpadla na potrubný rozvod do DN 100 | súb. | 1 |  |  | 0 | 0 | 0
| P-800 |  |  | Obehové čerpadlo | ks | 1 |  |  | 0 | 0 | 0
- plynulá regulácia VSD (frekvenčný menič dodávka MaR)
- chladená látka: MPG 32% ( teplota tuhnutia -15 °C)
- pracovná teplota média: 0 až +60 °C
- prac. rozsah prietoku: 15 m3/h až 75.8 m3/h
- dopravná výška: 6.6 m
- elektrický príkon: 2.2 kW
- veľkosť elektromotora: 3.0 kW
- odoberaný prúd: 6.3 A
- elektrická sústava: 400V/50Hz/3f
Rozmery v mm (l x w x s): 440 x 344 x 870
Hmotnosť: 100 kg
Príslušenstvo:
PTC ochrana motora
|  |  |  | Montáž a pripojenie čerpadla na potrubný rozvod do DN 80 | súb. | 1 |  |  | 0 | 0 | 0
| P-501 |  |  | Obehové čerpadlo | ks | 2 |  |  | 0 | 0 | 0
| P-601 |  |  | - plynulá regulácia VSD (zabudovaný VSD)
- prepravované médium: MPG 35% ( teplota tuhnutia -15°C)
- pracovná teplota média: -15 až +20°C
- prac. rozsah prietoku: 2.1 m3/h až 12,82 m3/h
- dopravná výška: 8 m
- elektrický príkon: 461.8 kW
- veľkosť elektromotora: 463 kW
- odoberaný prúd: 2.05 A
- elektrická sústava: 230V/50Hz/1f
Rozmery v mm (l x w x s): 250 x 234 x 369
Hmotnosť: 16 kg
Príslušenstvo:
Zabudovaný VSD
komunikačné rozhranie pre komunikáciu, integrácia do MaR (MODBUS RTU, a ine po konzultácii s MaR)
|  |  |  | Montáž a pripojenie čerpadla na potrubný rozvod | súb. | 2 |  |  | 0 | 0 | 0
| P-502 |  |  | Obehové čerpadlo | ks | 2 |  |  | 0 | 0 | 0
| P-602 |  |  | - plynulá regulácia VSD (zabudovaný VSD)
- prepravované médium: vykurovacia voda
- pracovná teplota média: 0 až +90 °C
- prac. rozsah prietoku: 2 až 12,82 m3/h
- dopravná výška: 8 m
- elektrický príkon: 461.8 kW
- veľkosť elektromotora: 463 kW
- odoberaný prúd: 2.05 A
- elektrická sústava: 230V/50Hz/1f
Rozmery v mm (l x w x s): 250 x 234 x 369
Hmotnosť: 16 kg
Príslušenstvo:
Zabudovaný VSD
komunikačné rozhranie pre komunikáciu, integrácia do MaR (MODBUS RTU, a ine po konzultácii s MaR)
|  |  |  | Montáž a pripojenie čerpadla na potrubný rozvod | súb. | 2 |  |  | 0 | 0 | 0
| P-401 |  |  | Obehové čerpadlo | ks | 1 |  |  | 0 | 0 | 0
- plynulá regulácia VSD (frekvenčný menič dodávka MaR)
- prepravované médium: MPG 35% ( teplota tuhnutia -15°C)
- pracovná teplota média: 0 až +35 °C
- prietok vody: 15.49 m3/h
- dopravná výška: 10.67 m
- elektrický príkon: 0.73 kW
- veľkosť elektromotora: 1.1 kW
- odoberaný prúd: 2.5 A
- elektrická sústava: 400V/50Hz/3f
Rozmery v mm (l x w x s): 360 x 316 x 545
Hmotnosť: 46.6 kg
Príslušenstvo:
PTC ochrana
|  |  |  | Montáž a pripojenie čerpadla na potrubný rozvod | súb. |  |  |  | 0 | 0 | 0
| P-402 |  |  | Obehové čerpadlo | ks | 1 |  |  | 0 | 0 | 0
- plynulá regulácia VSD (zabudovaný VSD)
- prepravované médium: MPG 35% ( teplota tuhnutia -15°C)
- pracovná teplota média: 0 až +35 °C
- prietok vody: 6.0 m3/h
- dopravná výška: 10.0 m
- elektrický príkon: 0.343 kW
- veľkosť elektromotora: 0.370 kW
- odoberaný prúd: 2.5 A
- elektrická sústava: 230V/50Hz/1f
Rozmery v mm (l x w x s): 250 x 154 x 442
Hmotnosť: 46.6 kg
Príslušenstvo:
PTC ochrana
komunikačné rozhranie pre komunikáciu, integrácia do MaR (MODBUS RTU, BACNET, PROFIBUS,.....atd)
|  |  |  | Montáž a pripojenie čerpadla na potrubný rozvod | súb. | 1 |  |  | 0 | 0 | 0
| P-701 |  |  | Obehové čerpadlo | ks | 1 |  |  | 0 | 0 | 0
- regulácia VYP/ZAP
- prepravované médium: MPG 35% ( teplota tuhnutia -15°C)
- pracovná teplota média: 0 až +35 °C
- prietok vody: 15.49 m3/h
- dopravná výška: 10.67 m
- elektrický príkon: 0.73 kW
- veľkosť elektromotora: 1.1 kW
- odoberaný prúd: 2.5 A
- elektrická sústava: 400V/50Hz/3f
Rozmery v mm (l x w x s): 360 x 316 x 545
Hmotnosť: 46.6 kg
Príslušenstvo:
PTC ochrana
|  |  |  | Montáž a pripojenie čerpadla na potrubný rozvod | súb. |  |  |  | 0 | 0 | 0
| P-201 |  |  | Obehové čerpadlo | ks | 2 |  |  | 0 | 0 | 0
| P-301 |  |  | - plynulá regulácia VSD (zabudovaný VSD)
- prepravované médium: demineralizovaná voda, TÚV
- pracovná teplota média: 0 až +80 °C
- prietok vody: 1.5 až 8.8 m3/h
- dopravná výška: 12.13 m
- elektrický príkon: 0,576 W
- veľkosť elektromotora: 0.615 kW
- odoberaný prúd: 2.71 A
- elektrická sústava: 230V/50Hz/1f
Rozmery v mm (l x w x s): 250 x 210 x 682
Hmotnosť: 16.6 kg
Príslušenstvo:
komunikačné rozhranie pre komunikáciu, integrácia do MaR (MODBUS RTU, BACNET, PROFIBUS,.....atd)
|  |  |  | Montáž a pripojenie čerpadla na potrubný rozvod do DN40 | súb. | 2 |  |  | 0 | 0 | 0
| P-702 |  |  | Ponorné čerpadlo /snežná jama/, kolektor | ks | 2 |  |  | 0 | 0 | 0
| P-900 |  |  | - plynulá regulácia VSD alebo kroková
- prepravované médium: znečistená voda, nemrznúca zmes
- pracovná teplota média: 0 až +10 °C
- prietok vody: 10 m3/h
- dopravná výška: 15 m
- elektrický príkon: 1.22 kW
- veľkosť elektromotora: 1.5 kW
- odoberaný prúd: 10,1 A
- elektrická sústava: 400V/50Hz/3f
Rozmery v mm (l x w x s): 415 x 415 x 642
Hmotnosť: 42.8 kg
Príslušenstvo:
snímačom hladiny a snímačom chodu nasucho
|  |  |  | - príruba DN40+ redukcia DN40/DN32 + nátrubok na hadicu DN32 (5/4") | súb. | 2 |  |  | 0 | 0 | 0
|  |  |  | - pletená tlaková hadica DN32 (5/4") L = 25 metrov | súb. | 2 |  |  | 0 | 0 | 0
|  |  |  | Montáž a pripojenie čerpadla na potrubný rozvod do DN65 | súb. | 2 |  |  | 0 | 0 | 0
| P-1100 |  |  | Obehové čerpadlo | ks | 1 |  |  | 0 | 0 | 0
- plynulá regulácia VSD (frekvenčný menič dodávka MaR)
- prepravované médium: MPG 35% ( teplota tuhnutia -15°C)
- pracovná teplota média: 0 až +35 °C
- prac. rozsah prietoku: 10 m3/h až 50 m3/h
- dopravná výška: 11.0 m
- elektrický príkon: 1.726 kW
- veľkosť elektromotora: 2.2 kW
- odoberaný prúd: 4-15 A
- elektrická sústava: 400V/50Hz/3f
Rozmery v mm (l x w x s): 360 x 381 x 545
Hmotnosť: 46.6 kg
Príslušenstvo:
PTC ochrana
|  |  |  | Montáž a pripojenie čerpadla na potrubný rozvod | súb. | 1 |  |  | 0 | 0 | 0
| P-1200 |  |  | Obehové čerpadlo | ks | 1 |  |  | 0 | 0 | 0
- plynulá regulácia VSD (frekvenčný menič dodávka MaR)
- prepravované médium: MPG 35% ( teplota tuhnutia -15°C)
- pracovná teplota média: 0 až +35 °C
- prac. rozsah prietoku: 2.5 m3/h až 12 m3/h
- dopravná výška: 10 m
- elektrický príkon: 0.475 kW
- veľkosť elektromotora: 0.55 kW
- odoberaný prúd: 3.45 A
- elektrická sústava: 200V/50Hz/1f
Rozmery v mm (l x w x s): 250 x 240 x 441.9
Hmotnosť: 46.6 kg
Príslušenstvo:
snímač diferenčného tlaku (0-100 kPa)
PTC ochrana
|  |  |  | Montáž a pripojenie čerpadla na potrubný rozvod | súb. | 1 |  |  | 0 | 0 | 0
| P-4307 |  |  | Obehové čerpadlo s VSD | ks | 2 |  |  | 0 | 0 | 0
- plynulá regulácia VSD (zabudovaný VSD)
- prepravované médium: demineralizovaná voda
- pracovná teplota média: 0 až +60 °C
- prietok vody: 3.6 m3/h
- dopravná výška: 60 m
- elektrický príkon: 1,02 kW
- veľkosť elektromotora: 1,5 kW
- odoberaný prúd: 9,1 A
- elektrická sústava: 230V/50Hz/1f
Rozmery v mm (l x w x s): 250 x 210 x 682
Hmotnosť: 31,2 kg
Príslušenstvo:
komunikačné rozhranie pre komunikáciu, integrácia do MaR (MODBUS RTU, BACNET, PROFIBUS,.....atd)
Montáž a pripojenie čerpadla na potrubný rozvod
|  |  |  | Montáž a pripojenie čerpadla na potrubný rozvod | súb. | 2 |  |  | 0 | 0 | 0
[5 empty] | SPOLU bez DPH |  |  |  | 0 | 0 | 0

## PS2 Nádoby_a_výmenníky
Názov stavby: |  | ŠPORT ARÉNA MALACKY | [6 empty] | mevico s.r.o. Gorkého 14, 902 01 Pezinok
Miesto: |  | Malacky, p. č. 3258/39, 3258/42, 3270/3, 3271/1
Investor: |  | Šport aréna Malacky, s.r.o., Sasinkova 901/2, 901 01 Malacky | [6 empty] | Vypracoval:
PS: |  | PS3 - Technológia chladenia ľadovej plochy
Profesia: |  | Chladenie | [6 empty] | Dátum:
Špecifikácia: |  | Nádoby a výmenníky
| Pozícia | Porovnateľný | Porovnateľný |  |  |  | Jednotková cena (EUR bez DPH) |  | Celková cena (EUR bez DPH) |  | Cena spolu za dodávku a montáž
|  | kvalita / výrobca | Typ | Popis | M.j. | Množstvo | Dodávka | Práce/Montáž | Dodávka | Práce/Montáž | (EUR bez DPH)
| K-100 |  |  | Akumulačná nádoba pre chladenie | ks | 1 |  |  | 0 | 0 | 0
- pracovné médium : MPG 37% ( teplota tuhnutia -20°C)
- pracovná teplota 0 °C až +80 °C
- objem 2000 litrov
- 4x pripojovacie hrdlá s prírubou DN200 / PN6
- kontrolný otvor
- 2 x návarky pre meranie tlaku, 2xnávarky pre meranie teploty
- vypúšťacie a odvzdušnovacie hrdlá
- vnútorná povrchová úprava pre použitie TÚV
- tepelná izolácia
Rozmer d1100x2682
Hmotnosť: 630 (prepravná)
Príslušenstvo
Parotesná tepelná izolácia
Záchytná vaňa pod zásobník
|  |  |  | Montáž a pripojenie na potrubný rozvod | súb. | 1 |  |  | 0 | 0 | 0
| K-200 |  |  | Akumulačná nádoba | ks | 1 |  |  | 0 | 0 | 0
- pracovné médium : demineralizovaná voda pre rolbu
- objem 2000 litrov
- kontrolný otvor
- pripojovacie hrdlá R2",
- 2 x návarky pre meranie tlaku, 4xnávarky pre meranie teploty
- vypúšťacie a odvzdušnovacie hrdlá
- vnútorná povrchová úprava pre použitie demineralizovaná voda
- tepelná izolácia
Rozmer d1440x2126
Hmotnosť: 550 kg (prepravná)
Príslušenstvo
Parotesná tepelná izolácia
Záchytná vaňa pod zásobník
|  |  |  | Montáž a pripojenie na potrubný rozvod | súb. | 1 |  |  | 0 | 0 | 0
| K-400 |  |  | Uzatvorený expanzomat PN 6 | súb. | 1 |  |  | 0 | 0 | 0
- pracovné médium : MPG 37% ( teplota tuhnutia -20°C)
- pracovná teplota -7 °C - až -11 °C
- objem 400 litrov
- servisný guľový kohút
Rozmery d740x1102
Hmotnosť: 47 kg
Príslušenstvo
Parotesná tepelná izolácia
Bezpečnostný guľový kohút so zaistením MK
Montáž a pripojenie na potrubný rozvod
| K-400A |  |  | Oddeľovacia nádoba | súb. | 1 |  |  | 0 | 0 | 0
- pracovné médium : MPG 37% ( teplota tuhnutia -20°C)
- pracovná teplota -7 °C - až -11 °C
- objem 200 litrov
- servisný guľový kohút
Rozmery d740x1102
Hmotnosť: 47 kg
Príslušenstvo
Parotesná tepelná izolácia
Bezpečnostný guľový kohút so zaistením MK
Montáž a pripojenie na potrubný rozvod
| K-403 |  |  | Uzatvorený expanzomat PN 6 | súb. | 1 |  |  | 0 | 0 | 0
- pracovné médium : MPG 37% ( teplota tuhnutia -20°C)
- pracovná teplota 0 °C - až 10 °C
- objem 100 litrov
- servisný guľový kohút
Rozmery d512x673
Hmotnosť: 17 kg
Príslušenstvo
Bezpečnostný guľový kohút so zaistením MK
Montáž a pripojenie na potrubný rozvod
| K-500 |  |  | Uzatvorený expanzomat PN 6 | súb. | 1 |  |  | 0 | 0 | 0
- pracovné médium : voda
- pracovná teplota 0 °C - až 80°C
- objem 35 litrov
- servisný guľový kohút
Rozmery d512x673
Hmotnosť: 17 kg
Príslušenstvo
Bezpečnostný guľový kohút so zaistením MK
Montáž a pripojenie na potrubný rozvod
| K-203 |  |  | Uzatvorený expanzomat PN 6 | ks | 1 |  |  | 0 | 0 | 0
- pracovné médium : demi voda pre (rolbu)
- pracovná teplota 0 °C - až 80°C
- objem 80 litrov
- servisný guľový kohút
Rozmery d354x459
Hmotnosť: 5 kg
Príslušenstvo
Bezpečnostný guľový kohút so zaistením MK
Montáž a pripojenie na potrubný rozvod
| K-304 |  |  | Uzatvorený expanzomat PN 6 | ks | 1 |  |  | 0 | 0 | 0
- pracovné médium : TÚV voda
- pracovná teplota 0 °C - až 80°C
- objem 80 litrov
- servisný guľový kohút
Rozmery d354x459
Hmotnosť: 5 kg
Príslušenstvo
Bezpečnostný guľový kohút so zaistením MK
Montáž a pripojenie na potrubný rozvod
| K-4306 |  |  | Uzatvorený expanzomat PN 6 | ks | 1 |  |  | 0 | 0 | 0
- pracovné médium : demi voda pre (rolbu)
- pracovná teplota 0 °C - až 80°C
- objem 80 litrov
- servisný guľový kohút
Rozmery d354x459
Hmotnosť: 5 kg
Príslušenstvo
Bezpečnostný guľový kohút so zaistením MK
Montáž a pripojenie na potrubný rozvod
| W-202 |  |  | Doskový výmenník /DEMIVODA / pre úpravu ĺadu | ks | 1 |  |  | 0 | 0 | 0
Tepelný výkon: 116 kW
chladené médium: VODA,
teplota vstup / výstup: +70 °C / +63 °C
Prietok : 14.32 m3/h
ohrievané médium: voda DEMIVODA
teplota vstup / výstup: +44 °C / +55 °C
Prietok :8.8 m3/h
Príslušenstvo
Tepelná izolácia
|  |  |  | Montáž a pripojenie na potrubný rozvod | súb. | 1 |  |  | 0 | 0 | 0
| W-303 |  |  | Doskový výmenník / OHREV TÚV / | ks | 1 |  |  | 0 | 0 | 0
Tepelný výkon: 116 kW
chladené médium: VODA,
teplota vstup / výstup: +70 °C / +63 °C
Prietok : 14.32 m3/h
ohrievané médium: voda TÚV
teplota vstup / výstup: +44 °C / +55 °C
Prietok :8.8 m3/h
Príslušenstvo
Tepelná izolácia
|  |  |  | Montáž a pripojenie na potrubný rozvod | súb. | 1 |  |  | 0 | 0 | 0
| W-203 |  |  | Doskový výmenník / predohrev DEMI VODY / | ks | 1 |  |  | 0 | 0 | 0
| W-302 |  |  | Tepelný výkon: 120 kW
chladené médium: MPG 35% ( teplota tuhnutia -15°C)
teplota vstup / výstup: +36 °C / +29 °C
prietok : 15 m3/h
ohrievané médium: voda TÚV
teplota vstup / výstup: +10 °C / +22 °C
Prietok :8.8 m3/h
Príslušenstvo
Tepelná izolácia
|  |  |  | Montáž a pripojenie na potrubný rozvod | súb. | 1 |  |  | 0 | 0 | 0
| W-400 |  |  | Doskový výmenník / OHREV PODLOŽIA / | ks | 1 |  |  | 0 | 0 | 0
Tepelný výkon: 35 kW
chladené médium: MPG 35% ( teplota tuhnutia -15°C)
teplota vstup / výstup: +36 °C / +31°C °C
prietok : 15 m3/h
chladené médium: MPG 35% ( teplota tuhnutia -15°C)
teplota vstup / výstup: +10 °C / +15 °C
prietok : 6 m3/h
tlaková strata: 50 kPa
Príslušenstvo
Tepelná izolácia
|  |  |  | Montáž a pripojenie na potrubný rozvod | súb. | 1 |  |  | 0 | 0 | 0
| W-4401 | Dodávateľ |  | Výmenník pre snežnú jamu | súb. | 1 |  |  | 0 | 0 | 0
Rozmer potrebné zamerať podľa skutočných rozmerov snežnej jamy
plocha: 22 m2
teplota vody v snežnej jame +1.5 °C
vyhrievace médium: 75%MPG / teplota na vstupe +36 °C
materiálove prevedenie: nerezový material
Rozmery v mm (l x w x s): 1850 x 3800 x 610 (vyhotoviť podľa rozmerov snežnej jamy)
|  |  |  | Kompletizácia, pripojenie zariadenia a uvedenie do prevádzky | súb. | 1 |  |  | 0 | 0 | 0
[5 empty] | SPOLU bez DPH |  |  |  | 0 | 0 | 0

## PS2 Technol_upravne_vody_pre_vý
Názov stavby: |  | ŠPORT ARÉNA MALACKY | [6 empty] | mevico s.r.o. Gorkého 14, 902 01 Pezinok
Miesto: |  | Malacky, p. č. 3258/39, 3258/42, 3270/3, 3271/1
Investor: |  | Šport aréna Malacky, s.r.o., Sasinkova 901/2, 901 01 Malacky | [6 empty] | Vypracoval:
PS: |  | PS3 - Technológia chladenia ľadovej plochy
Profesia: |  | Chladenie | [6 empty] | Dátum:
Špecifikácia: |  | Technológia upravne vody pre výrobu ľadu
| Pozícia | Porovnateľný | Porovnateľný |  |  |  | Jednotková cena (EUR bez DPH) |  | Celková cena (EUR bez DPH) |  | Cena spolu za dodávku a montáž
|  | kvalita / výrobca | Typ | Popis | M.j. | Množstvo | Dodávka | Práce/Montáž | Dodávka | Práce/Montáž | (EUR bez DPH)
|  |  |  | Úprava vody pre zimný štadión /zäkčovač / | súb. | 1 |  |  | 0 | 0 | 0
zdroj : pitná voda; mesto Malacky
výkon pre zmäkčenie : 4,0 m3/h (30m3 / 24 hod)
výkon pre demineralizáciu: 2,0 m3/h (10m3 / 24h)
| F-4301A |  |  | hrubá filtrácia (sitové filtre, fitre SS matriálu)
maximálny odpar: 4 m3/h
požiadavky na kvalitu vody: výrobca adiabatických chladičov
prevádzka: máj - október
| F-4300A |  |  | Plnoautomatický neelektrický duplexný zmäkčovací systém.
Obmedzovač prietoku
-Tabletovaná soľ 25 kg
Chemická úprava vody (dávkovanie chemikálii pre otvorený systém)
| P-4302A |  |  | -dávkovacie čerpadlo (4.72 l/hod, výtlak .čerpadla 5,6 bar, 300 W/230V/50Hz/1f)
25 l. nádoba - viaczložková zmes syntetických organických koróznych inhibítorov, stabilizátora tvrdosti vody
anionového dispergátora.
- inpulzný vodomer
| P-4302A |  |  | -dávkovacie čerpadlo (4.72 l/hod, výtlak .čerpadla 5,6 bar, 300 W/230V/50Hz/1f)
25 l . nádoba - širokopásmový biocíd na potlačenie výskytu rias a húb a slizotvorných batérií.
- inpulzný vodomer
| F-4301C |  |  | Dechlorácia
- Odstránenie aktívneho chlóru zabezpečí
| F-4301B |  |  | Jemná filtrácia
| F-4304 |  |  | Systém reverznej osmózy
-riadiaci systém s pripojením na DCS, BMS
- vysokotlaké čerpadlo (4kW/400V/50Hz)
- nosný rám
| F-4306A |  |  | záchytná vaňa 1500x1500x150 | ks | 4 |  |  | 0 | 0 | 0
| K-4304A |  |  | + certifikát tesnosti
K-4300A
K-4302
| K-4305 |  |  | Otvorená nádoba | súb. | 1 |  |  | 0 | 0 | 0
- pracovné médium : demineralizovaná voda
- pripojovacie hrdlo DN40
- pracovný objem: 5 m3
- vrchnák
Rozmery: 3000 x 1200 x 2000
Hmotnosť: 250 kg
Príslušenstvo
Príruby, protipríruby
Hladinoznak
|  |  |  | 4 x Návarky pre snímače hladiny | súb. | 1 |  |  | 0 | 0 | 0
|  |  |  | Montáž a pripojenie, zaškolenie oblsuhy | súb. | 1 |  |  | 0 | 0 | 0
Potrubný rozvod zmäkčenej a demineralizovanej vody a vody TÚV
ktorý pracuje s teplotným spádom +2 °C až +80 °C. Otvárací tlak poistného ventilu je 600 kPa.
Minimálna tlaková trieda potrubia, armatúr a spojov je PN 10
Guľový kohút, demineraliváná voda, materiál
|  |  |  | - DN 15 (1/2 ") | ks | 6 |  |  | 0 | 0 | 0
|  |  |  | - DN 20 (3/4 ") | ks | 6 |  |  | 0 | 0 | 0
|  |  |  | - DN 25 (1 ") | ks | 1 |  |  | 0 | 0 | 0
|  |  |  | - DN 32 (5/4 ") | ks | 7 |  |  | 0 | 0 | 0
|  |  |  | - DN 40 (6/4 ") | ks | 1 |  |  | 0 | 0 | 0
|  |  |  | - DN 50 (2") | ks | 15 |  |  | 0 | 0 | 0
Regulačný ventil – RV 25
|  |  |  | - DN 32 (5/4 ") | ks | 1 |  |  | 0 | 0 | 0
|  |  |  | - DN 50 (2") | ks | 2 |  |  | 0 | 0 | 0
Filter
|  |  |  | - DN 50 (2 ") | ks | 2 |  |  | 0 | 0 | 0
Spätné klapky
|  |  |  | - DN 32 (5/4 ") | ks | 1 |  |  | 0 | 0 | 0
|  |  |  | - DN 50 (2") | ks | 2 |  |  | 0 | 0 | 0
|  |  |  | - DN 65 (2 1/2") | ks | 1 |  |  | 0 | 0 | 0
Poistné ventily
|  |  |  | Poistný ventil 1“, otvárací pretlak 4.5 bar | ks | 1 |  |  | 0 | 0 | 0
Elektromagnetický ventil, PN 10, teplota (-10…+100 °C)
|  |  |  | -DN50, otvárací tlak max. 0.3 bar (DODÁVKA MaR) | ks | 1 |  |  | 0 | 0 | 0
|  |  |  | -DN32, otvárací tlak max. 0.0 bar s pomocným zdvihom (DODÁVKA MaR), funkcia NC | ks | 2 |  |  | 0 | 0 | 0
|  |  |  | -DN32, otvárací tlak max. 0.0 bar s pomocným zdvihom (DODÁVKA MaR), funkcia NO | ks | 1 |  |  | 0 | 0 | 0
Závitový spoj PN10/PN16
|  |  |  | - DN 15 - 1/2" | ks | 6 |  |  | 0 | 0 | 0
|  |  |  | - DN 20 - 3/4" | ks | 6 |  |  | 0 | 0 | 0
|  |  |  | - DN 25 - 1" | ks | 2 |  |  | 0 | 0 | 0
|  |  |  | - DN 32 - 5/4" | ks | 12 |  |  | 0 | 0 | 0
|  |  |  | - DN 40 - 6/4" | ks | 1 |  |  | 0 | 0 | 0
|  |  |  | - DN 50 (2") | ks | 22 |  |  | 0 | 0 | 0
|  |  |  | - DN 65 (2") | ks | 1 |  |  | 0 | 0 | 0
Meranie a regulácia
|  |  |  | Meranie Prietok 4 m3/h, vad (35/25°C, 6 bar), PN10, DN32, komunikácia BMS (DODÁVKA MaR) | ks | 2 |  |  | 0 | 0 | 0
|  |  |  | Meranie Prietok 8 m3/h, vad (35/25°C, 6 bar), PN10, DN50, omunikácia BMS (DODÁVKA MaR) | ks | 1 |  |  | 0 | 0 | 0
| PI |  |  | Manometer d100 (0 bar do 6 bar) s tlmiacou tekutinov- glycerín, M20x1.5 | ks | 4 |  |  | 0 | 0 | 0
|  |  |  | - kondenzačná slučka M20x1.5, tesnenie | ks | 4 |  |  | 0 | 0 | 0
|  |  |  | - tlakomerový kontrolný trojcestný ventil typ "B" M 20x1,5 | ks | 4 |  |  | 0 | 0 | 0
| PT |  |  | Montáž – Prevodník tlaku (dodávka MaR) | ks | 4 |  |  | 0 | 0 | 0
|  |  |  | Návarky pre prevodníky tlaku DN15 (upresní profesia MaR) | ks | 4 |  |  | 0 | 0 | 0
| TI |  |  | Teplomer d100 (-30°C - +50°C) l=100 | ks | 2 |  |  | 0 | 0 | 0
|  |  |  | -nátrubok, vnútorný závit G 1/2" l=30 mm | ks | 2 |  |  | 0 | 0 | 0
|  |  |  | -jímka pre teplomer vonkajší závit G 1/2" l = 120 mm | ks | 2 |  |  | 0 | 0 | 0
| TT |  |  | Montáž – Prevodník teploty (dodávka MaR) | ks | 2 |  |  | 0 | 0 | 0
|  |  |  | Návarky pre prevodníky teploty + jímka pre prevodníkt teploty DN15 (špecifikácia podľa MaR) | ks | 2 |  |  | 0 | 0 | 0
| LS |  |  | Montáž – Snímače hladiny (dodávka MaR) | ks | 4 |  |  | 0 | 0 | 0
|  |  |  | Návarky pre snímače hladiny + jímka pre prevodníkt DN15 (špecifikácia podľa MaR) | ks | 4 |  |  | 0 | 0 | 0
| AI |  |  | Montáž – Snímače kavlity vody (dodávka MaR) | ks | 4 |  |  | 0 | 0 | 0
|  |  |  | Návarky pre snímače kvality vody + jímka pre prevodníkt DN15 (špecifikácia podľa MaR) | ks | 4 |  |  | 0 | 0 | 0
Potrubný rozvod zmäkčenej a demineralizovanej vody a vody TÚV
ktorý pracuje s teplotným spádom +2 °C až +80 °C. Otvárací tlak poistného ventilu je 600 kPa.
Minimálna tlaková trieda potrubia, armatúr a spojov je PN 10
Rovné potrubia
|  |  |  | - DN 50 | m | 18 |  |  | 0 | 0 | 0
|  |  |  | - DN 40 | m | 6 |  |  | 0 | 0 | 0
|  |  |  | - DN 32 | m | 32 |  |  | 0 | 0 | 0
|  |  |  | - DN 25 | m | 6 |  |  | 0 | 0 | 0
|  |  |  | - DN 20 | m | 6 |  |  | 0 | 0 | 0
|  |  |  | - DN 15 | m | 6 |  |  | 0 | 0 | 0
Tvarovky
|  |  |  | kolena 90° R=1xD - DN 50 | ks | 18 |  |  | 0 | 0 | 0
|  |  |  | kolena 90° R=1xD - DN 32 | ks | 20 |  |  | 0 | 0 | 0
|  |  |  | kolena 90° R=1xD - DN 20 | ks | 20 |  |  | 0 | 0 | 0
|  |  |  | kolena 90° R=1xD - DN 15 | ks | 20 |  |  | 0 | 0 | 0
Izolácia s parotesnou uzatvorenou bunkovou štruktúrou, syntetický kaučuk
Teplotný rozsah (-165 °C do +85°C),
|  |  |  | DN 50 hr. 19 mm - hadicová izolácia | m | 18 |  |  | 0 | 0 | 0
|  |  |  | DN 40 hr. 19 mm - hadicová izolácia | m | 6 |  |  | 0 | 0 | 0
|  |  |  | DN 32 hr. 19 mm - hadicová izolácia | m | 32 |  |  | 0 | 0 | 0
|  |  |  | DN 25 hr. 19 mm - hadicová izolácia | m | 6 |  |  | 0 | 0 | 0
|  |  |  | DN 20 hr. 19 mm - hadicová izolácia | m | 6 |  |  | 0 | 0 | 0
|  |  |  | DN 15 hr. 19 mm - hadicová izolácia | m | 6 |  |  | 0 | 0 | 0
|  |  |  | Lepidlo -2,6 litr | ks | 2 |  |  | 0 | 0 | 0
|  |  |  | Páska 3mm x100mm x 10m | ks | 10 |  |  | 0 | 0 | 0
|  |  |  | Parotesné závesné púzdra DN 32, hr.19 mm | ks | 10 |  |  | 0 | 0 | 0
|  |  |  | Parotesné závesné púzdra DN 25, hr.19 mm | ks | 6 |  |  | 0 | 0 | 0
|  |  |  | Parotesné závesné púzdra DN 20, hr.19 mm | ks | 6 |  |  | 0 | 0 | 0
|  |  |  | Parotesné závesné púzdra DN 15, hr 19 mm | ks | 6 |  |  | 0 | 0 | 0
|  |  |  | Oceľové závesné objímky - tažké potrubia - priemer DN 32 + 19 mm izol | ks | 10 |  |  | 0 | 0 | 0
|  |  |  | Oceľové závesné objímky - tažké potrubia - priemer DN 25 + 19 mm izol | ks | 6 |  |  | 0 | 0 | 0
|  |  |  | Oceľové závesné objímky - tažké potrubia - priemer DN 20 + 19 mm izol | ks | 6 |  |  | 0 | 0 | 0
|  |  |  | Oceľové závesné objímky - tažké potrubia - priemer DN 15 + 19 mm izol | ks | 6 |  |  | 0 | 0 | 0
Pomocné podporné konštrukcie pre závesy, konzoly pre uchytenie potrubí adržiaky
|  |  |  | Oceľové nosníky, konzoly | ks | 20 |  |  | 0 | 0 | 0
|  |  |  | Základný náter - základná syntetická antikorózna farba | súb. | 8.04 |  |  | 0 | 0 | 0
|  |  |  | Povrchový náter - vrchná syntetická farba na kov | m2 | 8.04 |  |  | 0 | 0 | 0
|  |  |  | Závitové tyče M22 -1000 mm | ks | 10 |  |  | 0 | 0 | 0
|  |  |  | Závitová tyč M10 -1000 mm | ks | 10 |  |  | 0 | 0 | 0
|  |  |  | Spojovací montážny materiál (skrutky, matice, podložky) | kg | 50 |  |  | 0 | 0 | 0
[5 empty] | SPOLU bez DPH |  |  |  | 0 | 0 | 0

## PS2 Potrubia_ĽADOVÁ_PLOCHA
Názov stavby: |  | ŠPORT ARÉNA MALACKY | [6 empty] | mevico s.r.o. Gorkého 14, 902 01 Pezinok
Miesto: |  | Malacky, p. č. 3258/39, 3258/42, 3270/3, 3271/1
Investor: |  | Šport aréna Malacky, s.r.o., Sasinkova 901/2, 901 01 Malacky | [6 empty] | Vypracoval:
PS: |  | PS3 - Technológia chladenia ľadovej plochy
Profesia: |  | Chladenie | [6 empty] | Dátum:
Špecifikácia: |  | Potrubia – Chladená nemrznúca zmes – Ľadová plocha
| Pozícia | Porovnateľný | Porovnateľný |  |  |  | Jednotková cena (EUR bez DPH) |  | Celková cena (EUR bez DPH) |  | Cena spolu za dodávku a montáž
|  | kvalita / výrobca | Typ | Popis | M.j. | Množstvo | Dodávka | Práce/Montáž | Dodávka | Práce/Montáž | (EUR bez DPH)
Potrubný rozvod
Potrubný rozvod chladenej zmesi je navrhovaný pre médium voda, ktorý pracuje
s teplotným spádom -11 °C až -7 °C. Otvárací tlak poistného ventilu je 450 kPa.
Minimálna tlaková trieda potrubia, armatúr a spojov je 600 kPa
Rovné potrubia
|  |  |  | - DN 250 | m | 6 |  |  | 0 | 0 | 0
|  |  |  | - DN 200 | m | 72 |  |  | 0 | 0 | 0
|  |  |  | - DN 150 | m | 16 |  |  | 0 | 0 | 0
|  |  |  | - DN 100 | m | 6 |  |  | 0 | 0 | 0
|  |  |  | - DN 32 | m | 2 |  |  | 0 | 0 | 0
|  |  |  | - DN 25 | m | 12 |  |  | 0 | 0 | 0
|  |  |  | - DN 20 | m | 12 |  |  | 0 | 0 | 0
|  |  |  | - DN 15 | m | 6 |  |  | 0 | 0 | 0
Tvarovky (oblúky – 2D)
|  |  |  | Oblúky 90° 2D - DN 200 | ks | 4 |  |  | 0 | 0 | 0
|  |  |  | Oblúky 45° 2D - DN 200 | ks | 6 |  |  | 0 | 0 | 0
|  |  |  | Oblúky 90° 2D - DN 150 | ks | 6 |  |  | 0 | 0 | 0
|  |  |  | Oblúky 90° 2D - DN 100 | ks | 10 |  |  | 0 | 0 | 0
|  |  |  | Oblúky 90° 2D/3D - DN 32 | ks | 10 |  |  | 0 | 0 | 0
|  |  |  | Oblúky 90° 2D/3D - DN 20 | ks | 20 |  |  | 0 | 0 | 0
Tvarovky -T KUS
|  |  |  | T-kus 200x200x200 | ks | 2 |  |  | 0 | 0 | 0
|  |  |  | T-kus 250x250x150 | ks | 4 |  |  | 0 | 0 | 0
Ukončovacie dná na potrubie
|  |  |  | - DN 250 | ks | 4 |  |  | 0 | 0 | 0
|  |  |  | - DN 200 | ks | 4 |  |  | 0 | 0 | 0
Redukcia koncentrická
|  |  |  | - DN 150 x DN100 | ks | 8 |  |  | 0 | 0 | 0
|  |  |  | - DN 250 x DN200 | ks | 2 |  |  | 0 | 0 | 0
Fitingy
|  |  |  | Návarky na rozdelovač / zberač DN25 | ks | 290 |  |  | 0 | 0 | 0
Chladiaci tlakový rozvod v ľadovej ploche
|  |  |  | - rovné potrubie HDPE 100 SDR 11 32x2.4 mm | m | 17333 |  |  | 0 | 0 | 0
|  |  |  | - koleno/obluk DN 25 HDPE 100, SDR11 | ks | 270 |  |  | 0 | 0 | 0
|  |  |  | - prechodky KOV - PLAST DN25 HDPE 100, SDR11 | ks | 270 |  |  | 0 | 0 | 0
|  |  |  | - koncové U-kusy DN25 HDPE 100, SDR11 | ks | 135 |  |  | 0 | 0 | 0
|  |  |  | - vodiace lišty (hrebene) l=3000 mm | ks | 260 |  |  | 0 | 0 | 0
Vyhrievací tlakový rozvod v podloží ľadovej ploche (0 °C až +20 °C)
|  |  |  | - rozdelovač DN65 (75x6,8) HDPE 100, SDR11 | m | 36 |  |  | 0 | 0 | 0
|  |  |  | - zberač DN65 (75x6,8) HDPE 100, SDR11 | m | 36 |  |  | 0 | 0 | 0
|  |  |  | - T kus DN 65xDN65xDN65 | ks | 2 |  |  | 0 | 0 | 0
|  |  |  | - ukončovacie dná na potrubie DN 65 (HDPE 100) | ks | 4 |  |  | 0 | 0 | 0
|  |  |  | - kolena 45° DN65 HDPE 100, SDR11 | ks | 4 |  |  | 0 | 0 | 0
|  |  |  | - rovné potrubie HDPE 100 SDR 11 32x2.4 mm | m | 195 |  |  | 0 | 0 | 0
|  |  |  | - koleno DN 25 HDPE 100, SDR11 | ks | 65 |  |  | 0 | 0 | 0
|  |  |  | - spojky / prechodky KOV - PLAST DN 65 HDPE 100, SDR11 | ks | 2 |  |  | 0 | 0 | 0
|  |  |  | -vodiace lišty (hrebene) l=3000 mm | ks | 270 |  |  | 0 | 0 | 0
Nátery, izolácie, povrchové úpravy
|  |  |  | Ochranný náter základný - syntetická základná farba na kov | m2 | 84.8 |  |  | 0 | 0 | 0
|  |  |  | Vrchný náter základný - syntetická farba na kov farba zelena | m2 | 480 |  |  | 0 | 0 | 0
Izolácia s parotesnou uzatvorenou bunkovou štruktúrou, syntetický kaučuk
Teplotný rozsah (-165 °C do +85°C),
|  |  |  | DN 250 hr. 32 mm - Plošná izolácia | m2 | 7 |  |  | 0 | 0 | 0
|  |  |  | DN 200 hr. 32 mm - Plošná izolácia | m2 | 60 |  |  | 0 | 0 | 0
|  |  |  | DN 150 hr. 32 mm - hadicová izolácia | m | 16 |  |  | 0 | 0 | 0
|  |  |  | DN 100 hr. 32 mm - hadicová izolácia | m | 6 |  |  | 0 | 0 | 0
|  |  |  | DN 65 hr. 32 mm - hadicová izolácia | m | 72 |  |  | 0 | 0 | 0
|  |  |  | DN 32 hr. 32 mm - hadicová izolácia | m | 482.0833 |  |  | 0 | 0 | 0
|  |  |  | DN 25 hr. 32 mm - hadicová izolácia | m | 12 |  |  | 0 | 0 | 0
|  |  |  | DN 20 hr. 32 mm - hadicová izolácia | m | 12 |  |  | 0 | 0 | 0
|  |  |  | DN 15 hr. 19 mm - hadicová izolácia | m | 6 |  |  | 0 | 0 | 0
|  |  |  | Lepidlo -2,6 litr | ks | 5 |  |  | 0 | 0 | 0
|  |  |  | Páska 3mm x100mm x 10m | ks | 60 |  |  | 0 | 0 | 0
|  |  |  | Parotesné závesné púzdra DN250 hr. 32 mm | ks | 6 |  |  | 0 | 0 | 0
|  |  |  | Parotesné závesné púzdra DN200 hr. 32 mm | ks | 30 |  |  | 0 | 0 | 0
|  |  |  | Parotesné závesné púzdra DN 150 hr. 32 mm | ks | 8 |  |  | 0 | 0 | 0
|  |  |  | Parotesné závesné púzdra DN 100, hr.32 mm | ks | 4 |  |  | 0 | 0 | 0
|  |  |  | Parotesné závesné púzdra DN 65, hr.32 mm | ks | 30 |  |  | 0 | 0 | 0
|  |  |  | Parotesné závesné púzdra DN 32, hr.32 mm | ks | 6 |  |  | 0 | 0 | 0
|  |  |  | Parotesné závesné púzdra DN 25, hr.32 mm | ks | 6 |  |  | 0 | 0 | 0
|  |  |  | Parotesné závesné púzdra DN 20, hr.32 mm | ks | 6 |  |  | 0 | 0 | 0
|  |  |  | Parotesné závesné púzdra DN 15, hr 19 mm | ks | 6 |  |  | 0 | 0 | 0
|  |  |  | Oceľové závesné objímky - tažké potrubia - priemer DN 250 + 32 mm izol. | ks | 6 |  |  | 0 | 0 | 0
|  |  |  | Oceľové závesné objímky - tažké potrubia - priemer DN 200 + 32 mm izol. | ks | 30 |  |  | 0 | 0 | 0
|  |  |  | Oceľové závesné objímky - tažké potrubia - priemer DN 150 + 32 mm izol. | ks | 8 |  |  | 0 | 0 | 0
|  |  |  | Oceľové závesné objímky - tažké potrubia - priemer DN 100 + 32 mm izol. | ks | 4 |  |  | 0 | 0 | 0
|  |  |  | Oceľové závesné objímky - tažké potrubia - priemer DN 65 + 32 mm izol. | ks | 30 |  |  | 0 | 0 | 0
|  |  |  | Oceľové závesné objímky - tažké potrubia - priemer DN 32 + 32 mm izol | ks | 6 |  |  | 0 | 0 | 0
|  |  |  | Oceľové závesné objímky - tažké potrubia - priemer DN 25 + 32 mm izol | ks | 6 |  |  | 0 | 0 | 0
|  |  |  | Oceľové závesné objímky - tažké potrubia - priemer DN 20 + 32 mm izol | ks | 6 |  |  | 0 | 0 | 0
|  |  |  | Oceľové závesné objímky - tažké potrubia - priemer DN 15 + 32 mm izol | ks | 6 |  |  | 0 | 0 | 0
Pomocné podporné konštrukcie pre závesy, konzoly pre uchytenie potrubí a držiaky
|  |  |  | Oceľové nosníky, konzoly, úchyty potrubia | kg | 300 |  |  | 0 | 0 | 0
|  |  |  | Základný náter - základná syntetická antikorózna farba | m2 | 80.4 |  |  | 0 | 0 | 0
|  |  |  | Povrchový náter - vrchná syntetická farba na kov | m2 | 80.4 |  |  | 0 | 0 | 0
|  |  |  | Závitové tyče M22 -1000 mm | ks | 20 |  |  | 0 | 0 | 0
|  |  |  | Závitová tyč M10 -1000 mm | ks | 20 |  |  | 0 | 0 | 0
|  |  |  | Spojovací montážny materiál (skrutky, matice, podložky) | kg | 100 |  |  | 0 | 0 | 0
[5 empty] | SPOLU bez DPH |  |  |  | 0 | 0 | 0

## PS2 Potrubia_FC_aVZT
Názov stavby: |  | ŠPORT ARÉNA MALACKY | [6 empty] | mevico s.r.o. Gorkého 14, 902 01 Pezinok
Miesto: |  | Malacky, p. č. 3258/39, 3258/42, 3270/3, 3271/1
Investor: |  | Šport aréna Malacky, s.r.o., Sasinkova 901/2, 901 01 Malacky | [6 empty] | Vypracoval:
PS: |  | PS3 - Technológia chladenia ľadovej plochy
Profesia: |  | Chladenie | [6 empty] | Dátum:
Špecifikácia: |  | Potrubia klimatizácia FC aVZT
| Pozícia | Porovnateľný | Porovnateľný |  |  |  | Jednotková cena (EUR bez DPH) |  | Celková cena (EUR bez DPH) |  | Cena spolu za dodávku a montáž
|  | kvalita / výrobca | Typ | Popis | M.j. | Množstvo | Dodávka | Práce/Montáž | Dodávka | Práce/Montáž | (EUR bez DPH)
Potrubný rozvod
Potrubný rozvod chladenej zmesi je navrhovaný pre médium voda a zmes monopropylenglykol 37%,
ktorý pracuje s teplotným spádom +6 °C až +12 °C. Otvárací pretlak poistného ventilu 450 kPa
Minimálna tlaková trieda potrubia, armatúr a spojov je 600 kPa
Rovné potrubia
|  |  |  | - DN 200 | m | 24 |  |  | 0 | 0 | 0
|  |  |  | - DN 150 | m | 8 |  |  | 0 | 0 | 0
|  |  |  | - DN 125 | m | 4 |  |  | 0 | 0 | 0
|  |  |  | - DN 100 | m | 39 |  |  | 0 | 0 | 0
|  |  |  | - DN 80 | m | 105 |  |  | 0 | 0 | 0
|  |  |  | - DN 65 | m | 24 |  |  | 0 | 0 | 0
|  |  |  | - DN 50 | m | 115 |  |  | 0 | 0 | 0
|  |  |  | - DN 40 | m | 17 |  |  | 0 | 0 | 0
|  |  |  | - DN 32 | m | 48 |  |  | 0 | 0 | 0
|  |  |  | - DN 25 | m | 42 |  |  | 0 | 0 | 0
|  |  |  | - DN 20 | m | 95 |  |  | 0 | 0 | 0
|  |  |  | - DN 15 | m | 12 |  |  | 0 | 0 | 0
Tvarovky
|  |  |  | Oblúky 90° 2D - DN 200 | ks | 12 |  |  | 0 | 0 | 0
|  |  |  | Oblúky 90° 2D - DN 150 | ks | 4 |  |  | 0 | 0 | 0
|  |  |  | Oblúky 90° 2D - DN 125 | ks | 4 |  |  | 0 | 0 | 0
|  |  |  | Oblúky 90° 2D - DN 100 | ks | 6 |  |  | 0 | 0 | 0
|  |  |  | Oblúky 90° 2D - DN 80 | ks | 26 |  |  | 0 | 0 | 0
|  |  |  | Oblúky 90° 2D - DN 65 | ks | 3 |  |  | 0 | 0 | 0
|  |  |  | Oblúky 90° 2D - DN 50 | ks | 16 |  |  | 0 | 0 | 0
|  |  |  | Oblúky 90° 2D - DN 40 | ks | 10 |  |  | 0 | 0 | 0
|  |  |  | Oblúky 90° 2D - DN 32 | ks | 16 |  |  | 0 | 0 | 0
|  |  |  | Oblúky 90° 2D - DN 25 | ks | 10 |  |  | 0 | 0 | 0
|  |  |  | Oblúky 90° 2D - DN 20 | ks | 50 |  |  | 0 | 0 | 0
|  |  |  | Oblúky 90° 2D - DN 15 | ks | 10 |  |  | 0 | 0 | 0
Tvarovky -T KUS
|  |  |  | T-kus 200x200x200 | ks | 1 |  |  | 0 | 0 | 0
|  |  |  | T-kus 200x200x125 | ks | 2 |  |  | 0 | 0 | 0
|  |  |  | T-kus 100x100x80 | ks | 2 |  |  | 0 | 0 | 0
|  |  |  | T-kus 65x65x50 | ks | 2 |  |  | 0 | 0 | 0
|  |  |  | T-kus 50x50x50 | ks | 2 |  |  | 0 | 0 | 0
Redukcia koncentrická
|  |  |  | - DN 250 x DN 200 | ks | 2 |  |  | 0 | 0 | 0
|  |  |  | - DN 200 x DN 150 | ks | 1 |  |  | 0 | 0 | 0
|  |  |  | - DN 150 x DN 125 | ks | 2 |  |  | 0 | 0 | 0
|  |  |  | - DN 150 x DN 100 | ks | 4 |  |  | 0 | 0 | 0
|  |  |  | - DN 100 x DN 80 | ks | 4 |  |  | 0 | 0 | 0
|  |  |  | - DN 65 x DN 50 | ks | 4 |  |  | 0 | 0 | 0
|  |  |  | - DN 50 x DN 40 | ks | 2 |  |  | 0 | 0 | 0
|  |  |  | - DN 50 x DN 32 | ks | 2 |  |  | 0 | 0 | 0
|  |  |  | - DN 50 x DN 25 | ks | 10 |  |  | 0 | 0 | 0
|  |  |  | - DN 40 x DN 20 | ks | 10 |  |  | 0 | 0 | 0
|  |  |  | - DN 32 x DN 25 | ks | 10 |  |  | 0 | 0 | 0
|  |  |  | - DN 20 x DN 15 | ks | 10 |  |  | 0 | 0 | 0
Ukončovacie dná na potrubie
|  |  |  | - DN 50 | ks | 2 |  |  | 0 | 0 | 0
Nátery, izolácie, povrchové úpravy
|  |  |  | Ochranný náter základný - syntetická základná farba na kov | m2 | 99.6 |  |  | 0 | 0 | 0
|  |  |  | Vrchný náter základný - syntetická farba na kov farba zelena | m2 | 199.2 |  |  | 0 | 0 | 0
Izolácia s parotesnou uzatvorenou bunkovou štruktúrou, syntetický kaučuk hrúbka
|  |  |  | - DN 200 - Plošná izolácia hr. 25 mm | m2 | 24 |  |  | 0 | 0 | 0
|  |  |  | - DN 150 - hadicová izolácia hr. 25 mm | m | 9.2 |  |  | 0 | 0 | 0
|  |  |  | - DN 125 - hadicová izolácia hr. 25 mm | m | 4.6 |  |  | 0 | 0 | 0
|  |  |  | - DN 100 - hadicová izolácia hr. 25 mm | m | 44.85 |  |  | 0 | 0 | 0
|  |  |  | - DN 80 - hadicová izolácia hr. 25 mm | m | 120.75 |  |  | 0 | 0 | 0
|  |  |  | - DN 65 - hadicová izolácia hr. 25 mm | m | 27.6 |  |  | 0 | 0 | 0
|  |  |  | - DN 50 - hadicová izolácia hr. 25 mm | m | 132.25 |  |  | 0 | 0 | 0
|  |  |  | - DN 40 - hadicová izolácia hr. 19 mm | m | 19.55 |  |  | 0 | 0 | 0
|  |  |  | - DN 32 - hadicová izolácia hr. 19 mm | m | 55.2 |  |  | 0 | 0 | 0
|  |  |  | - DN 25 - hadicová izolácia hr. 19 mm | m | 48.3 |  |  | 0 | 0 | 0
|  |  |  | - DN 20 - hadicová izolácia hr. 19 mm | m | 109.25 |  |  | 0 | 0 | 0
|  |  |  | - DN 15 - hadicová izolácia hr. 19 mm | m | 13.8 |  |  | 0 | 0 | 0
|  |  |  | Plošná izolácia hr.25 mm | m2 | 18.5 |  |  | 0 | 0 | 0
|  |  |  | Lepidlo -2,6 litr | ks | 5 |  |  | 0 | 0 | 0
|  |  |  | Páska 3mm x100mm x 10m | ks | 12 |  |  | 0 | 0 | 0
|  |  |  | Parotesné závesné púzdra DN 200 hr.25 mm | ks | 12 |  |  | 0 | 0 | 0
|  |  |  | Parotesné závesné púzdra DN 150 hr. 25 mm | ks | 4 |  |  | 0 | 0 | 0
|  |  |  | Parotesné závesné púzdra DN 125, hr.25 mm | ks | 2 |  |  | 0 | 0 | 0
|  |  |  | Parotesné závesné púzdra DN 100, hr.25 mm | ks | 16 |  |  | 0 | 0 | 0
|  |  |  | Parotesné závesné púzdra DN 80, hr. 19mm | ks | 42 |  |  | 0 | 0 | 0
|  |  |  | Parotesné závesné púzdra DN 65, hr. 19mm | ks | 10 |  |  | 0 | 0 | 0
|  |  |  | Parotesné závesné púzdra DN 50, hr. 19mm | ks | 46 |  |  | 0 | 0 | 0
|  |  |  | Parotesné závesné púzdra DN 40, hr. 19mm | ks | 8 |  |  | 0 | 0 | 0
|  |  |  | Parotesné závesné púzdra DN 32, hr. 19mm | ks | 20 |  |  | 0 | 0 | 0
|  |  |  | Parotesné závesné púzdra DN 25, hr. 19mm | ks | 18 |  |  | 0 | 0 | 0
|  |  |  | Parotesné závesné púzdra DN 20, hr. 19mm | ks | 38 |  |  | 0 | 0 | 0
|  |  |  | Parotesné závesné púzdra DN 15, hr. 19mm | ks | 6 |  |  | 0 | 0 | 0
|  |  |  | Oceľové závesné objímky - tažké potrubia - priemer DN 200 + 25 mm izol. | ks | 12 |  |  | 0 | 0 | 0
|  |  |  | Oceľové závesné objímky - tažké potrubia - priemer DN 150 + 25 mm izol. | ks | 4 |  |  | 0 | 0 | 0
|  |  |  | Oceľové závesné objímky - tažké potrubia - priemer DN 125 + 25 mm izol. | ks | 2 |  |  | 0 | 0 | 0
|  |  |  | Oceľové závesné objímky - tažké potrubia - priemer DN 100 + 25 mm izol. | ks | 16 |  |  | 0 | 0 | 0
|  |  |  | Oceľové závesné objímky - tažké potrubia - priemer DN 80 + 19 mm izol | ks | 42 |  |  | 0 | 0 | 0
|  |  |  | Oceľové závesné objímky - tažké potrubia - priemer DN 65 + 19 mm izol | ks | 10 |  |  | 0 | 0 | 0
|  |  |  | Oceľové závesné objímky - tažké potrubia - priemer DN 50 + 19 mm izol | ks | 46 |  |  | 0 | 0 | 0
|  |  |  | Oceľové závesné objímky - tažké potrubia - priemer DN 50 + 19 mm izol | ks | 8 |  |  | 0 | 0 | 0
|  |  |  | Oceľové závesné objímky - tažké potrubia - priemer DN 32 + 19 mm izol | ks | 20 |  |  | 0 | 0 | 0
|  |  |  | Oceľové závesné objímky - tažké potrubia - priemer DN 25 + 19 mm izol | ks | 18 |  |  | 0 | 0 | 0
|  |  |  | Oceľové závesné objímky - tažké potrubia - priemer DN 20 + 19 mm izol | ks | 38 |  |  | 0 | 0 | 0
|  |  |  | Oceľové závesné objímky - tažké potrubia - priemer DN 15 + 19 mm izol | ks | 6 |  |  | 0 | 0 | 0
Oplechovanie potrubia vo vonkajšom prostredí AL
|  |  |  | - DN 100 - hadicová izolácia hr. 25 mm | m | 25 |  |  | 0 | 0 | 0
|  |  |  | - DN 80 - hadicová izolácia hr. 25 mm | m | 96 |  |  | 0 | 0 | 0
|  |  |  | - DN 32 - hadicová izolácia hr. 19 mm | m | 25 |  |  | 0 | 0 | 0
|  |  |  | - DN 20 - hadicová izolácia hr. 19 mm | m | 2 |  |  | 0 | 0 | 0
Oplechovanie tvarovky/ventily/príruby vo vonkajšom prostredí AL
|  |  |  | - DN 100 - hadicová izolácia hr. 25 mm | ks | 16 |  |  | 0 | 0 | 0
|  |  |  | - DN 80 - hadicová izolácia hr. 25 mm | ks | 75 |  |  | 0 | 0 | 0
|  |  |  | - DN 32 - hadicová izolácia hr. 19 mm | ks | 14 |  |  | 0 | 0 | 0
|  |  |  | - DN 20 - hadicová izolácia hr. 19 mm | ks | 2 |  |  | 0 | 0 | 0
Pomocné podporné konštrukcie pre závesy
|  |  |  | Oceľové nosníky, konzoly, úchyty potrubia | kg | 100 |  |  | 0 | 0 | 0
|  |  |  | Základný náter - základná syntetická antikorózna farba S 2000 | m2 | 20.1 |  |  | 0 | 0 | 0
|  |  |  | Povrchový náter - vrchná syntetická farba na kov a drevo S2013 N | m2 | 20.1 |  |  | 0 | 0 | 0
|  |  |  | Závitové tyče M22 -1000 mm | ks | 20 |  |  | 0 | 0 | 0
|  |  |  | Závitová tyč M10 -1000 mm | ks | 20 |  |  | 0 | 0 | 0
|  |  |  | Spojovací montážny materiál (skrutky, matice, podložky) | kg | 50 |  |  | 0 | 0 | 0
[5 empty] | SPOLU bez DPH |  |  |  | 0 | 0 | 0

## PS2 Potrubie_Okruh_chlad_vody
Názov stavby: |  | ŠPORT ARÉNA MALACKY | [6 empty] | mevico s.r.o. Gorkého 14, 902 01 Pezinok
Miesto: |  | Malacky, p. č. 3258/39, 3258/42, 3270/3, 3271/1
Investor: |  | Šport aréna Malacky, s.r.o., Sasinkova 901/2, 901 01 Malacky | [6 empty] | Vypracoval:
PS: |  | PS3 - Technológia chladenia ľadovej plochy
Profesia: |  | Chladenie | [6 empty] | Dátum:
Špecifikácia: |  | Potrubie okruh chladiacej vody, SZT
| Pozícia | Porovnateľný | Porovnateľný |  |  |  | Jednotková cena (EUR bez DPH) |  | Celková cena (EUR bez DPH) |  | Cena spolu za dodávku a montáž
|  | kvalita / výrobca | Typ | Popis | M.j. | Množstvo | Dodávka | Práce/Montáž | Dodávka | Práce/Montáž | (EUR bez DPH)
Potrubný rozvod
Potrubný rozvod chladenej zmesi je navrhovaný pre médium voda a zmes monopropylenglykol 37%,
ktorý pracuje s teplotným spádom +6 °C až +12 °C. Otvárací pretlak poistného ventilu 450 kPa
Minimálna tlaková trieda potrubia, armatúr a spojov je 600 kPa
Rovné potrubia
|  |  |  | - DN 250 | m | 18 |  |  | 0 | 0 | 0
|  |  |  | - DN 200 | m | 56 |  |  | 0 | 0 | 0
|  |  |  | - DN 150 | m | 36 |  |  | 0 | 0 | 0
|  |  |  | - DN 125 | m | 36 |  |  | 0 | 0 | 0
|  |  |  | - DN 100 | m | 6 |  |  | 0 | 0 | 0
|  |  |  | - DN 80 | m | 42 |  |  | 0 | 0 | 0
|  |  |  | - DN 65 | m | 56 |  |  | 0 | 0 | 0
|  |  |  | - DN 50 | m | 36 |  |  | 0 | 0 | 0
|  |  |  | - DN 40 | m | 6 |  |  | 0 | 0 | 0
|  |  |  | - DN 32 | m | 12 |  |  | 0 | 0 | 0
|  |  |  | - DN 25 | m | 12 |  |  | 0 | 0 | 0
|  |  |  | - DN 20 | m | 12 |  |  | 0 | 0 | 0
|  |  |  | - DN 15 | m | 12 |  |  | 0 | 0 | 0
Tvarovky
|  |  |  | Oblúky 90° 2D - DN 250 | ks | 5 |  |  | 0 | 0 | 0
|  |  |  | Oblúky 90° 2D - DN 200 | ks | 18 |  |  | 0 | 0 | 0
|  |  |  | Oblúky 90° 2D - DN 150 | ks | 18 |  |  | 0 | 0 | 0
|  |  |  | Oblúky 90° 2D - DN 125 | ks | 33 |  |  | 0 | 0 | 0
|  |  |  | Oblúky 90° 2D - DN 100 | ks | 20 |  |  | 0 | 0 | 0
|  |  |  | Oblúky 90° 2D/3D - DN 80 | ks | 14 |  |  | 0 | 0 | 0
|  |  |  | Oblúky 90° 2D/3D - DN 65 | ks | 40 |  |  | 0 | 0 | 0
|  |  |  | Oblúky 90° 2D/3D - DN 50 | ks | 12 |  |  | 0 | 0 | 0
|  |  |  | Oblúky 90° 2D/3D - DN 40 | ks | 6 |  |  | 0 | 0 | 0
|  |  |  | Oblúky 90° 2D/3D - DN 32 | ks | 6 |  |  | 0 | 0 | 0
|  |  |  | Oblúky 90° 2D/3D - DN 25 | ks | 10 |  |  | 0 | 0 | 0
|  |  |  | Oblúky 90° 2D/3D - DN 20 | ks | 20 |  |  | 0 | 0 | 0
|  |  |  | Oblúky 90° 2D/3D - DN 15 | ks | 10 |  |  | 0 | 0 | 0
Tvarovky -T KUS
|  |  |  | T-kus 250x250x250 | ks | 1 |  |  | 0 | 0 | 0
|  |  |  | T-kus 250x250x150 | ks | 6 |  |  | 0 | 0 | 0
|  |  |  | T-kus 250x250x125 | ks | 1 |  |  | 0 | 0 | 0
|  |  |  | T-kus 250x250x100 | ks | 3 |  |  | 0 | 0 | 0
|  |  |  | T-kus 200x200x200 | ks | 1 |  |  | 0 | 0 | 0
|  |  |  | T-kus 200x200x125 | ks | 16 |  |  | 0 | 0 | 0
|  |  |  | T-kus 100x100x80 | ks | 2 |  |  | 0 | 0 | 0
|  |  |  | T-kus 80x80x65 | ks | 4 |  |  | 0 | 0 | 0
|  |  |  | T-kus 65x65x65 | ks | 8 |  |  | 0 | 0 | 0
|  |  |  | T-kus 65x65x50 | ks | 2 |  |  | 0 | 0 | 0
|  |  |  | T-kus 65x65x32 | ks | 2 |  |  | 0 | 0 | 0
|  |  |  | T-kus 50x50x25 | ks | 2 |  |  | 0 | 0 | 0
Redukcia koncentrická
|  |  |  | - DN 250 x DN 200 | ks | 2 |  |  | 0 | 0 | 0
|  |  |  | - DN 150 x DN 100 | ks | 12 |  |  | 0 | 0 | 0
|  |  |  | - DN 125 x DN 100 | ks | 16 |  |  | 0 | 0 | 0
|  |  |  | - DN 125 x DN 80 | ks | 2 |  |  | 0 | 0 | 0
|  |  |  | - DN 100 x DN 80 | ks | 4 |  |  | 0 | 0 | 0
|  |  |  | - DN 80 x DN 65 | ks | 2 |  |  | 0 | 0 | 0
|  |  |  | - DN 65 x DN 50 | ks | 8 |  |  | 0 | 0 | 0
|  |  |  | - DN 65 x DN 40 | ks | 8 |  |  | 0 | 0 | 0
Ukončovacie dná na potrubie
|  |  |  | - DN 250 | ks | 2 |  |  | 0 | 0 | 0
|  |  |  | - DN 200 | ks | 2 |  |  | 0 | 0 | 0
|  |  |  | - DN 80 | ks | 2 |  |  | 0 | 0 | 0
|  |  |  | - DN 65 | ks | 2 |  |  | 0 | 0 | 0
Nátery, izolácie, povrchové úpravy
|  |  |  | Ochranný náter základný - syntetická základná farba na kov | m2 | 536 |  |  | 0 | 0 | 0
|  |  |  | Vrchný náter základný - syntetická farba na kov farba zelena | m2 | 1382 |  |  | 0 | 0 | 0
Izolácia s parotesnou uzatvorenou bunkovou štruktúrou, syntetický kaučuk hrúbka
|  |  |  | - DN 200 - Plošná izolácia hr. 19 mm | m2 | 14 |  |  | 0 | 0 | 0
|  |  |  | - DN 100 - hadicová izolácia hr. 19 mm | m | 18 |  |  | 0 | 0 | 0
|  |  |  | - DN 65 - hadicová izolácia hr. 19 mm | m | 18 |  |  | 0 | 0 | 0
|  |  |  | - DN 50 - hadicová izolácia hr. 19 mm | m | 18 |  |  | 0 | 0 | 0
|  |  |  | - DN 32 - hadicová izolácia hr. 19 mm | m | 18 |  |  | 0 | 0 | 0
|  |  |  | Lepidlo -2,6 litr | ks | 1 |  |  | 0 | 0 | 0
|  |  |  | Páska 3mm x 100mm x 10m | ks | 5 |  |  | 0 | 0 | 0
|  |  |  | Parotesné závesné púzdra DN 100, hr.25 mm | ks | 6 |  |  | 0 | 0 | 0
|  |  |  | Parotesné závesné púzdra DN 65, hr. 19mm | ks | 6 |  |  | 0 | 0 | 0
|  |  |  | Parotesné závesné púzdra DN 50, hr. 19mm | ks | 6 |  |  | 0 | 0 | 0
|  |  |  | Parotesné závesné púzdra DN 32, hr. 19mm | ks | 10 |  |  | 0 | 0 | 0
|  |  |  | Oceľové závesné objímky - tažké potrubia - priemer DN 200 + 19 mm izol. | ks | 6 |  |  | 0 | 0 | 0
|  |  |  | Oceľové závesné objímky - tažké potrubia - priemer DN 200 + gumová antivibračná vložka | ks | 10 |  |  | 0 | 0 | 0
|  |  |  | Oceľové závesné objímky - tažké potrubia - priemer DN 150 + gumová antivibračná vložka | ks | 16 |  |  | 0 | 0 | 0
|  |  |  | Oceľové závesné objímky - tažké potrubia - priemer DN 100 + 19 mm izol. | ks | 6 |  |  | 0 | 0 | 0
|  |  |  | Oceľové závesné objímky - tažké potrubia - priemer DN 100 + gumová antivibračná vložka | ks | 4 |  |  | 0 | 0 | 0
|  |  |  | Oceľové závesné objímky - tažké potrubia - priemer DN 80 + gumová antivibračná vložka | ks | 20 |  |  | 0 | 0 | 0
|  |  |  | Oceľové závesné objímky - tažké potrubia - priemer DN 65 + 19 mm izol | ks | 6 |  |  | 0 | 0 | 0
|  |  |  | Oceľové závesné objímky - tažké potrubia - priemer DN 65 + gumová antivibračná vložka | ks | 20 |  |  | 0 | 0 | 0
|  |  |  | Oceľové závesné objímky - tažké potrubia - priemer DN 50 + 19 mm izol | ks | 6 |  |  | 0 | 0 | 0
|  |  |  | Oceľové závesné objímky - tažké potrubia - priemer DN 50 + gumová antivibračná vložka | ks | 4 |  |  | 0 | 0 | 0
|  |  |  | Oceľové závesné objímky - tažké potrubia - priemer DN 32 + 19 mm izol | ks | 10 |  |  | 0 | 0 | 0
|  |  |  | Oceľové závesné objímky - tažké potrubia - priemer DN 32 + gumová antivibračná vložka | ks | 4 |  |  | 0 | 0 | 0
|  |  |  | Oceľové závesné objímky - tažké potrubia - priemer DN 25 + gumová antivibračná vložka | ks | 4 |  |  | 0 | 0 | 0
|  |  |  | Oceľové závesné objímky - tažké potrubia - priemer DN 15 + gumová antivibračná vložka | ks | 4 |  |  | 0 | 0 | 0
Pomocné podporné konštrukcie pre závesy
|  |  |  | Oceľové nosníky, konzoly, uchyty potrubia | kg | 200 |  |  | 0 | 0 | 0
|  |  |  | Základný náter - základná syntetická antikorózna farba S 2000 | m2 | 20.1 |  |  | 0 | 0 | 0
|  |  |  | Povrchový náter - vrchná syntetická farba na kov a drevo S2013 N | m2 | 20.1 |  |  | 0 | 0 | 0
|  |  |  | Závitové tyče M22 -1000 mm | ks | 20 |  |  | 0 | 0 | 0
|  |  |  | Závitová tyč M10 -1000 mm | ks | 20 |  |  | 0 | 0 | 0
|  |  |  | Spojovací montážny materiál (skrutky, matice, podložky) | kg | 50 |  |  | 0 | 0 | 0
[5 empty] | SPOLU bez DPH |  |  |  | 0 | 0 | 0

## PS2 Armatúry_ĽADOVÁ_PLOCHA
Názov stavby: |  | ŠPORT ARÉNA MALACKY | [6 empty] | mevico s.r.o. Gorkého 14, 902 01 Pezinok
Miesto: |  | Malacky, p. č. 3258/39, 3258/42, 3270/3, 3271/1
Investor: |  | Šport aréna Malacky, s.r.o., Sasinkova 901/2, 901 01 Malacky | [6 empty] | Vypracoval:
PS: |  | PS3 - Technológia chladenia ľadovej plochy
Profesia: |  | Chladenie | [6 empty] | Dátum:
Špecifikácia: |  | Armatúry –Ľadová plocha (Chladená memrznúca zmes)
| Pozícia | Porovnateľný | Porovnateľný |  |  |  | Jednotková cena (EUR bez DPH) |  | Celková cena (EUR bez DPH) |  | Cena spolu za dodávku a montáž
|  | kvalita / výrobca | Typ | Popis | M.j. | Množstvo | Dodávka | Práce/Montáž | Dodávka | Práce/Montáž | (EUR bez DPH)
Armatúry
Potrubný rozvod chladenej zmesi je navrhovaný pre médium voda a zmes monopropylenglykolu 37 %,
ktorý pracuje s teplotným spádom -11 °C až -7 °C. Otvárací pretlak poistného ventilu 450 kPa.
Minimálna tlaková trieda potrubia, armatúr a spojov je 600 kPa.
Uzatváracie klapky prírubové / medziprírubové
Uzatváracia klapka pre chemický priemysel, s prstencovou manžetou pre teploty -11°C. S ručnou pákou, ručnou
ručnou prevodovkou, ručným kolieskom a s telesom s prírubovými okami so závitom (T3/T4)
|  |  |  | - DN 250 | ks | 4 |  |  | 0 | 0 | 0
|  |  |  | - DN 150 | ks | 6 |  |  | 0 | 0 | 0
Spätná klapka s dvojkrídlovou klapkou s pružinou prírubové / medziprírubové
Medziprírubová spätná klapka. Jednodielne prstencové teleso na dlhú prevádzkovú bezpečnosť s antikoróznu ochranou
Dvojlopatkový tanier klapky.
|  |  |  | - DN 150 | ks | 2 |  |  | 0 | 0 | 0
Filter prírubový
Sitko z nehrdzavejúcej ocele, vypúšťacia skrutka
|  |  |  | - DN 150 | ks | 2 |  |  | 0 | 0 | 0
Kompenzátor prírubové / medziprírubové
Na elimináciu teplotných dilatácií, tlmenia vibrácií, chvení, hlučnosti v potrubných systémoch.
|  |  |  | - DN 200 | ks | 2 |  |  | 0 | 0 | 0
|  |  |  | - DN 100 | ks | 4 |  |  | 0 | 0 | 0
Poistné ventily / závitové armatúry
|  |  |  | -DN 25 (1") / otvárací tlak 450 kPa | ks | 1 |  |  | 0 | 0 | 0
Guľový kohút / závitové armatúry
|  |  |  | - DN 32 (5/4 ") | ks | 1 |  |  | 0 | 0 | 0
|  |  |  | - DN 25 (1 ") | ks | 6 |  |  | 0 | 0 | 0
|  |  |  | - DN 20 (3/4 ") | ks | 6 |  |  | 0 | 0 | 0
|  |  |  | - vypúštací ventil 1" + nástavec na hadicu | ks | 4 |  |  | 0 | 0 | 0
Filter / závitové armatúry
|  |  |  | - DN 32 (5/4 ") | ks | 1 |  |  | 0 | 0 | 0
Prírubový spoj PN10/PN16 (príruba, protipríruba,tesnenie, skrutky, matice, vejárové podložky)
|  |  |  | - DN 250 | ks | 4 |  |  | 0 | 0 | 0
|  |  |  | - DN 200 | ks | 2 |  |  | 0 | 0 | 0
|  |  |  | - DN 150 | ks | 10 |  |  | 0 | 0 | 0
|  |  |  | - DN 100 | ks | 4 |  |  | 0 | 0 | 0
Závitové spoje (2 x závit, tesnenie, závitové fitingy,…)
|  |  |  | - DN 32 - 5/4" | ks | 2 |  |  | 0 | 0 | 0
|  |  |  | - DN 25 - 1" | ks | 7 |  |  | 0 | 0 | 0
|  |  |  | - DN 20 - 3/4" | ks | 4 |  |  | 0 | 0 | 0
Meranie a regulácia
| PI |  |  | Mechanický tlakomer d100 (0 do 600 kPa) s tlmiacou tekutinov- glycerín, M20x1.5 | ks | 5 |  |  | 0 | 0 | 0
|  |  |  | - kondenzačná slučka M20x1.5, tesnenie | ks | 5 |  |  | 0 | 0 | 0
|  |  |  | - tlakomerový kontrolný trojcestný ventil typ "B" M 20x1,5 | ks | 5 |  |  | 0 | 0 | 0
| PT |  |  | Montáž – Prevodník tlaku (dodávka MaR) | ks | 1 |  |  | 0 | 0 | 0
|  |  |  | Návarky pre prevodníky tlaku DN15 (upresní profesia MaR) | ks | 1 |  |  | 0 | 0 | 0
| TI |  |  | Mechanický teplomer, (-20 °c až +60 °c), celonerezový, d100 | ks | 6 |  |  | 0 | 0 | 0
|  |  |  | -nátrubok, vnútorný závit G 1/2" l=30 mm | ks | 6 |  |  | 0 | 0 | 0
|  |  |  | -jímka pre teplomer vonkajší závit G 1/2" | ks | 6 |  |  | 0 | 0 | 0
| TT |  |  | Montáž – Prevodník teploty (dodávka MaR) | ks | 2 |  |  | 0 | 0 | 0
|  |  |  | Návarky pre prevodníky teploty + jímka pre prevodníkt teploty DN15 (špecifikácia podľa MaR) | ks | 2 |  |  | 0 | 0 | 0
| FS |  |  | Spínače prietoku | ks | 2 |  |  | 0 | 0 | 0
|  |  |  | Návarky pre spínač prietoku (špecifikácia podľa výrobcu chladiaceho zariadenia) | ks | 2 |  |  | 0 | 0 | 0
[5 empty] | SPOLU bez DPH |  |  |  | 0 | 0 | 0

## PS2 Armatúry_FC_a_VZT
Názov stavby: |  | ŠPORT ARÉNA MALACKY | [6 empty] | mevico s.r.o. Gorkého 14, 902 01 Pezinok
Miesto: |  | Malacky, p. č. 3258/39, 3258/42, 3270/3, 3271/1
Investor: |  | Šport aréna Malacky, s.r.o., Sasinkova 901/2, 901 01 Malacky | [6 empty] | Vypracoval:
PS: |  | PS3 - Technológia chladenia ľadovej plochy
Profesia: |  | Chladenie | [6 empty] | Dátum:
Špecifikácia: |  | Armatúry – pre klimatizáciu FC a VZT
| Pozícia | Porovnateľný | Porovnateľný |  |  |  | Jednotková cena (EUR bez DPH) |  | Celková cena (EUR bez DPH) |  | Cena spolu za dodávku a montáž
|  | kvalita / výrobca | Typ | Popis | M.j. | Množstvo | Dodávka | Práce/Montáž | Dodávka | Práce/Montáž | (EUR bez DPH)
Armatúry
Potrubný rozvod chladenej zmesi je navrhovaný pre médium voda a zmes monopropylenglykol 37%,
ktorý pracuje s teplotným spádom +6 °C až +12 °C. Otvárací pretlak poistného ventilu 450 kPa
Minimálna tlaková trieda potrubia, armatúr a spojov je 600 kPa
Uzatváracie klapky prírubové / medziprírubové
Centrická uzatváracia klapka pre chemický priemysel, s prstencovou manžetou. S ručnou pákou, ručnou
ručnou prevodovkou, ručným kolieskom. S telesom s prírubovými okami so závitom (T3/T4)
|  |  |  | - DN 200 | ks | 4 |  |  | 0 | 0 | 0
|  |  |  | - DN 150 | ks | 3 |  |  | 0 | 0 | 0
|  |  |  | - DN 100 | ks | 3 |  |  | 0 | 0 | 0
|  |  |  | - DN 80 | ks | 4 |  |  | 0 | 0 | 0
|  |  |  | - DN 65 | ks | 3 |  |  | 0 | 0 | 0
Spätná klapka s dvojkrídlovou klapkou s pružinou prírubové / medziprírubové
Medziprírubová spätná klapka. Jednodielne prstencové teleso s antikoróznu ochranou
Dvojlopatkový tanier klapky.
|  |  |  | - DN 150 | ks | 1 |  |  | 0 | 0 | 0
|  |  |  | - DN 100 | ks | 1 |  |  | 0 | 0 | 0
Filter prírubový
Sitko z nehrdzavejúcej ocele, vypúšťacia skrutka
|  |  |  | - DN 200 | ks | 1 |  |  | 0 | 0 | 0
|  |  |  | - DN 150 | ks | 1 |  |  | 0 | 0 | 0
|  |  |  | - DN 100 | ks | 1 |  |  | 0 | 0 | 0
|  |  |  | - DN 80 | ks | 1 |  |  | 0 | 0 | 0
|  |  |  | - DN 65 | ks | 2 |  |  | 0 | 0 | 0
Kombinovaný (PICVs) regulačný dvojcestný / trojcestný ventil s prírubovým prípojom,, teplota (-10…+100 °C)
|  |  |  | -DN80, kvs = 100 m3/h (VENTIL, MONTAŽNA SADA A SERVOPOHON JE DODÁVKA MaR) | ks | 1 |  |  | 0 | 0 | 0
Trojcestný regulačný ventil s prírubovým prípojom,, teplota (-10…+100 °C)
|  |  |  | -DN80, kvs = 100 m3/h (VENTIL, MONTAŽNA SADA A SERVOPOHON JE DODÁVKA MaR) | ks | 1 |  |  | 0 | 0 | 0
|  |  |  | Ručný regulačný ventil s meracími ventilčekmi , teplota (-10…+100 °C) | ks | 1 |  |  | 0 | 0 | 0
- DN 65 (2 1/2")
Poistné ventily / závitové armatúry
|  |  |  | -DN 25 / otvárací tlak 450 kPa | ks | 1 |  |  | 0 | 0 | 0
Kompenzátor - prírubový
Na elimináciu teplotných dilatácií, tlmenia vibrácií, chvení, hlučnosti v potrubných systémoch.
|  |  |  | - DN 125 | ks | 2 |  |  | 0 | 0 | 0
|  |  |  | - DN 100 | ks | 2 |  |  | 0 | 0 | 0
|  |  |  | - DN 80 | ks | 4 |  |  | 0 | 0 | 0
Kombinovaný (PICVs) regulačný dvojcestný / trojcestný ventil so závitovým prípojom, teplota (-10…+100 °C)
|  |  |  | -DN32, (VENTIL, MONTAŽNA SADA A SERVOPOHON JE DODÁVKA MaR) | ks | 1 |  |  | 0 | 0 | 0
|  |  |  | -DN25, (VENTIL, MONTAŽNA SADA A SERVOPOHON JE DODÁVKA MaR) | ks | 2 |  |  | 0 | 0 | 0
|  |  |  | -DN20 (VENTIL, MONTAŽNA SADA A SERVOPOHON JE DODÁVKA MaR) | ks | 11 |  |  | 0 | 0 | 0
|  |  |  | -DN15 (VENTIL, MONTAŽNA SADA A SERVOPOHON JE DODÁVKA MaR) | ks | 4 |  |  | 0 | 0 | 0
Regulačný dvojcestný / trojcestný ventil so závitovým prípojom, teplota (-10…+100 °C)
|  |  |  | - prepúštací ventil DN32 (5/4"), nastaviteľný rozsah tlaku (0 až 60 kPa), prietok ( 0 až 6 m3/h) | ks | 1 |  |  | 0 | 0 | 0
Guľový kohút / závitové armatúry
|  |  |  | - DN 65 (2") | ks | 2 |  |  | 0 | 0 | 0
|  |  |  | - DN 50 (2") | ks | 9 |  |  | 0 | 0 | 0
|  |  |  | - DN 40 (6/4 ") | ks | 2 |  |  | 0 | 0 | 0
|  |  |  | - DN 32 (5/4 ") | ks | 4 |  |  | 0 | 0 | 0
|  |  |  | - DN 25 (1 ") | ks | 6 |  |  | 0 | 0 | 0
|  |  |  | - DN 20 (3/4 ") | ks | 33 |  |  | 0 | 0 | 0
|  |  |  | - DN 15 (1/2 ") | ks | 8 |  |  | 0 | 0 | 0
|  |  |  | - vypúštací ventil 1" + nástavec na hadicu | ks | 4 |  |  | 0 | 0 | 0
|  |  |  | - autoamatický odvzušnovací ventil 1/2" | ks | 6 |  |  | 0 | 0 | 0
Pripojovacie CU/pružné potrubie l= 1000 mm k FC jednotkám
|  |  |  | - DN 32 (5/4") | ks | 2 |  |  | 0 | 0 | 0
|  |  |  | - DN 25 (1") | ks | 4 |  |  | 0 | 0 | 0
|  |  |  | - DN 20 (3/4") | ks | 22 |  |  | 0 | 0 | 0
|  |  |  | - DN 15 (1/2") | ks | 8 |  |  | 0 | 0 | 0
Filter / závitové armatúry
|  |  |  | - DN 32 (5/4 ") | ks | 1 |  |  | 0 | 0 | 0
|  |  |  | - DN 25 (1 ") | ks | 3 |  |  | 0 | 0 | 0
|  |  |  | - DN 20 ( 3/4") | ks | 11 |  |  | 0 | 0 | 0
|  |  |  | - DN 15 ( 1/2") | ks | 4 |  |  | 0 | 0 | 0
Prírubový spoj PN10/PN16 (príruba, protipríruba,tesnenie, skrutky, matice, vejárové podložky)
|  |  |  | - DN 200 | ks | 4 |  |  | 0 | 0 | 0
|  |  |  | - DN 150 | ks | 5 |  |  | 0 | 0 | 0
|  |  |  | - DN 125 | ks | 2 |  |  | 0 | 0 | 0
|  |  |  | - DN 100 | ks | 7 |  |  | 0 | 0 | 0
|  |  |  | - DN 80 | ks | 11 |  |  | 0 | 0 | 0
|  |  |  | - DN 65 | ks | 5 |  |  | 0 | 0 | 0
Závitové spoje (2 x závit, tesnenie, závitové fitingy,…)
|  |  |  | - DN 65 - 2 1/2" | ks | 4 |  |  | 0 | 0 | 0
|  |  |  | - DN 50 - 2" | ks | 4 |  |  | 0 | 0 | 0
|  |  |  | - DN 40 - 6/4" | ks | 4 |  |  | 0 | 0 | 0
|  |  |  | - DN 32 - 5/4" | ks | 4 |  |  | 0 | 0 | 0
|  |  |  | - DN 25 - 1" | ks | 13 |  |  | 0 | 0 | 0
|  |  |  | - DN 20 - 3/4" | ks | 22 |  |  | 0 | 0 | 0
|  |  |  | - DN 15 - 1/2" | ks | 30 |  |  | 0 | 0 | 0
Meranie a regulácia
| PI |  |  | Manometer d100 (0 bar do 6 bar) s tlmiacou tekutinov- glycerín, M20x1.5 | ks | 3 |  |  | 0 | 0 | 0
|  |  |  | - kondenzačná slučka M20x1.5, tesnenie | ks | 3 |  |  | 0 | 0 | 0
|  |  |  | - tlakomerový kontrolný trojcestný ventil typ "B" M 20x1,5 | ks | 3 |  |  | 0 | 0 | 0
| PT |  |  | Montáž – Prevodník tlaku (dodávka MaR) | ks | 1 |  |  | 0 | 0 | 0
|  |  |  | Návarky pre prevodníky tlaku DN15 (upresní profesia MaR) | ks | 1 |  |  | 0 | 0 | 0
| TI |  |  | Mechanický teplomer, (-20 °c až +60 °c), celonerezový, d100 | ks | 4 |  |  | 0 | 0 | 0
| TI |  |  | Mechanický teplomer, (0 °c až +120 °c), celonerezový , d100 | ks | 2 |  |  | 0 | 0 | 0
|  |  |  | -nátrubok, vnútorný závit G 1/2" l | ks | 6 |  |  | 0 | 0 | 0
|  |  |  | -jímka pre teplomer vonkajší závit G 1/2" | ks | 6 |  |  | 0 | 0 | 0
| TT |  |  | Montáž – Prevodník teploty (dodávka MaR) | ks | 5 |  |  | 0 | 0 | 0
|  |  |  | Návarky pre prevodníky teploty + jímka pre prevodníkt teploty DN15 (špecifikácia podľa MaR) | ks | 5 |  |  | 0 | 0 | 0
| FS |  |  | Spínače prietoku | ks | 1 |  |  | 0 | 0 | 0
|  |  |  | Návarky pre spínač prietoku (špecifikácia podľa výrobcu chladiaceho zariadenia) | ks | 1 |  |  | 0 | 0 | 0
[5 empty] | SPOLU bez DPH |  |  |  | 0 | 0 | 0

## PS2 Armatúry_Okruh_chlad_vody,
Názov stavby: |  | ŠPORT ARÉNA MALACKY | [6 empty] | mevico s.r.o. Gorkého 14, 902 01 Pezinok
Miesto: |  | Malacky, p. č. 3258/39, 3258/42, 3270/3, 3271/1
Investor: |  | Šport aréna Malacky, s.r.o., Sasinkova 901/2, 901 01 Malacky | [6 empty] | Vypracoval:
PS: |  | PS3 - Technológia chladenia ľadovej plochy
Profesia: |  | Chladenie | [6 empty] | Dátum:
Špecifikácia: |  | Armatúry pre okruh chladiacej vody, SZT
| Pozícia | Porovnateľný | Porovnateľný |  |  |  | Jednotková cena (EUR bez DPH) |  | Celková cena (EUR bez DPH) |  | Cena spolu za dodávku a montáž
|  | kvalita / výrobca | Typ | Popis | M.j. | Množstvo | Dodávka | Práce/Montáž | Dodávka | Práce/Montáž | (EUR bez DPH)
Armatúry
Potrubný rozvod chladenej zmesi je navrhovaný pre médium voda a zmes monopropylenglykol 37%,
ktorý pracuje s teplotným spádom +0 °C až +40 °C. Otvárací pretlak poistného ventilu 450 kPa
Minimálna tlaková trieda potrubia, armatúr a spojov je 600 kPa
Uzatváracie klapky prírubové / medziprírubové
Centrická uzatváracia klapka pre chemický priemysel, s prstencovou manžetou PFA. S ručnou pákou, ručnou
ručnou prevodovkou, ručným kolieskom. S telesom s prírubovými okami so závitom (T4)
|  |  |  | - DN 250 | ks | 2 |  |  | 0 | 0 | 0
|  |  |  | - DN 150 | ks | 9 |  |  | 0 | 0 | 0
|  |  |  | - DN 125 | ks | 8 |  |  | 0 | 0 | 0
|  |  |  | - DN 80 | ks | 6 |  |  | 0 | 0 | 0
|  |  |  | - DN 65 | ks | 11 |  |  | 0 | 0 | 0
Spätná klapka s dvojkrídlovou klapkou s pružinou prírubové / medziprírubové
Medziprírubová spätná klapka. Jednodielne prstencové teleso na dlhú prevádzkovú bezpečnosť s antikoróznu ochranou
Dvojlopatkový tanier klapky.
|  |  |  | - DN 250 | ks | 1 |  |  | 0 | 0 | 0
|  |  |  | - DN 150 | ks | 3 |  |  | 0 | 0 | 0
|  |  |  | - DN 125 | ks | 1 |  |  | 0 | 0 | 0
|  |  |  | - DN 80 | ks | 1 |  |  | 0 | 0 | 0
|  |  |  | - DN 65 | ks | 4 |  |  | 0 | 0 | 0
|  |  |  | - DN 50 | ks | 3 |  |  | 0 | 0 | 0
Filter prírubové / medziprírubové
Sitko z nehrdzavejúcej ocele, vypúšťacia skrutka
|  |  |  | - DN 250 | ks | 1 |  |  | 0 | 0 | 0
|  |  |  | - DN 125 | ks | 1 |  |  | 0 | 0 | 0
|  |  |  | - DN 80 | ks | 1 |  |  | 0 | 0 | 0
|  |  |  | - DN 65 | ks | 2 |  |  | 0 | 0 | 0
|  |  |  | - DN 50 | ks | 1 |  |  | 0 | 0 | 0
PICVs Regulačný dvojcestný / trojcestný ventil s prírubovým / závitovým prípojom, PN 16, teplota (-10…+100 °C)
|  |  |  | -TRV DN50, kvs = 28 m3/h (VENTIL, MONTAŽNA SADA A SERVOPOHON JE DODÁVKA MaR) | ks | 1 |  |  | 0 | 0 | 0
|  |  |  | -TRV DN40, kvs = 22 m3/h (VENTIL, MONTAŽNA SADA A SERVOPOHON JE DODÁVKA MaR) | ks | 3 |  |  | 0 | 0 | 0
|  |  |  | -DRV DN50, kvs = 28 m3/h (VENTIL, MONTAŽNA SADA A SERVOPOHON JE DODÁVKA MaR) | ks | 2 |  |  | 0 | 0 | 0
Automatická uzatváracia klapka prírubové / medziprírubové
|  |  |  | - DN 125 (VENTIL, MONTAŽNA SADA A SERVOPOHON JE DODÁVKA MaR) | ks | 2 |  |  | 0 | 0 | 0
|  |  |  | Ručný regulačný ventil s meracími ventilčekmi , teplota (-10…+100 °C) / závitové armatúry | ks | 1 |  |  | 0 | 0 | 0
-DN50
Poistné ventily / závitové armatúry
|  |  |  | -DN 25 / otvárací tlak 450 kPa | ks | 1 |  |  | 0 | 0 | 0
Kompenzátor - prírubové / medziprírubové
Na elimináciu teplotných dilatácií, tlmenia vibrácií, chvení, hlučnosti v potrubných systémoch.
|  |  |  | - DN 125 | ks | 2 |  |  | 0 | 0 | 0
|  |  |  | - DN 100 | ks | 22 |  |  | 0 | 0 | 0
|  |  |  | - DN 65 | ks | 8 |  |  | 0 | 0 | 0
Guľový kohút / závitové armatúry
|  |  |  | - DN 65 (2 1/2") | ks | 8 |  |  | 0 | 0 | 0
|  |  |  | - DN 50 (2") | ks | 8 |  |  | 0 | 0 | 0
|  |  |  | - DN 32 (5/4 ") | ks | 1 |  |  | 0 | 0 | 0
|  |  |  | - DN 25 (1 ") | ks | 1 |  |  | 0 | 0 | 0
|  |  |  | - DN 20 (3/4 ") | ks | 14 |  |  | 0 | 0 | 0
|  |  |  | - vypúštací ventil 1" + nástavec na hadicu | ks | 5 |  |  | 0 | 0 | 0
|  |  |  | - autoamtický odvzušnovací ventil 1/2" | ks | 4 |  |  | 0 | 0 | 0
Filter / závitové armatúry
|  |  |  | - DN 65 (2 1/2") | ks | 5 |  |  | 0 | 0 | 0
|  |  |  | - DN 50 (2 1/2") | ks | 1 |  |  | 0 | 0 | 0
Prírubový spoj PN10/PN16 (príruba, protipríruba,tesnenie, skrutky, matice, vejárové podložky)
|  |  |  | - DN 200 | ks | 4 |  |  | 0 | 0 | 0
|  |  |  | - DN 150 | ks | 5 |  |  | 0 | 0 | 0
|  |  |  | - DN 125 | ks | 14 |  |  | 0 | 0 | 0
|  |  |  | - DN 100 | ks | 10 |  |  | 0 | 0 | 0
|  |  |  | - DN 80 | ks | 10 |  |  | 0 | 0 | 0
|  |  |  | - DN 65 | ks | 25 |  |  | 0 | 0 | 0
|  |  |  | - DN 50 | ks | 8 |  |  | 0 | 0 | 0
Závitové spoje (2 x závit, tesnenie, závitové fitingy,…)
|  |  |  | - DN 65 - 2 1/2" | ks | 4 |  |  | 0 | 0 | 0
|  |  |  | - DN 50 - 2" | ks | 4 |  |  | 0 | 0 | 0
|  |  |  | - DN 40 - 6/4" | ks | 4 |  |  | 0 | 0 | 0
|  |  |  | - DN 32 - 5/4" | ks | 4 |  |  | 0 | 0 | 0
|  |  |  | - DN 25 - 1" | ks | 1 |  |  | 0 | 0 | 0
|  |  |  | - DN 20 - 3/4" | ks | 14 |  |  | 0 | 0 | 0
|  |  |  | - DN 15 - 1/2" | ks | 30 |  |  | 0 | 0 | 0
Meranie a regulácia
| PI |  |  | Manometer d100 (0 bar do 6 bar) s tlmiacou tekutinov- glycerín, M20x1.5 | ks | 4 |  |  | 0 | 0 | 0
|  |  |  | - kondenzačná slučka M20x1.5, tesnenie | ks | 4 |  |  | 0 | 0 | 0
|  |  |  | - tlakomerový kontrolný trojcestný ventil typ "B" M 20x1,5 | ks | 4 |  |  | 0 | 0 | 0
| PT |  |  | Montáž – Prevodník tlaku (dodávka MaR) | ks | 2 |  |  | 0 | 0 | 0
|  |  |  | Návarky pre prevodníky tlaku DN15 (upresní profesia MaR) | ks | 2 |  |  | 0 | 0 | 0
| TI |  |  | Mechanický teplomer, (0 °c až +120 °c), celonerezový , d100 | ks | 24 |  |  | 0 | 0 | 0
|  |  |  | -nátrubok, vnútorný závit G 1/2" l | ks | 24 |  |  | 0 | 0 | 0
|  |  |  | -jímka pre teplomer vonkajší závit G 1/2" | ks | 24 |  |  | 0 | 0 | 0
| TT |  |  | Montáž – Prevodník teploty (dodávka MaR) | ks | 17 |  |  | 0 | 0 | 0
|  |  |  | Návarky pre prevodníky teploty + jímka pre prevodníkt teploty DN15 (špecifikácia podľa MaR) | ks | 17 |  |  | 0 | 0 | 0
| FS |  |  | Spínače prietoku | ks | 5 |  |  | 0 | 0 | 0
|  |  |  | Návarky pre spínač prietoku (špecifikácia podľa výrobcu chladiaceho zariadenia) | ks | 5 |  |  | 0 | 0 | 0
[5 empty] | SPOLU bez DPH |  |  |  | 0 | 0 | 0

## PS2 Oceľová_konštrukcia
Názov stavby: |  | ŠPORT ARÉNA MALACKY | [6 empty] | mevico s.r.o. Gorkého 14, 902 01 Pezinok
Miesto: |  | Malacky, p. č. 3258/39, 3258/42, 3270/3, 3271/1
Investor: |  | Šport aréna Malacky, s.r.o., Sasinkova 901/2, 901 01 Malacky | [6 empty] | Vypracoval:
PS: |  | PS3 - Technológia chladenia ľadovej plochy
Profesia: |  | Chladenie | [6 empty] | Dátum:
Špecifikácia: |  | Oceľové konštrukcie, závesy
| Pozícia | Porovnateľný | Porovnateľný |  |  |  | Jednotková cena (EUR bez DPH) |  | Celková cena (EUR bez DPH) |  | Cena spolu za dodávku a montáž
|  | kvalita / výrobca | Typ | Popis | M.j. | Množstvo | Dodávka | Práce/Montáž | Dodávka | Práce/Montáž | (EUR bez DPH)
|  |  |  | Ochranná mreža pre snežnú jamu 2800x2200 (presný rozmer zamerať) | súb. | 1 |  |  | 0 | 0 | 0
rozmery 450x1800 (rozmery zamerať po zhotovený snežnej jamy)
zaťaženie oceľovej konštrukcie 2000kg
Závesné konštrukcie
Zaves Z1 (Z1a / Z1b)
zavesenie potrubia na strop
závitové tyče, plastová krytka, nosníky, konzoly, kotvy do betónu, nosníková pätka, pätné plechy, fixačný čap,
uloženie potrubia, spojovací materiál, hmotnosť závesu 3.3 kg do 24 kg
|  |  |  | DN 125 – DN 15 | ks | 61 |  |  | 0 | 0 | 0
Zaves Z1c
zavesenie potrubia na strop
závitové tyče, plastová krytka, nosníky, konzoly, kotvy do betónu, nosníková pätka, pätné plechy, fixačný čap,
uloženie potrubia, spojovací materiál, hmotnosť závesu 3.3 kg do 24 kg
|  |  |  | DN 125 – DN 15 | ks | 4 |  |  | 0 | 0 | 0
Záves Z2 /Z3
zavesenie potrubia na strop a stenu
závitové tyče, plastová krytka, nosníky, konzoly, kotvy do betónu, nosníková pätka, pätné plechy, fixačný čap,
uloženie potrubia, spojovací materiál, hmotnosť závesu 3.6 kg
|  |  |  | DN 65 – DN 15 | ks | 14 |  |  | 0 | 0 | 0
Záves Z3
zavesenie potrubia na stenu
závitové tyče, plastová krytka, nosníky, konzoly, kotvy do betónu, nosníková pätka, pätné plechy, fixačný čap,
uloženie potrubia, spojovací materiál, hmotnosť závesu 4.6 kg
|  |  |  | DN 100 – DN 15 | ks | 10 |  |  | 0 | 0 | 0
Záves Z4
zavesenie potrubia na strop
závitové tyče, plastová krytka, nosníky, konzoly, kotvy do betónu, nosníková pätka, pätné plechy, fixačný čap,
uloženie potrubia, spojovací materiál, hmotnosť závesu 70 kg
|  |  |  | DN 250 – DN 150 | ks | 4 |  |  | 0 | 0 | 0
Záves Z5
zavesenie potrubia na strop
závitové tyče, plastová krytka, nosníky, konzoly, kotvy do betónu, nosníková pätka, pätné plechy, fixačný čap,
uloženie potrubia, spojovací materiál, hmotnosť závesu 68.2
|  |  |  | DN 250 – DN 150 | ks | 3 |  |  | 0 | 0 | 0
Záves Z6a/b
zavesenie potrubia podlaha a stena
závitové tyče, plastová krytka, nosníky, konzoly, kotvy do betónu, nosníková pätka, pätné plechy, fixačný čap,
uloženie potrubia, spojovací materiál, hmotnosť závesu do 68 kg
|  |  |  | DN 250 – DN 200 | ks | 4 |  |  | 0 | 0 | 0
|  |  |  | DN 150 – DN80 | ks | 16 |  |  | 0 | 0 | 0
Záves Z7
zavesenie potrubia na strop
závitové tyče, plastová krytka, nosníky, konzoly, kotvy do betónu, nosníková pätka, pätné plechy, fixačný čap,
uloženie potrubia, spojovací materiál, hmotnosť závesu 4.2 kg
|  |  |  | DN 250 – DN 150 | ks | 6 |  |  | 0 | 0 | 0
Záves Z8a/b
zavesenie potrubia na a oceľový rám
závitové tyče, plastová krytka, nosníky, konzoly, kotvy do betónu, nosníková pätka, pätné plechy, fixačný čap,
uloženie potrubia, spojovací materiál, hmotnosť závesu 4.2 kg
|  |  |  | DN 250 – DN 150 | ks | 18 |  |  | 0 | 0 | 0
Záves Z8c
zavesenie potrubia na a oceľový rám
závitové tyče, plastová krytka, nosníky, konzoly, kotvy do betónu, nosníková pätka, pätné plechy, fixačný čap,
uloženie potrubia, spojovací materiál, hmotnosť závesu 3.8 kg
|  |  |  | DN 100 – DN 50 | ks | 4 |  |  | 0 | 0 | 0
Záves Z8d
zavesenie potrubia na a oceľový rám
závitové tyče, plastová krytka, nosníky, konzoly, kotvy do betónu, nosníková pätka, pätné plechy, fixačný čap,
uloženie potrubia, spojovací materiál, hmotnosť závesu 4.2 kg
|  |  |  | DN 100 – DN 50 | ks | 6 |  |  | 0 | 0 | 0
Z9a - KONŠTRUKCIA PRE UCHYTENIE POTRUBIA
konštrukcia pre uchytenie potrubia na streche
závitové tyče, plastová krytka, nosníky, konzoly, kotvy do betónu, nosníková pätka, pätné plechy, fixačný čap,
uloženie potrubia, spojovací materiál, hmotnosť závesu 204.5 kg
|  |  |  | DN 125 – DN 15 | ks | 5 |  |  | 0 | 0 | 0
záves Z9b
konštrukcia pre uchytenie potrubia na streche
závitové tyče, plastová krytka, nosníky, konzoly, kotvy do betónu, nosníková pätka, pätné plechy, fixačný čap,
uloženie potrubia, spojovací materiál, hmotnosť závesu 7.9 kg
|  |  |  | DN 125 – DN 15 | ks | 3 |  |  | 0 | 0 | 0
Záves Z10
konštrukcia pre uchytenie potrubia - stupačka
závitové tyče, plastová krytka, nosníky, konzoly, kotvy do betónu, nosníková pätka, pätné plechy, fixačný čap,
12x podložka, 8 x klzné uchytenie potrubia, adapter pre klzne uloženie, hmotnosť závesu 73.8 kg
|  |  |  | potrubie 2x DN200, 2xDN100, 4xDN65, 1xDN32, 2x DN50, 2x DN65 | ks | 2 |  |  | 0 | 0 | 0
Záves Z11
konštrukcia pre uchytenie potrubia - stupačka
závitové tyče, plastová krytka, nosníky, konzoly, kotvy do betónu, nosníková pätka, pätné plechy, fixačný čap,
12x podložka, 8 x klzné uchytenie potrubia, adapter pre klzne uloženie, hmotnosť závesu 7.8 kg
|  |  |  | potrubie 2xDN65, | ks | 2 |  |  | 0 | 0 | 0
Záves Z12
konštrukcia pre uchytenie potrubia stupačka – pevný bod
závitové tyče, plastová krytka, nosníky, konzoly, kotvy do betónu, nosníková pätka, pätné plechy, fixačný čap,
1 x uchytenie potrubia, hmotnosť závesu 138 kg
|  |  |  | potrubie 2x DN200, 2xDN100, 4xDN65, 1xDN32, 2x DN50, 2x DN65 | ks | 1 |  |  | 0 | 0 | 0
[5 empty] | SPOLU bez DPH |  |  |  | 0 | 0 | 0

## PS2 Ostatné
Názov stavby: |  | ŠPORT ARÉNA MALACKY | [6 empty] | mevico s.r.o. Gorkého 14, 902 01 Pezinok
Miesto: |  | Malacky, p. č. 3258/39, 3258/42, 3270/3, 3271/1
Investor: |  | Šport aréna Malacky, s.r.o., Sasinkova 901/2, 901 01 Malacky | [6 empty] | Vypracoval:
PS: |  | PS3 - Technológia chladenia ľadovej plochy
Profesia: |  | Chladenie | [6 empty] | Dátum:
Špecifikácia: |  | Ostatné práce, zariadenia
| Pozícia | Porovnateľný | Porovnateľný |  |  |  | Jednotková cena (EUR bez DPH) |  | Celková cena (EUR bez DPH) |  | Cena spolu za dodávku a montáž
|  | kvalita / výrobca | Typ | Popis | M.j. | Množstvo | Dodávka | Práce/Montáž | Dodávka | Práce/Montáž | (EUR bez DPH)
|  |  |  | Nemrznúca zmes na báze MPG (teplota tuhnutia min.-20°C, koncentrácia 38%) | lit | 24500 |  |  | 0 | 0 | 0
|  |  |  | Chladivo pre chladiace zriadenie (V-100, V-200, V-300) | súb. | 1 |  |  | 0 | 0 | 0
|  |  |  | Skúška pevnosti tlakom potrubného rozvodu – ľadovej plochy | hod | 5 |  |  | 0 | 0 | 0
|  |  |  | Skúška tesnosti tlakom potrubného rozvodu chladenie – ľadovej plochy | hod | 24 |  |  | 0 | 0 | 0
|  |  |  | Prepláchnutie okruhu | hod | 4 |  |  | 0 | 0 | 0
|  |  |  | Skúška pevnosti tlakom potrubného rozvodu – rozvod chladiaceho media | hod | 5 |  |  | 0 | 0 | 0
|  |  |  | Skúška pevnosti tlakom potrubného rozvodu – rozvod chladiaceho media | hod | 24 |  |  | 0 | 0 | 0
|  |  |  | Prepláchnutie okruhu | hod | 4 |  |  | 0 | 0 | 0
|  |  |  | Skúška pevnosti tlakom potrubného rozvodu vykurovanie SZT | hod | 5 |  |  | 0 | 0 | 0
|  |  |  | Skúška tesnosti tlakom potrubného rozvodu vykurovanie SZT | hod | 24 |  |  | 0 | 0 | 0
|  |  |  | Prepláchnutie okruhu | hod | 4 |  |  | 0 | 0 | 0
|  |  |  | Plnenie systému pracovnými médiami | hod | 8 |  |  | 0 | 0 | 0
|  |  |  | Úradná skúška VTZ tlakových zariadení pre uvedením do prevádzky | súb. | 1 |  |  | 0 | 0 | 0
|  |  |  | Spustenie zariadenia do prevádzky | súb. | 1 |  |  | 0 | 0 | 0
|  |  |  | Skúšobná prevádzka zariadenia | hod | 72 |  |  | 0 | 0 | 0
|  |  |  | Akustické meranie hluku | súb. | 1 |  |  | 0 | 0 | 0
|  |  |  | Zhotoviteľská dokumentácia (technológie chladenia) | súb. | 1 |  |  | 0 | 0 | 0
|  |  |  | Projekt skutočného vyhotovenia profesia | súb. | 1 |  |  | 0 | 0 | 0
|  |  |  | Farebné štítky pre označenie potrubí (pracovná látka, tlak, teplota) | súb. | 1 |  |  | 0 | 0 | 0
|  |  |  | Kovové štítky pre označenie armatúr | súb. | 1 |  |  | 0 | 0 | 0
[5 empty] | SPOLU bez DPH |  |  |  | 0 | 0 | 0

## PS2 POV
Názov stavby: |  | ŠPORT ARÉNA MALACKY | [6 empty] | mevico s.r.o. Gorkého 14, 902 01 Pezinok
Miesto: |  | Malacky, p. č. 3258/39, 3258/42, 3270/3, 3271/1
Investor: |  | Šport aréna Malacky, s.r.o., Sasinkova 901/2, 901 01 Malacky | [6 empty] | Vypracoval:
PS: |  | PS3 - Technológia chladenia ľadovej plochy
Profesia: |  | Chladenie | [6 empty] | Dátum:
Špecifikácia: |  | POV
| Pozícia | Porovnateľný | Porovnateľný |  |  |  | Jednotková cena (EUR bez DPH) |  | Celková cena (EUR bez DPH) |  | Cena spolu za dodávku a montáž
|  | kvalita / výrobca | Typ | Popis | M.j. | Množstvo | Dodávka | Práce/Montáž | Dodávka | Práce/Montáž | (EUR bez DPH)
|  |  |  | Prevoz materiálu | súb. | 1 |  |  | 0 | 0 | 0
|  |  |  | Presun materiálu a hmôt | súb. | 1 |  |  | 0 | 0 | 0
|  |  |  | Zariadenie staveniska | súb. | 1 |  |  | 0 | 0 | 0
|  |  |  | Všetky technologické, prípravné práce a obhliadka miesta prác | súb. | 1 |  |  | 0 | 0 | 0
|  |  |  | Žeriavnické práce na vyloženie zariadení, materiálu | súb. | 1 |  |  | 0 | 0 | 0
Žeriavnické práce a vizačské práce
|  |  |  | Montážne lešenie a elektrické plošiny | súb. | 1 |  |  | 0 | 0 | 0
- do pracovnej výšky 5,0 m
|  |  |  | Prevádzkové zariadenie staveniska | súb. | 1 |  |  | 0 | 0 | 0
Umiestnenie a zaistenie kontajnerov pre odvoz a likvidáciu odpadov
Kontajner na skladovanie materiálov, administratívne a údržbárske práce
Ohradenie páskou
Ostatné
|  |  |  | Elektromer stavby | súb. | 1 |  |  | 0 | 0 | 0
|  |  |  | Strážna služba | súb. | 1 |  |  | 0 | 0 | 0
[5 empty] | SPOLU bez DPH |  |  |  | 0 | 0 | 0

## SO202
F.) ROZPOČET
Názov stavby: | ŠPORT ARÉNA MALACKY
Stavebný objekt: | SO 202 - VEREJNÉ OSVETLENIE
Investor: | ŠPORT ARÉNA MALACKY s.r.o., SASINKOVA 901/2, MALACKY
ICN | Kód cenníka | Kód položky | Názov položky | MJ | Množstvo | Jednotková cena | Montáž | Dodávka | Cena celkom
|  |  | Celkový súčet |  |  | bez DPH | 0 | 0 | 0
Rozvádzač RVO
M | MAT | ROZ-RVO | Vypínač MSN-32-3 (produkt je možné nahradiť ekvivalentom min. takých kvalít, alebo lepších) | ks | 1 |  |  | 0
M | MAT | ROZ-RVO | Zvodič prepätia typ T2 (C) V20-3+NPE-280, Imax=40kA (produkt je možné nahradiť ekvivalentom min. takých kvalít, alebo lepších) | ks | 1 |  |  | 0
M | MAT | ROZ-RVO | Istič LTE-6B-1 (produkt je možné nahradiť ekvivalentom min. takých kvalít, alebo lepších) | ks | 2 |  |  | 0
M | MAT | ROZ-RVO | Prepínač II-0-I 3SU1100-2BL60-1LA0 (produkt je možné nahradiť ekvivalentom min. takých kvalít, alebo lepších) | ks | 1 |  |  | 0
M | MAT | ROZ-RVO | Inštalačný stýkač RSI-25-40-A230 (produkt je možné nahradiť ekvivalentom min. takých kvalít, alebo lepších) | ks | 1 |  |  | 0
M | MAT | ROZ-RVO | Inštalačný stýkač RSI-40-40-A230 (produkt je možné nahradiť ekvivalentom min. takých kvalít, alebo lepších) | ks | 3 |  |  | 0
M | MAT | ROZ-RVO | Prúdový chránič s nadprúdovou ochranou OLI-16B-1N-030A (produkt je možné nahradiť ekvivalentom min. takých kvalít, alebo lepších) | ks | 3 |  |  | 0
M | MAT | ROZ-RVO | Prúdový chránič s nadprúdovou ochranou OLI-10C-1N-030A (produkt je možné nahradiť ekvivalentom min. takých kvalít, alebo lepších) | ks | 8 |  |  | 0
M | MAT | ROZ-RVO | Nástenná rozvádzačová skriňa NP66-0705030 (produkt je možné nahradiť ekvivalentom min. takých kvalít, alebo lepších) | ks | 1 |  |  | 0
M | MAT | ROZ-RVO | Príruba PD-NP-KD4514 (produkt je možné nahradiť ekvivalentom min. takých kvalít, alebo lepších) | ks | 1 |  |  | 0
M | MAT | ROZ-RVO | Káblová priechodka PD-V-CG27-IP66 (produkt je možné nahradiť ekvivalentom min. takých kvalít, alebo lepších) | ks | 1 |  |  | 0
M | MAT | ROZ-RVO | Modulárné lišty PD-NP-M07 (produkt je možné nahradiť ekvivalentom min. takých kvalít, alebo lepších) | ks | 1 |  |  | 0
M | MAT | ROZ-RVO | Kryt PD-M-KMV01505 (produkt je možné nahradiť ekvivalentom min. takých kvalít, alebo lepších) | ks | 3 |  |  | 0
M | MAT | ROZ-RVO | Kryt PD-M-KM02005 (produkt je možné nahradiť ekvivalentom min. takých kvalít, alebo lepších) | ks | 1 |  |  | 0
M | MAT | ROZ-RVO | Krajné kryty PD-NP-KMK05 (produkt je možné nahradiť ekvivalentom min. takých kvalít, alebo lepších) | ks | 1 |  |  | 0
M | MAT | ROZ-RVO | Zvislý krajný kryt PD-NP-KMM07 (produkt je možné nahradiť ekvivalentom min. takých kvalít, alebo lepších) | ks | 1 |  |  | 0
M | MAT | ROZ-RVO | „U“ lišta PD-M-L35-VU05 (produkt je možné nahradiť ekvivalentom min. takých kvalít, alebo lepších) | ks | 3 |  |  | 0
M | MAT | ROZ-RVO | Drobný inštalačný materiál - svorky, DIN lišta, prepojovacie vodiče, ukončenia vodičov, priechodky, označenie atď. | súb. | 1 |  |  | 0
K | KP | ROZ-RVO | Výroba rozvádzača a montáž rozvádzača na mieste (vrátane drobného inštalačného materiálu) | súb. | 1
Verejné osvetlenie
M | MAT | VO | "TYP 1" PHILIPS BDP104 EL PCC 1 xLED60/740 DM, DALI (4560 lm; 41.0 W) (produkt je možné nahradiť ekvivalentom min. takých kvalít, alebo lepších) | ks | 3 |  |  | 0
M | MAT | VO | "TYP 2" PHILIPS BDP104 EL PCC 1 xLED60/740 DS, DALI (4560 lm; 41.0 W) (produkt je možné nahradiť ekvivalentom min. takých kvalít, alebo lepších) | ks | 5 |  |  | 0
M | MAT | VO | "TYP 3" PHILIPS BGP502 EL 1 xLED95-4S/740 DM10, DALI (8160 lm; 55.0 W) (produkt je možné nahradiť ekvivalentom min. takých kvalít, alebo lepších) | ks | 10 |  |  | 0
M | MAT | VO | Teliko EL C-node 7 ( DALI) – riadiaca jednotka pre svietidlo (produkt je možné nahradiť ekvivalentom min. takých kvalít, alebo lepších) | ks | 18 |  |  | 0
M | MAT | VO | Teliko EL C-box 8 – riadiaca jednotka do RVO (produkt je možné nahradiť ekvivalentom min. takých kvalít, alebo lepších) | ks | 1 |  |  | 0
M | MAT | VO | ROSA hliníkový stožiar EL SAL-5 anodizácia inox + Elastomer (produkt je možné nahradiť ekvivalentom min. takých kvalít, alebo lepších) | ks | 8 |  |  | 0
M | MAT | VO | ROSA betónový základ EL B-50 + Sada matíc pre B-50 B-50A (produkt je možné nahradiť ekvivalentom min. takých kvalít, alebo lepších) | ks | 8 |  |  | 0
M | MAT | VO | ROSA hliníkový stožiar EL SAL-80K anodizácia inox + Elastomer (produkt je možné nahradiť ekvivalentom min. takých kvalít, alebo lepších) | ks | 7 |  |  | 0
M | MAT | VO | ROSA betónový základ EL B-71 + Sada matíc pre B-71 (produkt je možné nahradiť ekvivalentom min. takých kvalít, alebo lepších) | ks | 7 |  |  | 0
M | MAT | VO | ROSA hliníkový výložník EL WR-14/1/1,0/5 anodizácia inox (produkt je možné nahradiť ekvivalentom min. takých kvalít, alebo lepších) | ks | 4 |  |  | 0
M | MAT | VO | ROSA Hliníkový výložník EL WR-14/2/1,0/5 anodizácia inox (produkt je možné nahradiť ekvivalentom min. takých kvalít, alebo lepších) | ks | 3 |  |  | 0
M | MAT | VO | Svorkovnica stožiarová SR 481-14 Z/UN (produkt je možné nahradiť ekvivalentom min. takých kvalít, alebo lepších) | ks | 18 |  |  | 0
M | MAT | VO | KS 8(48) KRYT IP20 PRE SVORKOVNICU SR 48 (produkt je možné nahradiť ekvivalentom min. takých kvalít, alebo lepších) | ks | 18 |  |  | 0
M | MAT | VO | Poistka valcová DII 10A gL/gG (produkt je možné nahradiť ekvivalentom min. takých kvalít, alebo lepších) | ks | 18 |  |  | 0
M | MAT | VO | Zvodič prepätia T2 (C) ÜSM-LED 230-65V, Itotal=20kA, 1+N/PE (produkt je možné nahradiť ekvivalentom min. takých kvalít, alebo lepších) | ks | 18 |  |  | 0
K | KP | VO | "TYP 1" PHILIPS BDP104 EL PCC 1 xLED60/740 DM, DALI (4560 lm; 41.0 W) (produkt je možné nahradiť ekvivalentom min. takých kvalít, alebo lepších) | ks | 3
K | KP | VO | "TYP 2" PHILIPS BDP104 EL PCC 1 xLED60/740 DS, DALI (4560 lm; 41.0 W) (produkt je možné nahradiť ekvivalentom min. takých kvalít, alebo lepších) | ks | 5
K | KP | VO | "TYP 3" PHILIPS BGP502 EL 1 xLED95-4S/740 DM10, DALI (8160 lm; 55.0 W) (produkt je možné nahradiť ekvivalentom min. takých kvalít, alebo lepších) | ks | 10
K | KP | VO | Teliko EL C-node 7 ( DALI) – riadiaca jednotka pre svietidlo (produkt je možné nahradiť ekvivalentom min. takých kvalít, alebo lepších) | ks | 18
K | KP | VO | Teliko EL C-box 8 – riadiaca jednotka do RVO (produkt je možné nahradiť ekvivalentom min. takých kvalít, alebo lepších) | ks | 1
K | KP | VO | ROSA hliníkový stožiar EL SAL-5 anodizácia inox + Elastomer (produkt je možné nahradiť ekvivalentom min. takých kvalít, alebo lepších) | ks | 8
K | KP | VO | ROSA betónový základ EL B-50 + Sada matíc pre B-50 B-50A (produkt je možné nahradiť ekvivalentom min. takých kvalít, alebo lepších) | ks | 8
K | KP | VO | ROSA hliníkový stožiar EL SAL-80K anodizácia inox + Elastomer (produkt je možné nahradiť ekvivalentom min. takých kvalít, alebo lepších) | ks | 7
K | KP | VO | ROSA betónový základ EL B-71 + Sada matíc pre B-71 (produkt je možné nahradiť ekvivalentom min. takých kvalít, alebo lepších) | ks | 7
K | KP | VO | ROSA hliníkový výložník EL WR-14/1/1,0/5 anodizácia inox (produkt je možné nahradiť ekvivalentom min. takých kvalít, alebo lepších) | ks | 4
K | KP | VO | ROSA Hliníkový výložník EL WR-14/2/1,0/5 anodizácia inox (produkt je možné nahradiť ekvivalentom min. takých kvalít, alebo lepších) | ks | 3
K | KP | VO | Svorkovnica stožiarová SR 481-14 Z/UN (produkt je možné nahradiť ekvivalentom min. takých kvalít, alebo lepších) | ks | 18
K | KP | VO | KS 8(48) KRYT IP20 PRE SVORKOVNICU SR 48 (produkt je možné nahradiť ekvivalentom min. takých kvalít, alebo lepších) | ks | 18
K | KP | VO | Poistka valcová DII 10A gL/gG (produkt je možné nahradiť ekvivalentom min. takých kvalít, alebo lepších) | ks | 18
K | KP | VO | Zvodič prepätia T2 (C) ÜSM-LED 230-65V, Itotal=20kA, 1+N/PE (produkt je možné nahradiť ekvivalentom min. takých kvalít, alebo lepších) | ks | 18
Architektonické osvetlenie - fasáda, vstup, stĺpy a terasa 2.NP
M | MAT | AO | "TYP 1" PHILIPS BGP312 EL 5LED 3000K NB (594 lm; 10.0 W) (produkt je možné nahradiť ekvivalentom min. takých kvalít, alebo lepších) | ks | 34 |  |  | 0
M | MAT | AO | Napájací zdroj - PHILIPS PSU EL 150W-IN100/240V 50/60Hz-OUT24VDCIP67 (produkt je možné nahradiť ekvivalentom min. takých kvalít, alebo lepších) | ks | 5 |  |  | 0
M | MAT | AO | "TYP 2" PHILIPS BGC452 EL 3000 IP66 L10000 W/LEADER (8380 lm; 84.0 W) 10m (produkt je možné nahradiť ekvivalentom min. takých kvalít, alebo lepších) | ks | 19 |  |  | 0
M | MAT | AO | "TYP 3" PHILIPS BGC452 EL 3000 IP66 L5000 W/LEADER (4571 lm; 42.0 W) 5m (produkt je možné nahradiť ekvivalentom min. takých kvalít, alebo lepších) | ks | 9 |  |  | 0
M | MAT | AO | Napájací zdroj - PHILIPS LED Power Driver EL 100W 24V 120V-240V (produkt je možné nahradiť ekvivalentom min. takých kvalít, alebo lepších) | ks | 28 |  |  | 0
M | MAT | AO | Al lišta - úchyť - PHILIPS ZGC452 EL MB L970 (10PCS) WH/TW (produkt je možné nahradiť ekvivalentom min. takých kvalít, alebo lepších) | ks | 25 |  |  | 0
M | MAT | AO | Ukončovacia krytka - PHILIPS ZGC452 EL EP IP66 (30PCS) WH/TW W/GLUE (produkt je možné nahradiť ekvivalentom min. takých kvalít, alebo lepších) | ks | 1 |  |  | 0
M | MAT | AO | Napájací zdroj - PHILIPS PSU EL 150W-IN100/240V 50/60Hz-OUT24VDCIP67 (produkt je možné nahradiť ekvivalentom min. takých kvalít, alebo lepších) | ks | 5 |  |  | 0
M | MAT | AO | ELEKTROINŠTALAČNÁ KRABICA 686.409, SCABOX IP56 300 x 220 x 170 mm (produkt je možné nahradiť ekvivalentom min. takých kvalít, alebo lepších) | ks | 22 |  |  | 0
K | KP | AO | "TYP 1" PHILIPS BGP312 EL 5LED 3000K NB (594 lm; 10.0 W) (produkt je možné nahradiť ekvivalentom min. takých kvalít, alebo lepších) | ks | 34
K | KP | AO | Napájací zdroj - PHILIPS PSU EL 150W-IN100/240V 50/60Hz-OUT24VDCIP67 (produkt je možné nahradiť ekvivalentom min. takých kvalít, alebo lepších) | ks | 5
K | KP | AO | "TYP 2" PHILIPS BGC452 EL 3000 IP66 L10000 W/LEADER (8380 lm; 84.0 W) 10m (produkt je možné nahradiť ekvivalentom min. takých kvalít, alebo lepších) | ks | 19
K | KP | AO | "TYP 3" PHILIPS BGC452 EL 3000 IP66 L5000 W/LEADER (4571 lm; 42.0 W) 5m (produkt je možné nahradiť ekvivalentom min. takých kvalít, alebo lepších) | ks | 9
K | KP | AO | Napájací zdroj - PHILIPS LED Power Driver EL 100W 24V 120V-240V (produkt je možné nahradiť ekvivalentom min. takých kvalít, alebo lepších) | ks | 28
K | KP | AO | Al lišta - úchyť - PHILIPS ZGC452 EL MB L970 (10PCS) WH/TW (produkt je možné nahradiť ekvivalentom min. takých kvalít, alebo lepších) | ks | 25
K | KP | AO | Ukončovacia krytka - PHILIPS ZGC452 EL EP IP66 (30PCS) WH/TW W/GLUE (produkt je možné nahradiť ekvivalentom min. takých kvalít, alebo lepších) | ks | 1
K | KP | AO | Napájací zdroj - PHILIPS PSU EL 150W-IN100/240V 50/60Hz-OUT24VDCIP67 (produkt je možné nahradiť ekvivalentom min. takých kvalít, alebo lepších) | ks | 5
K | KP | AO | ELEKTROINŠTALAČNÁ KRABICA 686.409, SCABOX IP56 300 x 220 x 170 mm (produkt je možné nahradiť ekvivalentom min. takých kvalít, alebo lepších) | ks | 22
Káble
M | MAT | KABEL | Kábel pevný CHKE-R-J 3x2,5 (B2cas1d1a1) bezhalogénový (produkt je možné nahradiť ekvivalentom min. takých kvalít, alebo lepších) | m | 25 |  |  | 0
M | MAT | KABEL | Kábel pevný CHKE-R-J 3x4 (B2cas1d1a1) bezhalogénový (produkt je možné nahradiť ekvivalentom min. takých kvalít, alebo lepších) | m | 200 |  |  | 0
M | MAT | KABEL | Kábel pevný CHKE-R-J 3x1,5 (B2cas1d1a1) bezhalogénový (produkt je možné nahradiť ekvivalentom min. takých kvalít, alebo lepších) | m | 960 |  |  | 0
M | MAT | KABEL | Kábel pevný CHKE-R-J 5x2,5 (B2cas1d1a1) bezhalogénový (produkt je možné nahradiť ekvivalentom min. takých kvalít, alebo lepších) | m | 450 |  |  | 0
M | MAT | KABEL | Kábel pevný CHKE-R-J 5x6 (B2cas1d1a1) bezhalogénový (produkt je možné nahradiť ekvivalentom min. takých kvalít, alebo lepších) | m | 300 |  |  | 0
M | MAT | KABEL | Kábel pevný CYKY-J 3x1,5 (produkt je možné nahradiť ekvivalentom min. takých kvalít, alebo lepších) | m | 270 |  |  | 0
M | MAT | KABEL | Kábel pevný CYKY-J 3x4 (produkt je možné nahradiť ekvivalentom min. takých kvalít, alebo lepších) | m | 300 |  |  | 0
K | KP | KABEL | Kábel pevný CHKE-R-J 3x2,5 (B2cas1d1a1) bezhalogénový (produkt je možné nahradiť ekvivalentom min. takých kvalít, alebo lepších) | m | 25
K | KP | KABEL | Kábel pevný CHKE-R-J 3x4 (B2cas1d1a1) bezhalogénový (produkt je možné nahradiť ekvivalentom min. takých kvalít, alebo lepších) | m | 200
K | KP | KABEL | Kábel pevný CHKE-R-J 3x1,5 (B2cas1d1a1) bezhalogénový (produkt je možné nahradiť ekvivalentom min. takých kvalít, alebo lepších) | m | 960
K | KP | KABEL | Kábel pevný CHKE-R-J 5x2,5 (B2cas1d1a1) bezhalogénový (produkt je možné nahradiť ekvivalentom min. takých kvalít, alebo lepších) | m | 450
K | KP | KABEL | Kábel pevný CHKE-R-J 5x6 (B2cas1d1a1) bezhalogénový (produkt je možné nahradiť ekvivalentom min. takých kvalít, alebo lepších) | m | 300
K | KP | KABEL | Kábel pevný CYKY-J 3x1,5 (produkt je možné nahradiť ekvivalentom min. takých kvalít, alebo lepších) | m | 270
K | KP | KABEL | Kábel pevný CYKY-J 3x4 (produkt je možné nahradiť ekvivalentom min. takých kvalít, alebo lepších) | m | 300
Ukončenie vodičov v rozvádzačoch a zariadeniach
K | KP | UKONC | Ukončenie vodičov v rozvádzač. vč. zapojenia a vodičovej koncovky do 2,5 mm2 | ks | 200
K | KP | UKONC | Ukončenie vodičov v rozvádzač. vč. zapojenia a vodičovej koncovky do 6 mm2 | ks | 20
Ochranné uzemnenie a ochranné pospájanie
M | MAT | UZEM | Pásovina- FT, balenie 30 m, 5052 DIN 30X3.5 (produkt je možné nahradiť ekvivalentom min. takých kvalít, alebo lepších) | m | 250 |  |  | 0
M | MAT | UZEM | Krížová svorka 256 S6 FT (produkt je možné nahradiť ekvivalentom min. takých kvalít, alebo lepších) | ks | 80 |  |  | 0
M | MAT | UZEM | Kruhový vodič RD 10-PVC (produkt je možné nahradiť ekvivalentom min. takých kvalít, alebo lepších) | m | 100 |  |  | 0
M | MAT | UZEM | Pripojovacia svorka SP 1 - FeZn (produkt je možné nahradiť ekvivalentom min. takých kvalít, alebo lepších) | ks | 18 |  |  | 0
M | MAT | UZEM | Oddeľovacie iskrisko 481 OBO (produkt je možné nahradiť ekvivalentom min. takých kvalít, alebo lepších) | ks | 2 |  |  | 0
K | KP | UZEM | Pásovina- FT, balenie 30 m, 5052 DIN 30X3.5 (produkt je možné nahradiť ekvivalentom min. takých kvalít, alebo lepších) | m | 250
K | KP | UZEM | Krížová svorka 256 S6 FT (produkt je možné nahradiť ekvivalentom min. takých kvalít, alebo lepších) | ks | 80
K | KP | UZEM | Kruhový vodič RD 10-PVC (produkt je možné nahradiť ekvivalentom min. takých kvalít, alebo lepších) | m | 100
K | KP | UZEM | Pripojovacia svorka SP 1 - FeZn (produkt je možné nahradiť ekvivalentom min. takých kvalít, alebo lepších) | ks | 18
K | KP | UZEM | Oddeľovacie iskrisko 481 OBO (produkt je možné nahradiť ekvivalentom min. takých kvalít, alebo lepších) | ks | 2
Výkopové práce
K | KP | VYKOP | Výkop v teréne v zemine tr.3, hxš =780x350 mm, zához výkopu | m | 155
K | KP | VYKOP | Výkop v teréne v zemine tr.3, hxš =780x500 mm, zához výkopu | m | 140
Drobný inštalačný materiál
M | MAT | MAT | Ohybná chránička KOPOFLEX KF 40mm (produkt je možné nahradiť ekvivalentom min. takých kvalít, alebo lepších) | m | 600 |  |  | 0
M | MAT | MAT | Výstražná fólia červená - 220mm x 100m (produkt je možné nahradiť ekvivalentom min. takých kvalít, alebo lepších) | ks | 6 |  |  | 0
K | KP | MAT | Ohybná chránička KOPOFLEX KF 40mm (produkt je možné nahradiť ekvivalentom min. takých kvalít, alebo lepších) | m | 600
K | KP | MAT | Výstražná fólia červená - 220mm x 100m (produkt je možné nahradiť ekvivalentom min. takých kvalít, alebo lepších) | ks | 6
Hodinové zučtovacie sadzby, ostatné
| KP | HZS | Zabezpečenie pracoviska | hod | 8 |  | 0
| KP | HZS | Prenájom plošiny vrátane odvozu a dovozu | hod | 36 |  | 0
| KP | HZS | Prenájom žeriavu | hod | 12 |  | 0
| KP | HZS | Výškové práce | hod | 16 |  | 0
| KP | HZS | Nešpecifikované práce | hod | 50 |  | 0
| KP | HZS | Inžinierska činnosť | hod | 100 |  | 0
| KP | HZS | Funkčné skúšky a zaškolenie obsluhy | hod | 8 |  | 0
| KP | HZS | Príprava ku komplexnej skúške a kontrola elektroinštalácie | hod | 8 |  | 0
| KP | HZS | Spolupráca s revíznym technikom | hod | 3 |  | 0
| KP | HZS | Projekt skutočného vyhotovenia | súb. | 1 |  | 0
| KP | HZS | Prevedenie revíznych skúšok podľa STN 331500-revízny technik | súb. | 1 |  | 0
| KP | HZS | Meranie intenzity osvetlenia | súb. | 1 |  | 0
| KP | HZS | Doprava materiálu na stavbu | % | 2 |  | 0
| KP | HZS | PPV - podiel pridružených výkonov | % | 2 |  | 0
| KP | HZS | PD - Podiel dodávok | % | 6 |  | 0
| KP | HZS | MV - Murárska výpomoc | % | 1 |  | 0
| KP | HZS | MD - Mimostavenisková doprava | % | 1 |  | 0
| MAT | HZS | Drobný inštalačný materiál | % | 3 |  |  | 0

## SO 301
Odberateľ: | [7 empty] | Spracoval:
Projektant: | [7 empty] | JKSO :
Dodávateľ: | [7 empty] | Dátum:
Stavba : Šport aréna Malacky
Objekt : SO 301 - predĺženie verejného vodovodu
Prehľad rozpočtových nákladov v EUR
Por. | Kód | Kód položky | Popis položky, stavebného dielu, remesla, | Množstvo | Merná | Jednotková | Konštrukcie | Špecifikovaný | Spolu | Hmotnosť v tonách |  | Suť v tonách |  | DPH
číslo | cen. |  | výkaz-výmer | výmera | jednotka | cena |  | materiál |  | Jednotková | Spolu | Jednotková | Spolu | %
PRÁCE A DODÁVKY HSV
1 - ZEMNE PRÁCE
1 | 271 | 110011010 | Vytýčenie trasy vodovodu, kanalizácie v rovine | 0.273 | km |  | 0 |  | 0 | 0.40873 | 0.11158 |  | 0 | 20
2 | 001 | 132201202 | Hĺbenie rýh šírka do 2 m v horn. tr. 3 nad 100 do 1 000 m3 | 477.75 | m3 |  | 0 |  | 0 |  | 0 |  | 0 | 20
3 | 001 | 132202539 | Príplatok za lepivosť horniny tr.3 | 477.75 | m3 |  | 0 |  | 0 |  | 0 |  | 0 | 20
4 | 272 | 151101101 | Zhotovenie paženia rýh pre podz. vedenie príložné hl. do 2 m | 560 | m2 |  | 0 |  | 0 | 0.00021 | 0.1176 |  | 0 | 20
5 | MAT | 4222I1403 | Posúvač E1 s prírubami - DN 80 4 ot - 4000 E1 | 2 | kus |  |  | 0 | 0 | 0.0165 | 0.033 |  | 0 | 20
6 | MAT | 4222I1407 | Posúvač E1 s prírubami - DN 150 - 4000 E1 | 3 | kus |  |  | 0 | 0 | 0.037 | 0.111 |  | 0 | 20
7 | 272 | 161101101 | Zvislé premiestnenie výkopu horn. tr. 1-4 nad 1 m do 2,5 m | 477.75 | m3 |  | 0 |  | 0 |  | 0 |  | 0 | 20
8 | 272 | 162701105 | Vodorovné premiestnenie výkopu do 10000 m horn. tr. 1-4 | 109.2 | m3 |  | 0 |  | 0 |  | 0 |  | 0 | 20
9 | 272 | 167101102 | Nakladanie výkopku nad 100 m3 v horn. tr. 1-4 | 109.2 | m3 |  | 0 |  | 0 |  | 0 |  | 0 | 20
10 | 001 | 167101103 | Skladanie alebo prekladanie výkopu v horn. tr. 1-4 | 109.2 | m3 |  | 0 |  | 0 |  | 0 |  | 0 | 20
11 | 272 | 174101101 | Zásyp zhutnený jám, rýh, šachiet alebo okolo objektu | 368.55 | m3 |  | 0 |  | 0 |  | 0 |  | 0 | 20
12 | 001 | 175101101 | Obsyp potrubia bez prehodenia sypaniny | 68.25 | m3 |  | 0 |  | 0 |  | 0 |  | 0 | 20
13 | MAT | 583373050 | Štrkopiesok 0-8 | 143.325 | t |  |  | 0 | 0 | 1 | 143.325 |  | 0 | 20
14 | 001 | 175101109 | Obsyp potrubia príplatok za prehodenie sypaniny | 38.25 | m3 |  | 0 |  | 0 |  | 0 |  | 0 | 20
|  |  | 1 - ZEMNE PRÁCE spolu: | 0 |  |  | 0 | 0 | 0 |  | 143.6982 |  | 0
4 - VODOROVNÉ KONŠTRUKCIE
15 | 271 | 451541111 | Lôžko pod potrubie, stoky v otvorenom výkope zo štrkodrvy | 40.95 | m3 |  | 0 |  | 0 | 1.7034 | 69.7542 |  | 0 | 20
|  |  | 4 - VODOROVNÉ KONŠTRUKCIE spolu: | 0 |  |  | 0 | 0 | 0 |  | 69.7542 |  | 0
8 - RÚROVÉ VEDENIA
16 | 271 | 850315121 | Výrez alebo výsek na potrubí z rúr liatinových tlakových DN 150 | 1 | kus |  | 0 |  | 0 |  | 0 |  | 0 | 20
17 | 271 | 851311121 | Montáž potrubia z rúr liatinových tlakových hrdlových v otvorenom výkope DN 150 | 273 | m |  | 0 |  | 0 | 0.00075 | 0.20475 |  | 0 | 20
18 | MAT | 422736020 | Hydrant podzemný DN 80 PN16 DIN | 2 | kus |  |  | 0 | 0 | 0.071 | 0.142 |  | 0 | 20
19 | MAT | 552517804 | Rúrka liatinová tlaková hrdlová pruž.spoj DN 150, tvárna liatina | 273 | m |  |  | 0 | 0 | 0.0275 | 7.5075 |  | 0 | 20
20 | 271 | 857242121 | Montáž tvaroviek liatinových 1-osových na potrubí prírubovom v otvorenom výkope DN 80 | 10 | kus |  | 0 |  | 0 | 0.00083 | 0.0083 |  | 0 | 20
21 | 271 | 857312121 | Montáž tvaroviek liatinových 1-osových na potrubí prírubovom v otvorenom výkope DN 150 | 11 | kus |  | 0 |  | 0 | 0.00279 | 0.03069 |  | 0 | 20
22 | MAT | 552521140 | Rúra liatinová tlaková prírubová DN 80 dĺžka 200 | 2 | kus |  |  | 0 | 0 | 0.0115 | 0.023 |  | 0 | 20
23 | MAT | 552521220 | Rúra liatinová tlaková prírubová DN 80 dĺžka 600 | 2 | kus |  |  | 0 | 0 | 0.018 | 0.036 |  | 0 | 20
24 | MAT | 552553300 | Tvarovka prírubová s prírubovou odbočkou DN 150/80 | 1 | kus |  |  | 0 | 0 | 0.04 | 0.04 |  | 0 | 20
25 | MAT | 552553360 | Tvarovka prírubová s prírubovou odbočkou DN 150/150 | 1 | kus |  |  | 0 | 0 | 0.046 | 0.046 |  | 0 | 20
26 | MAT | 552555160 | Kríž prírubový DN 150 | 1 | kus |  |  | 0 | 0 | 0.06 | 0.06 |  | 0 | 20
27 | MAT | 552555505 | Prechod(redukcia) prírubový DN 100/80 tvárna liatina | 2 | kus |  |  | 0 | 0 | 0.0092 | 0.0184 |  | 0 | 20
28 | MAT | 552555509 | Prechod(redukcia) prírubový DN 150/100 tvárna liatina | 2 | kus |  |  | 0 | 0 | 0.0157 | 0.0314 |  | 0 | 20
29 | MAT | 552557200 | Koleno prírubové pätka DN 80 | 2 | kus |  |  | 0 | 0 | 0.025 | 0.05 |  | 0 | 20
30 | MAT | 552585060 | Tvarovka liatin. tlaková prírubová E DN 150 | 2 | kus |  |  | 0 | 0 | 0.025 | 0.05 |  | 0 | 20
31 | MAT | 552586000 | Tvarovka liatin. tlaková hrdlová UGFA DN 150/150 | 2 | kus |  |  | 0 | 0 | 0.047 | 0.094 |  | 0 | 20
32 | 271 | 891241111 | Montáž vodovodných posúvačov v otvorenom výkope alebo šachte so zemnou súpravou DN 80 | 2 | kus |  | 0 |  | 0 | 0.00083 | 0.00166 |  | 0 | 20
33 | 271 | 891267301 | Montáž hydrantov podzemných DN 80 dl. do 1500 mm | 2 | kus |  | 0 |  | 0 | 0.00309 | 0.00618 |  | 0 | 20
34 | 271 | 891311111 | Montáž vodovodných posúvačov v otvorenom výkope alebo šachte so zemnou súpravou DN 150 | 3 | kus |  | 0 |  | 0 | 0.00279 | 0.00837 |  | 0 | 20
35 | 271 | 892351111 | Tlaková skúška vodovodného potrubia DN 150 alebo 200 | 273 | m |  | 0 |  | 0 |  | 0 |  | 0 | 20
36 | 271 | 892353111 | Preplachovanie a dezinfekcia vodovodného potrubia DN 150 alebo 200 | 273 | m |  | 0 |  | 0 |  | 0 |  | 0 | 20
37 | 271 | 892372111 | Zabezpečenie koncov vodovodného potrubia DN do 300 | 2 | kus |  | 0 |  | 0 | 0.0481 | 0.0962 |  | 0 | 20
38 | MAT | 422912300 | Súprava zemná posúvačová Y1020 DN80 | 2 | kus |  |  | 0 | 0 | 0.008 | 0.016 |  | 0 | 20
39 | MAT | 422912600 | Súprava zemná posúvačová Y1020 DN150 | 3 | kus |  |  | 0 | 0 | 0.0095 | 0.0285 |  | 0 | 20
40 | MAT | 422913520 | Príklop Y4504-posúvačový | 5 | kus |  |  | 0 | 0 | 0.016 | 0.08 |  | 0 | 20
41 | MAT | 422914520 | Príklop Y4522-hydrantový | 2 | kus |  |  | 0 | 0 | 0.032 | 0.064 |  | 0 | 20
42 | 271 | 899401112 | Osadenie poklopov liatinových posúvačových | 5 | kus |  | 0 |  | 0 | 0.10214 | 0.5107 |  | 0 | 20
43 | 271 | 899401113 | Osadenie poklopov liatinových hydrantových | 2 | kus |  | 0 |  | 0 | 0.27181 | 0.54362 |  | 0 | 20
44 | 271 | 899623141 | Obetónovanie potrubia betónom tr. C 12/15 v otvorenom výkope ( oporne bloky ) | 3.25 | m3 |  | 0 |  | 0 | 2.4365 | 7.9185 |  | 0 | 20
45 | 271 | 899731101 | Uloženie výstražná PVC fólia-biela vodovod hr.0,3mm, š.200 mm na obsyp | 273 | m |  | 0 |  | 0 | 9e-05 | 0.02457 |  | 0 | 20
46 | MAT | 2832F0508 | Fólia výstražná Biela, šír.300mm, bal. 300 m - 84 30 65 | 273 | kus |  |  | 0 | 0 |  | 0 |  | 0 | 20
47 | 271 | 899739102 | Montáž výstražnej PVC fólie-biela vodovod hr.0,2-0,3 mm, š. nad 300 do 500 mm na obsyp | 273 | m |  | 0 |  | 0 |  | 0 |  | 0 | 20
|  |  | 8 - RÚROVÉ VEDENIA spolu: | 0 |  |  | 0 | 0 | 0 |  | 17.6404 |  | 0
9 - OSTATNÉ KONŠTRUKCIE A PRÁCE
48 | 271 | 998271101 | Presun hmôt pre lôžko a obsyp vonkajšieho vodovodného a kanalizačného potrubia | 231.093 | t |  | 0 |  | 0 |  | 0 |  | 0 | 20
|  |  | 9 - OSTATNÉ KONŠTRUKCIE A PRÁCE spolu: | 0 |  |  | 0 | 0 | 0 |  | 0 |  | 0
|  |  | PRÁCE A DODÁVKY HSV spolu: | 0 |  |  | 0 | 0 | 0 |  | 231.0928 |  | 0
PRÁCE A DODÁVKY M
272 - Vedenia rúrové vonkajšie - plynovody
49 | 272 | 803212010 | Montáž zemnej súpravy pre posúvače | 5 | kus |  | 0 |  | 0 |  | 0 |  | 0 | 20
|  |  | 272 - Vedenia rúrové vonkajšie - plynovody spolu: | 0 |  |  | 0 | 0 | 0 |  | 0 |  | 0
|  |  | PRÁCE A DODÁVKY M spolu: | 0 |  |  | 0 | 0 | 0 |  | 0 |  | 0
|  |  | Za rozpočet celkom | 0 |  |  | 0 | 0 | 0 |  | 231.0928 |  | 0

## SO 302
Odberateľ: | [7 empty] | Spracoval: | [16 empty] | V module | Hlavička1 | Mena | Hlavička2 | Obdobie | Počet des.miest | Formát
Projektant: | [7 empty] | JKSO : | [16 empty] | Rozpočet | Prehľad rozpočtových nákladov v | EUR |  |  | 1 | 123.5
Dodávateľ: | [7 empty] | Dátum: | [16 empty] | Čerpanie | Súpis vykonaných prác a dodávok v | EUR | za obdobie | Mesiac 2011 | 2 | 123.46
[25 empty] | VK | Prehľad kalkulovaných nákladov v | EUR |  |  | 3 | 123.457
Stavba : Šport aréna Malacky | [24 empty] | VF | Súpis vykonaných prác a dodávok v | EUR | za obdobie | Mesiac 2011 | 4 | 123.4567
Objekt : SO302 - Prípojka vody a areálový rozvo vody | [29 empty] | N | 123.46
Prehľad rozpočtových nákladov v EUR
Por. | Kód | Kód položky | Popis položky, stavebného dielu, remesla, | Množstvo | Merná | Jednotková | Konštrukcie | Špecifikovaný | Spolu | Hmotnosť v tonách |  | Suť v tonách |  | DPH | Pozícia | Množstvo | Množstvo | Množstvo | Vyňatý | Vysoká sadzba | Typ | Nh | Kód položky | Kód položky | Klasifikácia | Katalógové | Typ | AC | AD | Jedn. cena | Index JC | Množstvo | Index mn. | Zaradenie | Lev0
číslo | cen. |  | výkaz-výmer | výmera | jednotka | cena |  | materiál |  | Jednotková | Spolu | Jednotková | Spolu | % |  | rozpočtované | od začiatku | dodatok | z režimu stavba | DPH ( materiál ) | položky |  | pre tlač |  | produkcie | číslo | ceny | [6 empty] | pre KL | pozícia
PRÁCE A DODÁVKY HSV
1 - ZEMNE PRÁCE
1 | 271 | 110011010 | Vytýčenie trasy vodovodu, kanalizácie v rovine | 0.126 | km |  | 0 |  | 0 | 0.40873 | 0.0515 |  | 0 | 20 | [6 empty] | E | 8.226 | 11001-1010 | 110011010 | 45.11.21 |  | 1 | [6 empty] | EK | S
2 | 001 | 132201202 | Hĺbenie rýh šírka do 2 m v horn. tr. 3 nad 100 do 1 000 m3 | 207.9 | m3 |  | 0 |  | 0 |  | 0 |  | 0 | 20 | [6 empty] | E | 132.224 | 13220-1202 | 132201202 | 45.11.21 |  | 1 | [6 empty] | EK | S
3 | 001 | 132202539 | Príplatok za lepivosť horniny tr.3 | 207.9 | m3 |  | 0 |  | 0 |  | 0 |  | 0 | 20 | [6 empty] | E | 110.187 | 13220-2539 | 132202539 | 45.11.24 |  | 1 | [6 empty] | EK | S
4 | 272 | 151101101 | Zhotovenie paženia rýh pre podz. vedenie príložné hl. do 2 m | 250 | m2 |  | 0 |  | 0 | 0.00021 | 0.0525 |  | 0 | 20 | [6 empty] | E | 59 | 15110-1101 | 151101101 | 45.11.21 |  | 1 | [6 empty] | EK | S
5 | 272 | 151101111 | Odstránenie paženia rýh pre podz. vedenie príložné hl. do 2 m | 250 | m2 |  | 0 |  | 0 |  | 0 |  | 0 | 20 | [6 empty] | E | 17.5 | 15110-1111 | 151101111 | 45.11.21 |  | 1 | [6 empty] | EK | S
6 | MAT | 4222I1403 | Posúvač E1 s prírubami - DN 80 4 ot - 4000 E1 | 1 | kus |  |  | 0 | 0 | 0.0165 | 0.0165 |  | 0 | 20 | [6 empty] | D |  | 4222I1403 | 4222I1403 | 29.13.13 | 4000 E1 | 2 | [6 empty] | EZ | S
7 | MAT | 4222I1407 | Posúvač E1 s prírubami - DN 150 - 4000 E1 | 3 | kus |  |  | 0 | 0 | 0.037 | 0.111 |  | 0 | 20 | [6 empty] | D |  | 4222I1407 | 4222I1407 | 29.13.13 | 4000 E1 | 2 | [6 empty] | EZ | S
8 | 272 | 161101101 | Zvislé premiestnenie výkopu horn. tr. 1-4 nad 1 m do 2,5 m | 207.9 | m3 |  | 0 |  | 0 |  | 0 |  | 0 | 20 | [6 empty] | E | 65.904 | 16110-1101 | 161101101 | 45.11.24 |  | 1 | [6 empty] | EK | S
9 | 272 | 162701105 | Vodorovné premiestnenie výkopu do 10000 m horn. tr. 1-4 | 50.15 | m3 |  | 0 |  | 0 |  | 0 |  | 0 | 20 | [6 empty] | E | 0.552 | 16270-1105 | 162701105 | 45.11.24 |  | 1 | [6 empty] | EK | S
10 | 272 | 167101101 | Nakladanie výkopku do 100 m3 v horn. tr. 1-4 | 50.15 | m3 |  | 0 |  | 0 |  | 0 |  | 0 | 20 | [6 empty] | E | 30.09 | 16710-1101 | 167101101 | 45.11.21 |  | 1 | [6 empty] | EK | S
11 | 001 | 167101103 | Skladanie alebo prekladanie výkopu v horn. tr. 1-4 | 207.9 | m3 |  | 0 |  | 0 |  | 0 |  | 0 | 20 | [6 empty] | E | 92.516 | 16710-1103 | 167101103 | 45.11.21 |  | 1 | [6 empty] | EK | S
12 | 272 | 174101101 | Zásyp zhutnený jám, rýh, šachiet alebo okolo objektu | 157.75 | m3 |  | 0 |  | 0 |  | 0 |  | 0 | 20 | [6 empty] | E | 43.539 | 17410-1101 | 174101101 | 45.11.21 |  | 1 | [6 empty] | EK | S
13 | 001 | 175101101 | Obsyp potrubia bez prehodenia sypaniny | 31.25 | m3 |  | 0 |  | 0 |  | 0 |  | 0 | 20 | [6 empty] | E | 45.625 | 17510-1101 | 175101101 | 45.11.21 |  | 1 | [6 empty] | EK | S
14 | MAT | 583373050 | Štrkopiesok 0-8 | 65.625 | t |  |  | 0 | 0 | 1 | 65.625 |  | 0 | 20 | [6 empty] | D |  | 583373050 | 583373050 | 14.21.11 |  | 2 | [6 empty] | EZ | S
15 | 001 | 175101109 | Obsyp potrubia príplatok za prehodenie sypaniny | 15.45 | m3 |  | 0 |  | 0 |  | 0 |  | 0 | 20 | [6 empty] | E | 13.364 | 17510-1109 | 175101109 | 45.11.21 |  | 1 | [6 empty] | EK | S
|  |  | 1 - ZEMNE PRÁCE spolu: | 0 |  |  | 0 | 0 | 0 |  | 65.8565 |  | 0 | [8 empty] | 618.727
4 - VODOROVNÉ KONŠTRUKCIE
16 | 271 | 451541111 | Lôžko pod potrubie, stoky v otvorenom výkope zo štrkodrvy | 18.9 | m3 |  | 0 |  | 0 | 1.7034 | 32.1943 |  | 0 | 20 | [6 empty] | E | 22.661 | 45154-1111 | 451541111 | 45.21.41 |  | 1 | [6 empty] | EK | S
|  |  | 4 - VODOROVNÉ KONŠTRUKCIE spolu: | 0 |  |  | 0 | 0 | 0 |  | 32.1943 |  | 0 | [8 empty] | 22.661
8 - RÚROVÉ VEDENIA
17 | 271 | 851241121 | Montáž potrubia z rúr liatinových tlakových hrdlových v otvorenom výkope DN 80 | 16 | m |  | 0 |  | 0 | 0.00051 | 0.00816 |  | 0 | 20 | [6 empty] | E | 7.792 | 85124-1121 | 851241121 | 45.21.41 |  | 1 | [6 empty] | EK | S
18 | MAT | 422736190 | Hydrant nadzemný Štandart DN150 PN16 | 2 | kus |  |  | 0 | 0 | 0.12 | 0.24 |  | 0 | 20 | [6 empty] | D |  | 422736190 | 422736190 | 29.13.13 |  | 2 | [6 empty] | EZ | S
19 | MAT | 422738610 | Vložka montážna M 20-110-616 DN65 PN16 | 1 | kus |  |  | 0 | 0 | 0.027 | 0.027 |  | 0 | 20 | [6 empty] | D |  | 422738610 | 422738610 | 29.13.13 |  | 2 | [6 empty] | EZ | S
20 | MAT | 422738630 | Vložka montážna M 20-110-616 DN100 PN16 | 1 | kus |  |  | 0 | 0 | 0.04 | 0.04 |  | 0 | 20 | [6 empty] | D |  | 422738630 | 422738630 | 29.13.13 |  | 2 | [6 empty] | EZ | S
21 | MAT | 552517801 | Rúrka liatinová tlaková hrdlová pruž.spoj DN 80, tvárna liatina | 16 | m |  |  | 0 | 0 | 0.015 | 0.24 |  | 0 | 20 | [6 empty] | D |  | 552517801 | 552517801 | 27.21.10 |  | 2 | [6 empty] | EZ | S
22 | MAT | 552517804 | Rúrka liatinová tlaková hrdlová pruž.spoj DN 150, tvárna liatina | 110 | m |  |  | 0 | 0 | 0.0275 | 3.025 |  | 0 | 20 | [6 empty] | D |  | 552517804 | 552517804 | 27.21.10 |  | 2 | [6 empty] | EZ | S
23 | 271 | 851311121 | Montáž potrubia z rúr liatinových tlakových hrdlových v otvorenom výkope DN 150 | 110 | m |  | 0 |  | 0 | 0.00075 | 0.0825 |  | 0 | 20 | [6 empty] | E | 68.42 | 85131-1121 | 851311121 | 45.21.41 |  | 1 | [6 empty] | EK | S
24 | 271 | 857242121 | Montáž tvaroviek liatinových 1-osových na potrubí prírubovom v otvorenom výkope DN 80 | 2 | kus |  | 0 |  | 0 | 0.00083 | 0.00166 |  | 0 | 20 | [6 empty] | E | 1.518 | 85724-2121 | 857242121 | 45.21.41 |  | 1 | [6 empty] | EK | S
25 | 271 | 857312121 | Montáž tvaroviek liatinových 1-osových na potrubí prírubovom v otvorenom výkope DN 150 | 10 | kus |  | 0 |  | 0 | 0.00279 | 0.0279 |  | 0 | 20 | [6 empty] | E | 10.07 | 85731-2121 | 857312121 | 45.21.41 |  | 1 | [6 empty] | EK | S
26 | MAT | 552522540 | Rúra liatinová tlaková prírubová DN 150 dĺžka 200 | 2 | kus |  |  | 0 | 0 | 0.021 | 0.042 |  | 0 | 20 | [6 empty] | D |  | 552522540 | 552522540 | 27.21.20 |  | 2 | [6 empty] | EZ | S
27 | MAT | 552522620 | Rúra liatinová tlaková prírubová DN 150 dĺžka 600 | 2 | kus |  |  | 0 | 0 | 0.036 | 0.072 |  | 0 | 20 | [6 empty] | D |  | 552522620 | 552522620 | 27.21.20 |  | 2 | [6 empty] | EZ | S
28 | MAT | 552553360 | Tvarovka prírubová s prírubovou odbočkou DN 150/150 | 1 | kus |  |  | 0 | 0 | 0.046 | 0.046 |  | 0 | 20 | [6 empty] | D |  | 552553360 | 552553360 | 27.21.20 |  | 2 | [6 empty] | EZ | S
29 | MAT | 552555501 | Prechod(redukcia) prírubový DN 80/65 tvárna liatina | 1 | kus |  |  | 0 | 0 | 0.0084 | 0.0084 |  | 0 | 20 | [6 empty] | D |  | 552555501 | 552555501 | 27.21.20 |  | 2 | [6 empty] | EZ | S
30 | MAT | 552555509 | Prechod(redukcia) prírubový DN 150/100 tvárna liatina | 1 | kus |  |  | 0 | 0 | 0.0157 | 0.0157 |  | 0 | 20 | [6 empty] | D |  | 552555509 | 552555509 | 27.21.20 |  | 2 | [6 empty] | EZ | S
31 | MAT | 552557260 | Koleno prírubové pätka DN 150 | 2 | kus |  |  | 0 | 0 | 0.056 | 0.112 |  | 0 | 20 | [6 empty] | D |  | 552557260 | 552557260 | 27.21.20 |  | 2 | [6 empty] | EZ | S
32 | MAT | 552585000 | Tvarovka liatin. tlaková prírubová E DN 80 | 1 | kus |  |  | 0 | 0 | 0.013 | 0.013 |  | 0 | 20 | [6 empty] | D |  | 552585000 | 552585000 | 27.21.20 |  | 2 | [6 empty] | EZ | S
33 | MAT | 552585060 | Tvarovka liatin. tlaková prírubová E DN 150 | 2 | kus |  |  | 0 | 0 | 0.025 | 0.05 |  | 0 | 20 | [6 empty] | D |  | 552585060 | 552585060 | 27.21.20 | 4024932 | 2 | [6 empty] | EZ | S
34 | 271 | 879172199 | Príplatok za montáž vodovodných prípojok DN 32-80 | 1 | kus |  | 0 |  | 0 | 0.00229 | 0.00229 |  | 0 | 20 | [6 empty] | E | 0.504 | 87917-2199 | 879172199 | 45.21.41 |  | 1 | [6 empty] | EK | S
35 | 271 | 879262199 | Príplatok za montáž vodovodných prípojok DN 100-150 | 1 | kus |  | 0 |  | 0 | 0.00393 | 0.00393 |  | 0 | 20 | [6 empty] | E | 0.78 | 87926-2199 | 879262199 | 45.21.41 |  | 1 | [6 empty] | EK | S
36 | 271 | 891234121 | Montáž kompenzátorov alebo montážnych vložiek DN 65 | 1 | kus |  | 0 |  | 0 | 0.00069 | 0.00069 |  | 0 | 20 | [6 empty] | E | 0.82 | 89123-4121 | 891234121 | 45.21.41 |  | 1 | [6 empty] | EK | S
37 | 271 | 891241111 | Montáž vodovodných posúvačov v otvorenom výkope alebo šachte so zemnou súpravou DN 80 | 1 | kus |  | 0 |  | 0 | 0.00083 | 0.00083 |  | 0 | 20 | [6 empty] | E | 1.554 | 89124-1111 | 891241111 | 45.21.41 |  | 1 | [6 empty] | EK | S
38 | 271 | 891264121 | Montáž kompenzátorov alebo montážnych vložiek DN 100 | 1 | kus |  | 0 |  | 0 | 0.00163 | 0.00163 |  | 0 | 20 | [6 empty] | E | 1.16 | 89126-4121 | 891264121 | 45.21.41 |  | 1 | [6 empty] | EK | S
39 | 271 | 891267215 | Montáž hydrantov nadzemných DN 150 dl. do 1500 mm | 2 | kus |  | 0 |  | 0 | 0.00309 | 0.00618 |  | 0 | 20 | [6 empty] | E | 4.096 | 89126-7215 | 891267215 | 45.21.41 |  | 1 | [6 empty] | EK | S
40 | 271 | 891311111 | Montáž vodovodných posúvačov v otvorenom výkope alebo šachte so zemnou súpravou DN 150 | 3 | kus |  | 0 |  | 0 | 0.00279 | 0.00837 |  | 0 | 20 | [6 empty] | E | 6.384 | 89131-1111 | 891311111 | 45.21.41 |  | 1 | [6 empty] | EK | S
41 | 271 | 892241111 | Tlaková skúška vodovodného potrubia DN do 80 | 16 | m |  | 0 |  | 0 |  | 0 |  | 0 | 20 | [6 empty] | E | 0.704 | 89224-1111 | 892241111 | 45.21.41 |  | 1 | [6 empty] | EK | S
42 | 271 | 892273111 | Preplachovanie a dezinfekcia vodovodného potrubia DN 80-125 | 16 | m |  | 0 |  | 0 |  | 0 |  | 0 | 20 | [6 empty] | E | 4.64 | 89227-3111 | 892273111 | 45.21.41 |  | 1 | [6 empty] | EK | S
43 | 271 | 892351111 | Tlaková skúška vodovodného potrubia DN 150 alebo 200 | 110 | m |  | 0 |  | 0 |  | 0 |  | 0 | 20 | [6 empty] | E | 6.05 | 89235-1111 | 892351111 | 45.21.41 |  | 1 | [6 empty] | EK | S
44 | 271 | 892353111 | Preplachovanie a dezinfekcia vodovodného potrubia DN 150 alebo 200 | 110 | m |  | 0 |  | 0 |  | 0 |  | 0 | 20 | [6 empty] | E | 62.7 | 89235-3111 | 892353111 | 45.21.41 |  | 1 | [6 empty] | EK | S
45 | 271 | 892372111 | Zabezpečenie koncov vodovodného potrubia DN do 300 | 2 | kus |  | 0 |  | 0 | 0.0481 | 0.0962 |  | 0 | 20 | [6 empty] | E | 21.14 | 89237-2111 | 892372111 | 45.21.41 |  | 1 | [6 empty] | EK | S
46 | MAT | 422912300 | Súprava zemná posúvačová Y1020 DN80 | 1 | kus |  |  | 0 | 0 | 0.008 | 0.008 |  | 0 | 20 | [6 empty] | D |  | 422912300 | 422912300 | 29.13.20 |  | 2 | [6 empty] | EZ | S
47 | MAT | 422912600 | Súprava zemná posúvačová Y1020 DN150 | 3 | kus |  |  | 0 | 0 | 0.0095 | 0.0285 |  | 0 | 20 | [6 empty] | D |  | 422912600 | 422912600 | 29.13.20 |  | 2 | [6 empty] | EZ | S
48 | MAT | 422913520 | Príklop Y4504-posúvačový | 4 | kus |  |  | 0 | 0 | 0.016 | 0.064 |  | 0 | 20 | [6 empty] | D |  | 422913520 | 422913520 | 29.13.20 |  | 2 | [6 empty] | EZ | S
49 | MAT | 422914520 | Príklop Y4522-hydrantový | 2 | kus |  |  | 0 | 0 | 0.032 | 0.064 |  | 0 | 20 | [6 empty] | D |  | 422914520 | 422914520 | 29.13.20 |  | 2 | [6 empty] | EZ | S
50 | 271 | 893342111 | Šachty armatúrne železobetónové, strop z dielcov, vnútorná plocha nad 3,50 do 4.5 m2 | 1 | kus |  | 0 |  | 0 | 21.208 | 21.208 |  | 0 | 20 | [6 empty] | E | 57.496 | 89334-2111 | 893342111 | 45.21.41 |  | 1 | [6 empty] | EK | S
51 | 271 | 893352111 | Šachty armatúrne železobetónové, strop z dielcov, vnútorná plocha nad 4,50 do 5.5 m2 | 1 | kus |  | 0 |  | 0 | 26.0999 | 26.0999 |  | 0 | 20 | [6 empty] | E | 62.972 | 89335-2111 | 893352111 | 45.21.41 |  | 1 | [6 empty] | EK | S
52 | MAT | 552421500 | Poklop vstupný-nosnosť 15T 60x60 | 2 | kus |  |  | 0 | 0 | 0.111 | 0.222 |  | 0 | 20 | [6 empty] | D |  | 552421500 | 552421500 | 28.75.11 |  | 2 | [6 empty] | EZ | S
53 | 271 | 894421131 | Osadenie prefabrikovaných šachiet nad 10 t | 2 | kus |  | 0 |  | 0 | 0.0055 | 0.011 |  | 0 | 20 | [6 empty] | E | 6.88 | 89442-1131 | 894421131 | 45.21.41 |  | 1 | [6 empty] | EK | S
54 | 271 | 899102111 | Osadenie poklopov liatinových, oceľových s rámom nad 50 do 100 kg | 2 | kus |  | 0 |  | 0 | 0.00702 | 0.01404 |  | 0 | 20 | [6 empty] | E | 1.984 | 89910-2111 | 899102111 | 45.21.41 |  | 1 | [6 empty] | EK | S
55 | 271 | 899401112 | Osadenie poklopov liatinových posúvačových | 4 | kus |  | 0 |  | 0 | 0.10214 | 0.40856 |  | 0 | 20 | [6 empty] | E | 3.116 | 89940-1112 | 899401112 | 45.21.41 |  | 1 | [6 empty] | EK | S
56 | 271 | 899401113 | Osadenie poklopov liatinových hydrantových | 1 | kus |  | 0 |  | 0 | 0.27181 | 0.27181 |  | 0 | 20 | [6 empty] | E | 1.098 | 89940-1113 | 899401113 | 45.21.41 |  | 1 | [6 empty] | EK | S
57 | 271 | 899623141 | Obetónovanie potrubia betónom tr. C 12/15 v otvorenom výkope ( oporne bloky ) | 1.05 | m3 |  | 0 |  | 0 | 2.4365 | 2.5583 |  | 0 | 20 | [6 empty] | E | 1.259 | 89962-3141 | 899623141 | 45.21.41 |  | 7 | [6 empty] | EK | S
58 | MAT | 4222F3526 | Filter prírubový 7110, PN 10/16, DN 65 - 17 34 32 | 1 | kus |  |  | 0 | 0 | 0.014 | 0.014 |  | 0 | 20 | [6 empty] | D |  | 4222F3526 | 4222F3526 | 29.13.13 | 17 34 32 | 2 | [6 empty] | EZ | S
59 | MAT | 4222F3528 | Filter prírubový 7110, PN 10/16, DN 100 - 17 34 34 | 1 | kus |  |  | 0 | 0 | 0.0287 | 0.0287 |  | 0 | 20 | [6 empty] | D |  | 4222F3528 | 4222F3528 | 29.13.13 | 17 34 34 | 2 | [6 empty] | EZ | S
60 | 271 | 899623151 | Betónové dosky pod šachty s armaturou | 1.25 | m3 |  | 0 |  | 0 | 2.3387 | 2.9234 |  | 0 | 20 | [6 empty] | E | 1.688 | 89962-3151 | 899623151 | . . |  | 7 | [6 empty] | EK | S
61 | 271 | 899731101 | Uloženie výstražná PVC fólia-biela vodovod hr.0,3mm, š.200 mm na obsyp | 126 | m |  | 0 |  | 0 | 9e-05 | 0.01134 |  | 0 | 20 | [6 empty] | E | 3.276 | 89973-1101 | 899731101 | 45.21.41 |  | 1 | [6 empty] | EK | S
62 | 271 | 899739101 | Montáž výstražnej PVC fólie-biela vodovod hr.0,2-0,3 mm, š.200 do 300 mm na obsyp | 126 | m |  | 0 |  | 0 |  | 0 |  | 0 | 20 | [6 empty] | E | 3.276 | 89973-9101 | 899739101 | 45.21.41 |  | 1 | [6 empty] | EK | S
63 | MAT | 2832F0508 | Fólia výstražná Biela, šír.300mm, bal. 300 m - 84 30 65 | 126 | kus |  |  | 0 | 0 |  | 0 |  | 0 | 20 | [6 empty] | D |  | 2832F0508 | 2832F0508 | 25.21.30 | 84 30 65 | 2 | [6 empty] | EZ | S
|  |  | 8 - RÚROVÉ VEDENIA spolu: | 0 |  |  | 0 | 0 | 0 |  | 58.107 |  | 0 | [8 empty] | 341.377
9 - OSTATNÉ KONŠTRUKCIE A PRÁCE
64 | 271 | 998271101 | Presun hmôt pre lôžko a obsyp vonkajšieho vodovodného a kanalizačného potrubia | 156.158 | t |  | 0 |  | 0 |  | 0 |  | 0 | 20 | [6 empty] | E | 13.742 | 99827-1101 | 998271101 | 45.21.42 |  | 1 | [6 empty] | EK | S
|  |  | 9 - OSTATNÉ KONŠTRUKCIE A PRÁCE spolu: | 0 |  |  | 0 | 0 | 0 |  | 0 |  | 0 | [8 empty] | 13.742
|  |  | PRÁCE A DODÁVKY HSV spolu: | 0 |  |  | 0 | 0 | 0 |  | 156.1578 |  | 0 | [8 empty] | 996.507
PRÁCE A DODÁVKY PSV
722 - Vnútorný vodovod
65 | 721 | 722211114 | Armat. prírub. posúvač PN 1,0 S 20-118-610 stud. vodu DN 80 | 2 | súbor |  | 0 |  | 0 | 0.04106 | 0.08212 |  | 0 | 20 | [6 empty] | I | 3.266 | 72221-1114 | 722211114 | 45.33.20 |  | 1 | [6 empty] | IK | S
66 | 721 | 722211117 | Armat. prírub. posúvač PN 1,0 S 20-118-610 stud. vodu DN 150 | 2 | súbor |  | 0 |  | 0 | 0.10055 | 0.2011 |  | 0 | 20 | [6 empty] | I | 6.874 | 72221-1117 | 722211117 | 45.33.20 |  | 1 | [6 empty] | IK | S
67 | 721 | 722213113 | Armat. prírub. spätná klapka PN 1,6 L10-117-616 DN 65 | 1 | súbor |  | 0 |  | 0 | 0.02107 | 0.02107 |  | 0 | 20 | [6 empty] | I | 1.395 | 72221-3113 | 722213113 | 45.33.20 |  | 1 | [6 empty] | IK | S
68 | 721 | 722213115 | Armat. prírub. spätná klapka PN 1,6 L10-117-616 DN 100 | 1 | súbor |  | 0 |  | 0 | 0.0383 | 0.0383 |  | 0 | 20 | [6 empty] | I | 2.619 | 72221-3115 | 722213115 | 45.33.20 |  | 1 | [6 empty] | IK | S
69 | 721 | 722219103 | Montáž vodov. armatúr prírub. ostatných typov DN 65 | 2 | kus |  | 0 |  | 0 | 0.00655 | 0.0131 |  | 0 | 20 | [6 empty] | I | 2.79 | 72221-9103 | 722219103 | 45.33.20 |  | 1 | [6 empty] | IK | S
70 | 721 | 722219104 | Montáž vodov. armatúr prírub. ostatných typov DN 80 | 2 | kus |  | 0 |  | 0 | 0.00906 | 0.01812 |  | 0 | 20 | [6 empty] | I | 3.264 | 72221-9104 | 722219104 | 45.33.20 |  | 1 | [6 empty] | IK | S
71 | 721 | 722219105 | Montáž vodov. armatúr prírub. ostatných typov DN 100 | 2 | kus |  | 0 |  | 0 | 0.0103 | 0.0206 |  | 0 | 20 | [6 empty] | I | 5.238 | 72221-9105 | 722219105 | 45.33.20 |  | 1 | [6 empty] | IK | S
72 | 721 | 722219107 | Montáž vodov. armatúr prírub. ostatných typov DN 150 | 2 | kus |  | 0 |  | 0 | 0.01755 | 0.0351 |  | 0 | 20 | [6 empty] | I | 6.868 | 72221-9107 | 722219107 | 45.33.20 |  | 1 | [6 empty] | IK | S
73 | 721 | 722222219 | Armat. vodov. s 1 závitom, ventil vypúšťací K 275 M G 1/2 | 2 | kus |  | 0 |  | 0 | 2e-05 | 4e-05 |  | 0 | 20 | [6 empty] | I | 0.166 | 72222-2219 | 722222219 | 45.33.20 |  | 1 | [6 empty] | IK | S
74 | 721 | 722229101 | Montáž vodov. armatúr ostatných s 1 závitom G 1/2 | 2 | kus |  | 0 |  | 0 | 4e-05 | 8e-05 |  | 0 | 20 | [6 empty] | I | 0.404 | 72222-9101 | 722229101 | 45.33.20 |  | 1 | [6 empty] | IK | S
75 | 721 | 722262051 | Montáž vodomera pre vodu do 30° C prírub. skrutk. vertikál. DN 65 | 1 | kus |  | 0 |  | 0 | 0.00614 | 0.00614 |  | 0 | 20 | [6 empty] | I | 1.354 | 72226-2051 | 722262051 | 45.33.20 |  | 1 | [6 empty] | IK | S
76 | 721 | 722262053 | Montáž vodomera pre vodu do 30° C prírub. skrutk. vertikál. DN 100 | 1 | kus |  | 0 |  | 0 | 0.00951 | 0.00951 |  | 0 | 20 | [6 empty] | I | 2.73 | 72226-2053 | 722262053 | 45.33.20 |  | 1 | [6 empty] | IK | S
77 | 721 | 722262152 | Vodomer pre vodu do 30° C prírubový DN 65 | 1 | kus |  | 0 |  | 0 | 0.05975 | 0.05975 |  | 0 | 20 | [6 empty] | I | 1.789 | 72226-2152 | 722262152 | 45.33.20 |  | 1 | [6 empty] | IK | S
78 | 721 | 722262153 | Vodomer pre vodu do 30° C prírubový DN 100 A 100-R/2 | 1 | kus |  | 0 |  | 0 | 0.08155 | 0.08155 |  | 0 | 20 | [6 empty] | I | 2.73 | 72226-2153 | 722262153 | 45.33.20 |  | 1 | [6 empty] | IK | S
|  |  | 722 - Vnútorný vodovod spolu: | 0 |  |  | 0 | 0 | 0 |  | 0.58658 |  | 0 | [8 empty] | 41.487
|  |  | PRÁCE A DODÁVKY PSV spolu: | 0 |  |  | 0 | 0 | 0 |  | 0.58658 |  | 0 | [8 empty] | 41.487
PRÁCE A DODÁVKY M
272 - Vedenia rúrové vonkajšie - plynovody
79 | 272 | 803212010 | Montáž zemnej súpravy pre posúvače | 4 | kus |  | 0 |  | 0 |  | 0 |  | 0 | 20 | [6 empty] | M | 2.64 | 80321-2010 | 803212010 | 45.21.42 |  | 1 | [6 empty] | MK | S
|  |  | 272 - Vedenia rúrové vonkajšie - plynovody spolu: | 0 |  |  | 0 | 0 | 0 |  | 0 |  | 0 | [8 empty] | 2.64
|  |  | PRÁCE A DODÁVKY M spolu: | 0 |  |  | 0 | 0 | 0 |  | 0 |  | 0 | [8 empty] | 2.64
|  |  | Za rozpočet celkom | 0 |  |  | 0 | 0 | 0 |  | 156.7443 |  | 0 | [8 empty] | 1040.634

## SO 303
Odberateľ: | [7 empty] | Spracoval: | [16 empty] | V module | Hlavička1 | Mena | Hlavička2 | Obdobie | Počet des.miest | Formát
Projektant: | [7 empty] | JKSO : | [16 empty] | Rozpočet | Prehľad rozpočtových nákladov v | EUR |  |  | 1 | 123.5
Dodávateľ: | [7 empty] | Dátum: | [16 empty] | Čerpanie | Súpis vykonaných prác a dodávok v | EUR | za obdobie | Mesiac 2011 | 2 | 123.46
[25 empty] | VK | Prehľad kalkulovaných nákladov v | EUR |  |  | 3 | 123.457
Stavba : Šport aréna Malacky | [24 empty] | VF | Súpis vykonaných prác a dodávok v | EUR | za obdobie | Mesiac 2011 | 4 | 123.4567
Objekt : SO303 - Predĺženie verejnej kanalizácie | [29 empty] | N | 123.46
Prehľad rozpočtových nákladov v EUR
Por. | Kód | Kód položky | Popis položky, stavebného dielu, remesla, | Množstvo | Merná | Jednotková | Konštrukcie | Špecifikovaný | Spolu | Hmotnosť v tonách |  | Suť v tonách |  | DPH | Pozícia | Množstvo | Množstvo | Množstvo | Vyňatý | Vysoká sadzba | Typ | Nh | Kód položky | Kód položky | Klasifikácia | Katalógové | Typ | AC | AD | Jedn. cena | Index JC | Množstvo | Index mn. | Zaradenie | Lev0
číslo | cen. |  | výkaz-výmer | výmera | jednotka | cena |  | materiál |  | Jednotková | Spolu | Jednotková | Spolu | % |  | rozpočtované | od začiatku | dodatok | z režimu stavba | DPH ( materiál ) | položky |  | pre tlač |  | produkcie | číslo | ceny | [6 empty] | pre KL | pozícia
PRÁCE A DODÁVKY HSV
1 - ZEMNE PRÁCE
1 | 271 | 110011010 | Vytýčenie trasy vodovodu, kanalizácie v rovine | 0.159 | km |  | 0 |  | 0 | 0.40873 | 0.064988 |  | 0 | 20 | [6 empty] | E | 10.38 | 11001-1010 | 110011010 | 45.11.21 |  | 1 | [6 empty] | EK | S
2 | 272 | 113107343 | Odstránenie podkl. alebo krytov živičných hr. nad 10 do 15 cm | 15.5 | m2 |  | 0 |  | 0 |  | 0 | 0.316 | 4.898 | 20 | [6 empty] | E | 4.805 | 11310-7343 | 113107343 | 45.11.11 |  | 1 | [6 empty] | EK | S
3 | 272 | 132201200 | Hĺbenie rýh šírka do 2 m v horn. tr. 3 nad 100 m3 | 381.6 | m3 |  | 0 |  | 0 |  | 0 |  | 0 | 20 | [6 empty] | E | 245.75 | 13220-1200 | 132201200 | 45.11.24 |  | 1 | [6 empty] | EK | S
4 | 272 | 132201209 | Príplatok za lepivosť horniny tr.3 v rýhach š. do 200 cm | 381.6 | m3 |  | 0 |  | 0 |  | 0 |  | 0 | 20 | [6 empty] | E | 32.054 | 13220-1209 | 132201209 | 45.11.21 |  | 1 | [6 empty] | EK | S
5 | 272 | 161101101 | Zvislé premiestnenie výkopu horn. tr. 1-4 nad 1 m do 2,5 m | 381.6 | m3 |  | 0 |  | 0 |  | 0 |  | 0 | 20 | [6 empty] | E | 120.967 | 16110-1101 | 161101101 | 45.11.24 |  | 1 | [6 empty] | EK | S
6 | 272 | 162701105 | Vodorovné premiestnenie výkopu do 10000 m horn. tr. 1-4 | 116.6 | m3 |  | 0 |  | 0 |  | 0 |  | 0 | 20 | [6 empty] | E | 1.283 | 16270-1105 | 162701105 | 45.11.24 |  | 1 | [6 empty] | EK | S
7 | 272 | 167101102 | Nakladanie výkopku nad 100 m3 v horn. tr. 1-4 | 116.6 | m3 |  | 0 |  | 0 |  | 0 |  | 0 | 20 | [6 empty] | E | 10.611 | 16710-1102 | 167101102 | 45.11.21 |  | 1 | [6 empty] | EK | S
8 | 001 | 167101103 | Skladanie alebo prekladanie výkopu v horn. tr. 1-4 | 381.6 | m3 |  | 0 |  | 0 |  | 0 |  | 0 | 20 | [6 empty] | E | 169.812 | 16710-1103 | 167101103 | 45.11.21 |  | 1 | [6 empty] | EK | S
9 | 272 | 174201101 | Zásyp nezhutnený jám, rýh, šachiet alebo okolo objektu | 265 | m3 |  | 0 |  | 0 |  | 0 |  | 0 | 20 | [6 empty] | E | 28.09 | 17420-1101 | 174201101 | 45.11.24 |  | 1 | [6 empty] | EK | S
10 | 001 | 175101101 | Obsyp potrubia bez prehodenia sypaniny | 71.3 | m3 |  | 0 |  | 0 |  | 0 |  | 0 | 20 | [6 empty] | E | 104.098 | 17510-1101 | 175101101 | 45.11.21 |  | 1 | [6 empty] | EK | S
11 | 001 | 175101109 | Obsyp potrubia príplatok za prehodenie sypaniny | 45.3 | m3 |  | 0 |  | 0 |  | 0 |  | 0 | 20 | [6 empty] | E | 39.185 | 17510-1109 | 175101109 | 45.11.21 |  | 1 | [6 empty] | EK | S
12 | MAT | 583373050 | Štrkopiesok 0-8 | 95.13 | t |  |  | 0 | 0 | 1 | 95.13 |  | 0 | 20 | [6 empty] | D |  | 583373050 | 583373050 | 14.21.11 |  | 2 | [6 empty] | EZ | S
|  |  | 1 - ZEMNE PRÁCE spolu: | 0 |  |  | 0 | 0 | 0 |  | 95.195 |  | 4.898 | [8 empty] | 767.035
4 - VODOROVNÉ KONŠTRUKCIE
13 | 271 | 451541111 | Lôžko pod potrubie, stoky v otvorenom výkope zo štrkodrvy | 63.6 | m3 |  | 0 |  | 0 | 1.7034 | 108.3362 |  | 0 | 20 | [6 empty] | E | 76.256 | 45154-1111 | 451541111 | 45.21.41 |  | 1 | [6 empty] | EK | S
14 | 271 | 452112121 | Osadenie betónových prstencov rámov pod poklopy a mreže výška nad 100 do 200 mm | 5 | kus |  | 0 |  | 0 | 0.0066 | 0.033 |  | 0 | 20 | [6 empty] | E | 2.455 | 45211-2121 | 452112121 | 45.21.41 |  | 1 | [6 empty] | EK | S
|  |  | 4 - VODOROVNÉ KONŠTRUKCIE spolu: | 0 |  |  | 0 | 0 | 0 |  | 108.3692 |  | 0 | [8 empty] | 78.711
5 - KOMUNIKÁCIE
15 | 272 | 566601112 | Úprava doterajš. krytu z kameniva drv. s dopln. kamen. drv. hr. 10 cm | 15.5 | m2 |  | 0 |  | 0 | 0.0886 | 1.3733 |  | 0 | 20 | [6 empty] | E | 0.279 | 56660-1112 | 566601112 | 45.21.42 |  | 1 | [6 empty] | EK | S
16 | 272 | 566905120 | Vysprav. podkl. po prekopoch podkladným betónom | 3.1 | m3 |  | 0 |  | 0 | 2.0358 | 6.3109 |  | 0 | 20 | [6 empty] | E | 3.55 | 56690-5120 | 566905120 | 45.21.42 |  | 1 | [6 empty] | EK | S
17 | 272 | 572952122 | Vyspravenie krytov vozov. po prekopoch asfaltobetónom hr. 70 mm | 15.5 | m2 |  | 0 |  | 0 | 0.17467 | 2.7074 |  | 0 | 20 | [6 empty] | E | 3.922 | 57295-2122 | 572952122 | 45.23.12 |  | 1 | [6 empty] | EK | S
18 | 272 | 573111111 | Postrek živ. infiltračný s posypom kam. z asfaltu 0,6 kg/m2 | 15.5 | m2 |  | 0 |  | 0 | 0.00561 | 0.086955 |  | 0 | 20 | [6 empty] | E | 0.062 | 57311-1111 | 573111111 | 45.23.12 |  | 1 | [6 empty] | EK | S
|  |  | 5 - KOMUNIKÁCIE spolu: | 0 |  |  | 0 | 0 | 0 |  | 10.4786 |  | 0 | [8 empty] | 7.813
8 - RÚROVÉ VEDENIA
19 | 271 | 824441121 | Porealizačné zameranie siete | 159 | m |  | 0 |  | 0 | 0.0001 | 0.0159 |  | 0 | 20 | [6 empty] | E | 182.532 | 82444-1121 | 824441121 | 45.21.41 |  | 7 | [6 empty] | EK | S
20 | 271 | 831263195 | Príplatok za zhotovenie kanalizačnej prípojky DN 100-300 | 1 | kus |  | 0 |  | 0 | 0.06975 | 0.06975 |  | 0 | 20 | [6 empty] | E | 1.531 | 83126-3195 | 831263195 | 45.21.41 |  | 1 | [6 empty] | EK | S
21 | MAT | 286113260 | Rúrka kanál KGEM-315x5000mm SN4 | 34 | kus |  |  | 0 | 0 | 0.05737 | 1.9506 |  | 0 | 20 | [6 empty] | D |  | 286113260 | 286113260 | . . |  | 2 | [6 empty] | EZ | S
22 | MAT | 286508450 | Presuvka kanalizačná PVC - šachtová d 315mm | 11 | kus |  |  | 0 | 0 | 0.00288 | 0.03168 |  | 0 | 20 | [6 empty] | D |  | 286508450 | 286508450 | 25.21.22 |  | 2 | [6 empty] | EZ | S
23 | MAT | 552437800 | Stupadlo šachtové vidlicové | 25 | kus |  |  | 0 | 0 | 0.002 | 0.05 |  | 0 | 20 | [6 empty] | D |  | 552437800 | 552437800 | 28.75.11 |  | 2 | [6 empty] | EZ | S
24 | MAT | 552437850 | Stupadlo šachtové kapsové | 5 | kus |  |  | 0 | 0 | 0.0065 | 0.0325 |  | 0 | 20 | [6 empty] | D |  | 552437850 | 552437850 | 28.75.11 |  | 2 | [6 empty] | EZ | S
25 | MAT | 592243050 | Skruž šachtová SR-M 250 100x25 | 25 | kus |  |  | 0 | 0 | 0.254 | 6.35 |  | 0 | 20 | [6 empty] | D |  | 592243050 | 592243050 | 26.61.11 |  | 2 | [6 empty] | EZ | S
26 | MAT | 592246400 | Kónus prechodový TBS 2-60 100x60X6 | 5 | kus |  |  | 0 | 0 | 0.366 | 1.83 |  | 0 | 20 | [6 empty] | D |  | 592246400 | 592246400 | 26.61.11 |  | 2 | [6 empty] | EZ | S
27 | 271 | 871373121 | Montáž potrubia z kanalizačných rúr z PVC v otvorenom výkope do 20% DN 300, tesnenie gum. krúžkami | 159 | m |  | 0 |  | 0 |  | 0 |  | 0 | 20 | [6 empty] | E | 15.423 | 87137-3121 | 871373121 | 45.21.41 |  | 1 | [6 empty] | EK | S
28 | 271 | 892101112 | Skúška tesnosti kanalizačného potrubia DN 300 vodou | 159 | m |  | 0 |  | 0 |  | 0 |  | 0 | 20 | [6 empty] | E | 15.9 | 89210-1112 | 892101112 | 45.21.41 |  | 1 | [6 empty] | EK | S
29 | 271 | 894201141 | Dno šachiet z betónu vodostavebného V 4 tr. C 12/15 nad 200 mm | 6.25 | m3 |  | 0 |  | 0 | 2.4412 | 15.2573 |  | 0 | 20 | [6 empty] | E | 17.4 | 89420-1141 | 894201141 | 45.21.41 |  | 1 | [6 empty] | EK | S
30 | 271 | 894401211 | Osadenie betónových dielcov šachiet, skruže rovné TBS 29/100/9 | 25 | kus |  | 0 |  | 0 | 0.02142 | 0.5355 |  | 0 | 20 | [6 empty] | E | 29.875 | 89440-1211 | 894401211 | 45.21.41 |  | 1 | [6 empty] | EK | S
31 | 271 | 894403011 | Osadenie betónových dielcov stropov šachiet | 5 | kus |  | 0 |  | 0 | 0.03903 | 0.19515 |  | 0 | 20 | [6 empty] | E | 3.8 | 89440-3011 | 894403011 | 45.21.41 |  | 1 | [6 empty] | EK | S
32 | 271 | 894411121 | Zhotovenie šachiet z bet. dielcov, dno betón C 25/30 na potrubí DN nad 200 do 300 | 5 | kus |  | 0 |  | 0 | 2.0851 | 10.4253 |  | 0 | 20 | [6 empty] | E | 107.08 | 89441-1121 | 894411121 | 45.21.41 |  | 1 | [6 empty] | EK | S
33 | 271 | 899102111 | Osadenie poklopov liatinových, oceľových s rámom nad 50 do 100 kg | 5 | kus |  | 0 |  | 0 | 0.00702 | 0.0351 |  | 0 | 20 | [6 empty] | E | 4.96 | 89910-2111 | 899102111 | 45.21.41 |  | 1 | [6 empty] | EK | S
34 | 271 | 899623111 | Betónové dosky pod šachty | 1.688 | m3 |  | 0 |  | 0 |  | 0 |  | 0 | 20 | [6 empty] | E |  | 89962-3111 | 899623111 | 45.21.41 |  | 1 | [6 empty] | EK | S
|  |  | 8 - RÚROVÉ VEDENIA spolu: | 0 |  |  | 0 | 0 | 0 |  | 36.7788 |  | 0 | [8 empty] | 378.501
9 - OSTATNÉ KONŠTRUKCIE A PRÁCE
35 | 013 | 974042577 | Vybúranie krytov vozoviek | 15.5 | m2 |  | 0 |  | 0 |  | 0 | 0.132 | 2.046 | 20 | [6 empty] | E | 43.555 | 97404-2577 | 974042577 | 45.11.11 |  | 7 | [6 empty] | EK | S
36 | 013 | 979081111 | Odvoz sute a vybúraných hmôt na skládku do 1 km | 9.765 | t |  | 0 |  | 0 |  | 0 |  | 0 | 20 | [6 empty] | E | 5.283 | 97908-1111 | 979081111 | 45.11.11 |  | 1 | [6 empty] | EK | S
37 | 013 | 979081121 | Odvoz sute a vybúraných hmôt na skládku každý ďalší 1 km | 20.46 | t |  | 0 |  | 0 |  | 0 |  | 0 | 20 | [6 empty] | E |  | 97908-1121 | 979081121 | 45.11.11 |  | 1 | [6 empty] | EK | S
38 | 272 | 979087212 | Nakladanie sute na dopravný prostriedok | 2.046 | t |  | 0 |  | 0 |  | 0 |  | 0 | 20 | [6 empty] | E | 0.188 | 97908-7212 | 979087212 | 45.11.11 |  | 1 | [6 empty] | EK | S
39 | 272 | 979131410 | Poplatok za ulož.a znešk.stav.sute na urč.sklád. -z demol.vozoviek "O"-ost.odpad | 2.046 | t |  | 0 |  | 0 |  | 0 |  | 0 | 20 | [6 empty] | E |  | 97913-1410 | 979131410 | 45.11.11 |  | 1 | [6 empty] | EK | S
40 | 013 | 979131413 | Poplatok za ulož.a znešk.stav.odp na urč.sklád.-hlušina a kamenivo "O"-ost.odpad | 244.86 | t |  | 0 |  | 0 |  | 0 |  | 0 | 20 | [6 empty] | E |  | 97913-1413 | 979131413 | 45.11.11 |  | 7 | [6 empty] | EK | S
41 | 271 | 998271101 | Presun hmôt pre lôžko a obsyp vonkajšieho vodovodného a kanalizačného potrubia | 251.497 | t |  | 0 |  | 0 |  | 0 |  | 0 | 20 | [6 empty] | E | 22.132 | 99827-1101 | 998271101 | 45.21.42 |  | 1 | [6 empty] | EK | S
42 | MAT | 552433300 | Poklop kruhový 600 | 5 | kus |  |  | 0 | 0 | 0.135 | 0.675 |  | 0 | 20 | [6 empty] | D |  | 552433300 | 552433300 | 28.75.11 |  | 2 | [6 empty] | EZ | S
|  |  | 9 - OSTATNÉ KONŠTRUKCIE A PRÁCE spolu: | 0 |  |  | 0 | 0 | 0 |  | 0.675 |  | 2.046 | [8 empty] | 71.158
|  |  | PRÁCE A DODÁVKY HSV spolu: | 0 |  |  | 0 | 0 | 0 |  | 251.4966 |  | 6.944 | [8 empty] | 1303.218
|  |  | Za rozpočet celkom | 0 |  |  | 0 | 0 | 0 |  | 251.4966 |  | 6.944 | [8 empty] | 1303.218

## SO 304
Odberateľ: | [7 empty] | Spracoval: | [16 empty] | V module | Hlavička1 | Mena | Hlavička2 | Obdobie | Počet des.miest | Formát
Projektant: | [7 empty] | JKSO : | [16 empty] | Rozpočet | Prehľad rozpočtových nákladov v | EUR |  |  | 1 | 123.5
Dodávateľ: | [7 empty] | Dátum: | [16 empty] | Čerpanie | Súpis vykonaných prác a dodávok v | EUR | za obdobie | Mesiac 2011 | 2 | 123.46
[25 empty] | VK | Prehľad kalkulovaných nákladov v | EUR |  |  | 3 | 123.457
Stavba : Šport aréna Malacky | [24 empty] | VF | Súpis vykonaných prác a dodávok v | EUR | za obdobie | Mesiac 2011 | 4 | 123.4567
Objekt : SO 304 - Prípojka splaškovej kanalizácie, areálová splašková kanalizácia | [29 empty] | N | 123.46
Prehľad rozpočtových nákladov v EUR
Por. | Kód | Kód položky | Popis položky, stavebného dielu, remesla, | Množstvo | Merná | Jednotková | Konštrukcie | Špecifikovaný | Spolu | Hmotnosť v tonách |  | Suť v tonách |  | DPH | Pozícia | Množstvo | Množstvo | Množstvo | Vyňatý | Vysoká sadzba | Typ | Nh | Kód položky | Kód položky | Klasifikácia | Katalógové | Typ | AC | AD | Jedn. cena | Index JC | Množstvo | Index mn. | Zaradenie | Lev0
číslo | cen. |  | výkaz-výmer | výmera | jednotka | cena |  | materiál |  | Jednotková | Spolu | Jednotková | Spolu | % |  | rozpočtované | od začiatku | dodatok | z režimu stavba | DPH ( materiál ) | položky |  | pre tlač |  | produkcie | číslo | ceny | [6 empty] | pre KL | pozícia
PRÁCE A DODÁVKY HSV
1 - ZEMNE PRÁCE
1 | 271 | 110011010 | Vytýčenie trasy vodovodu, kanalizácie v rovine | 0.11 | km |  | 0 |  | 0 | 0.40873 | 0.04496 |  | 0 | 20 | [6 empty] | E | 7.181 | 11001-1010 | 110011010 | 45.11.21 |  | 1 | [6 empty] | EK | S
2 | MAT | 583373050 | Štrkopiesok 0-8 | 57.75 | t |  |  | 0 | 0 | 1 | 57.75 |  | 0 | 20 | [6 empty] | D |  | 583373050 | 583373050 | 14.21.11 |  | 2 | [6 empty] | EZ | S
3 | 272 | 132201200 | Hĺbenie rýh šírka do 2 m v horn. tr. 3 nad 100 m3 | 242 | m3 |  | 0 |  | 0 |  | 0 |  | 0 | 20 | [6 empty] | E | 155.848 | 13220-1200 | 132201200 | 45.11.24 |  | 1 | [6 empty] | EK | S
4 | 272 | 132201209 | Príplatok za lepivosť horniny tr.3 v rýhach š. do 200 cm | 242 | m3 |  | 0 |  | 0 |  | 0 |  | 0 | 20 | [6 empty] | E | 20.328 | 13220-1209 | 132201209 | 45.11.21 |  | 1 | [6 empty] | EK | S
5 | 272 | 151101101 | Zhotovenie paženia rýh pre podz. vedenie príložné hl. do 2 m | 220 | m2 |  | 0 |  | 0 | 0.00021 | 0.0462 |  | 0 | 20 | [6 empty] | E | 51.92 | 15110-1101 | 151101101 | 45.11.21 |  | 1 | [6 empty] | EK | S
6 | 272 | 151101111 | Odstránenie paženia rýh pre podz. vedenie príložné hl. do 2 m | 220 | m2 |  | 0 |  | 0 |  | 0 |  | 0 | 20 | [6 empty] | E | 15.4 | 15110-1111 | 151101111 | 45.11.21 |  | 1 | [6 empty] | EK | S
7 | 272 | 161101101 | Zvislé premiestnenie výkopu horn. tr. 1-4 nad 1 m do 2,5 m | 242 | m3 |  | 0 |  | 0 |  | 0 |  | 0 | 20 | [6 empty] | E | 76.714 | 16110-1101 | 161101101 | 45.11.24 |  | 1 | [6 empty] | EK | S
8 | 272 | 162701105 | Vodorovné premiestnenie výkopu do 10000 m horn. tr. 1-4 | 44 | m3 |  | 0 |  | 0 |  | 0 |  | 0 | 20 | [6 empty] | E | 0.484 | 16270-1105 | 162701105 | 45.11.24 |  | 1 | [6 empty] | EK | S
9 | 272 | 167101101 | Nakladanie výkopku do 100 m3 v horn. tr. 1-4 | 44 | m3 |  | 0 |  | 0 |  | 0 |  | 0 | 20 | [6 empty] | E | 26.4 | 16710-1101 | 167101101 | 45.11.21 |  | 1 | [6 empty] | EK | S
10 | 001 | 167101103 | Skladanie alebo prekladanie výkopu v horn. tr. 1-4 | 242 | m3 |  | 0 |  | 0 |  | 0 |  | 0 | 20 | [6 empty] | E | 107.69 | 16710-1103 | 167101103 | 45.11.21 |  | 1 | [6 empty] | EK | S
11 | 272 | 174201101 | Zásyp nezhutnený jám, rýh, šachiet alebo okolo objektu | 198 | m3 |  | 0 |  | 0 |  | 0 |  | 0 | 20 | [6 empty] | E | 20.988 | 17420-1101 | 174201101 | 45.11.24 |  | 1 | [6 empty] | EK | S
12 | 001 | 175101101 | Obsyp potrubia bez prehodenia sypaniny | 27.5 | m3 |  | 0 |  | 0 |  | 0 |  | 0 | 20 | [6 empty] | E | 40.15 | 17510-1101 | 175101101 | 45.11.21 |  | 1 | [6 empty] | EK | S
13 | 001 | 175101109 | Obsyp potrubia príplatok za prehodenie sypaniny | 21.3 | m3 |  | 0 |  | 0 |  | 0 |  | 0 | 20 | [6 empty] | E | 18.425 | 17510-1109 | 175101109 | 45.11.21 |  | 1 | [6 empty] | EK | S
|  |  | 1 - ZEMNE PRÁCE spolu: | 0 |  |  | 0 | 0 | 0 |  | 57.8412 |  | 0 | [8 empty] | 541.528
3 - ZVISLÉ A KOMPLETNÉ KONŠTRUKCIE
14 | 271 | 386941112 | Montáž telesa prečerpávacej šachty | 1 | kus |  | 0 |  | 0 | 0.00062 | 0.00062 |  | 0 | 20 | [6 empty] | E | 4.39 | 38694-1112 | 386941112 | 45.21.41 |  | 7 | [6 empty] | EK | S
|  |  | 3 - ZVISLÉ A KOMPLETNÉ KONŠTRUKCIE spolu: | 0 |  |  | 0 | 0 | 0 |  | 0.00062 |  | 0 | [8 empty] | 4.39
4 - VODOROVNÉ KONŠTRUKCIE
15 | 271 | 451541111 | Lôžko pod potrubie, stoky v otvorenom výkope zo štrkodrvy | 16.5 | m3 |  | 0 |  | 0 | 1.7034 | 28.1061 |  | 0 | 20 | [6 empty] | E | 19.784 | 45154-1111 | 451541111 | 45.21.41 |  | 1 | [6 empty] | EK | S
16 | 271 | 452112121 | Osadenie betónových prstencov rámov pod poklopy a mreže výška nad 100 do 200 mm | 11 | kus |  | 0 |  | 0 | 0.0066 | 0.0726 |  | 0 | 20 | [6 empty] | E | 5.401 | 45211-2121 | 452112121 | 45.21.41 |  | 1 | [6 empty] | EK | S
|  |  | 4 - VODOROVNÉ KONŠTRUKCIE spolu: | 0 |  |  | 0 | 0 | 0 |  | 28.1787 |  | 0 | [8 empty] | 25.185
6 - ÚPRAVY POVRCHOV, PODLAHY, VÝPLNE
17 | 000 | 63.111 | Podkladný betón B10 hr. 50mm s prehladením oceľ. hladítkom | 6.25 | m2 |  | 0 |  | 0 | 0.12571 | 0.78569 |  | 0 | 20 | [6 empty] | E | 1.888 | 63.111 | 63.111 | 45.00.00 |  | 1 | [6 empty] | EK | S
18 | MAT | 553955160 | Rebrík nerezový, 3,0m | 1 | kus |  |  | 0 | 0 | 0.004 | 0.004 |  | 0 | 20 | [6 empty] | D |  | 553955160 | 553955160 | 28.12.10 |  | 8 | [6 empty] | EZ | S
|  |  | 6 - ÚPRAVY POVRCHOV, PODLAHY, VÝPLNE spolu: | 0 |  |  | 0 | 0 | 0 |  | 0.78969 |  | 0 | [8 empty] | 1.888
8 - RÚROVÉ VEDENIA
19 | 271 | 831263195 | Príplatok za zhotovenie kanalizačnej prípojky DN 100-300 | 1 | kus |  | 0 |  | 0 | 0.06975 | 0.06975 |  | 0 | 20 | [6 empty] | E | 1.531 | 83126-3195 | 831263195 | 45.21.41 |  | 1 | [6 empty] | EK | S
20 | MAT | 286113200 | Rúrka kanál KGEM-200x5000mm SN4 | 22 | kus |  |  | 0 | 0 | 0.02134 | 0.46948 |  | 0 | 20 | [6 empty] | D |  | 286113200 | 286113200 | . . |  | 2 | [6 empty] | EZ | S
21 | MAT | 286508430 | Presuvka kanalizačná PVC - šachtová d 160mm | 10 | kus |  |  | 0 | 0 | 0.001 | 0.01 |  | 0 | 20 | [6 empty] | D |  | 286508430 | 286508430 | 25.21.22 |  | 2 | [6 empty] | EZ | S
22 | MAT | 286508440 | Presuvka kanalizačná PVC - šachtová d 200mm | 23 | kus |  |  | 0 | 0 | 0.0009 | 0.0207 |  | 0 | 20 | [6 empty] | D |  | 286508440 | 286508440 | 25.21.22 |  | 2 | [6 empty] | EZ | S
23 | MAT | 552437800 | Stupadlo šachtové vidlicové | 29 | kus |  |  | 0 | 0 | 0.002 | 0.058 |  | 0 | 20 | [6 empty] | D |  | 552437800 | 552437800 | 28.75.11 |  | 2 | [6 empty] | EZ | S
24 | MAT | 552437850 | Stupadlo šachtové kapsové | 10 | kus |  |  | 0 | 0 | 0.0065 | 0.065 |  | 0 | 20 | [6 empty] | D |  | 552437850 | 552437850 | 28.75.11 |  | 2 | [6 empty] | EZ | S
25 | MAT | 592243050 | Skruž šachtová SR-M 250 100x25 | 29 | kus |  |  | 0 | 0 | 0.254 | 7.366 |  | 0 | 20 | [6 empty] | D |  | 592243050 | 592243050 | 26.61.11 |  | 2 | [6 empty] | EZ | S
26 | MAT | 592246400 | Kónus prechodový TBS 2-60 100x60X6 | 10 | kus |  |  | 0 | 0 | 0.366 | 3.66 |  | 0 | 20 | [6 empty] | D |  | 592246400 | 592246400 | 26.61.11 |  | 2 | [6 empty] | EZ | S
27 | 271 | 871211121 | Montáž potrubia z tlakových rúrok polyetylénových d 63 | 5 | m |  | 0 |  | 0 |  | 0 |  | 0 | 20 | [6 empty] | E | 0.12 | 87121-1121 | 871211121 | 45.21.41 |  | 1 | [6 empty] | EK | S
28 | MAT | 286138500 | Rúrka PVC tlaková ťažká LPE d 63x 5,7x6000 voda | 1 | kus |  |  | 0 | 0 | 0.00627 | 0.00627 |  | 0 | 20 | [6 empty] | D |  | 286138500 | 286138500 | 25.21.22 |  | 2 | [6 empty] | EZ | S
29 | 271 | 871353121 | Montáž potrubia z kanalizačných rúr z PVC v otvorenom výkope do 20% DN 200, tesnenie gum. krúžkami | 110 | m |  | 0 |  | 0 |  | 0 |  | 0 | 20 | [6 empty] | E | 8.8 | 87135-3121 | 871353121 | 45.21.41 |  | 1 | [6 empty] | EK | S
30 | 271 | 892101111 | Skúška tesnosti kanalizačného potrubia DN do 200 vodou | 110 | m |  | 0 |  | 0 |  | 0 |  | 0 | 20 | [6 empty] | E | 8.8 | 89210-1111 | 892101111 | 45.21.41 |  | 1 | [6 empty] | EK | S
31 | 271 | 892241111 | Tlaková skúška vodovodného potrubia DN do 80 | 5 | m |  | 0 |  | 0 |  | 0 |  | 0 | 20 | [6 empty] | E | 0.22 | 89224-1111 | 892241111 | 45.21.41 |  | 1 | [6 empty] | EK | S
32 | 271 | 894201141 | Dno šachiet z betónu vodostavebného V 4 tr. C 12/15 nad 200 mm | 12.6 | m3 |  | 0 |  | 0 | 2.4412 | 30.7587 |  | 0 | 20 | [6 empty] | E | 35.078 | 89420-1141 | 894201141 | 45.21.41 |  | 1 | [6 empty] | EK | S
33 | 271 | 894401211 | Osadenie betónových dielcov šachiet, skruže rovné TBS 29/100/9 | 29 | kus |  | 0 |  | 0 | 0.02142 | 0.62118 |  | 0 | 20 | [6 empty] | E | 34.655 | 89440-1211 | 894401211 | 45.21.41 |  | 1 | [6 empty] | EK | S
34 | 271 | 894403011 | Osadenie betónových dielcov stropov šachiet | 10 | kus |  | 0 |  | 0 | 0.03903 | 0.3903 |  | 0 | 20 | [6 empty] | E | 7.6 | 89440-3011 | 894403011 | 45.21.41 |  | 1 | [6 empty] | EK | S
35 | 271 | 894411121 | Zhotovenie šachiet z bet. dielcov, dno betón C 25/30 na potrubí DN nad 200 do 300 | 10 | kus |  | 0 |  | 0 | 2.0851 | 20.8507 |  | 0 | 20 | [6 empty] | E | 214.16 | 89441-1121 | 894411121 | 45.21.41 |  | 1 | [6 empty] | EK | S
36 | 271 | 899102111 | Osadenie poklopov liatinových, oceľových s rámom nad 50 do 100 kg | 11 | kus |  | 0 |  | 0 | 0.00702 | 0.07722 |  | 0 | 20 | [6 empty] | E | 10.912 | 89910-2111 | 899102111 | 45.21.41 |  | 1 | [6 empty] | EK | S
37 | 271 | 899623111 | Betónové dosky pod šachty | 4.5 | m3 |  | 0 |  | 0 |  | 0 |  | 0 | 20 | [6 empty] | E |  | 89962-3111 | 899623111 | 45.21.41 |  | 1 | [6 empty] | EK | S
|  |  | 8 - RÚROVÉ VEDENIA spolu: | 0 |  |  | 0 | 0 | 0 |  | 64.4233 |  | 0 | [8 empty] | 321.876
9 - OSTATNÉ KONŠTRUKCIE A PRÁCE
38 | 013 | 979131413 | Poplatok za ulož.a znešk.stav.odp na urč.sklád.-hlušina a kamenivo "O"-ost.odpad | 92.4 | t |  | 0 |  | 0 |  | 0 |  | 0 | 20 | [6 empty] | E |  | 97913-1413 | 979131413 | 45.11.11 |  | 7 | [6 empty] | EK | S
39 | 271 | 998271101 | Presun hmôt pre lôžko a obsyp vonkajšieho vodovodného a kanalizačného potrubia | 162.081 | t |  | 0 |  | 0 |  | 0 |  | 0 | 20 | [6 empty] | E | 14.263 | 99827-1101 | 998271101 | 45.21.42 |  | 1 | [6 empty] | EK | S
40 | MAT | 552433300 | Poklop kruhový 600 | 10 | kus |  |  | 0 | 0 | 0.135 | 1.35 |  | 0 | 20 | [6 empty] | D |  | 552433300 | 552433300 | 28.75.11 |  | 2 | [6 empty] | EZ | S
41 | MAT | 592798010 | Teleso prečerpávacej šachty PREFA | 1 | kus |  |  | 0 | 0 | 9.497 | 9.497 |  | 0 | 20 | [6 empty] | D |  | 592798010 | 592798010 | 26.61.12 |  | 8 | [6 empty] | EZ | S
|  |  | 9 - OSTATNÉ KONŠTRUKCIE A PRÁCE spolu: | 0 |  |  | 0 | 0 | 0 |  | 10.847 |  | 0 | [8 empty] | 14.263
|  |  | PRÁCE A DODÁVKY HSV spolu: | 0 |  |  | 0 | 0 | 0 |  | 162.0805 |  | 0 | [8 empty] | 909.13
PRÁCE A DODÁVKY PSV
721 - Vnútorná kanalizácia
42 | 721 | 721999904 | Vnútorná kanalizácia HZS T4 | 10 | hod |  | 0 |  | 0 |  | 0 |  | 0 | 20 | [6 empty] | I | 10 | 72199-9904 | 721999904 | 45.33.20 |  | 1 | [6 empty] | IK | S
|  |  | 721 - Vnútorná kanalizácia spolu: | 0 |  |  | 0 | 0 | 0 |  | 0 |  | 0 | [8 empty] | 10
722 - Vnútorný vodovod
43 | 721 | 722140107 | Potrubie vod. z ocel. rúr z ušlacht. ocele spojované lisovaním DN 50 | 10 | m |  | 0 |  | 0 | 0.00254 | 0.0254 |  | 0 | 20 | [6 empty] | I | 3.44 | 72214-0107 | 722140107 | . . |  | 1 | [6 empty] | IK | S
44 | 721 | 722231077 | Ventil spätný G 2 PN 10 do 110°C s dvoma závitmi | 2 | kus |  | 0 |  | 0 | 0.00076 | 0.00152 |  | 0 | 20 | [6 empty] | I | 0.814 | 72223-1077 | 722231077 | . . |  | 1 | [6 empty] | IK | S
45 | 721 | 722232048 | Kohút guľový priamy G 2 PN 42 do 185°C vnútorný závit | 2 | kus |  | 0 |  | 0 | 0.00168 | 0.00336 |  | 0 | 20 | [6 empty] | I | 0.788 | 72223-2048 | 722232048 | . . |  | 1 | [6 empty] | IK | S
46 | 721 | 722239106 | Montáž vodov. armatúr s 2 závitmi G 2 | 4 | kus |  | 0 |  | 0 |  | 0 |  | 0 | 20 | [6 empty] | I | 1.892 | 72223-9106 | 722239106 | 45.33.20 |  | 1 | [6 empty] | IK | S
47 | 721 | 722290226 | Tlakové skúšky vodov. potrubia závitového do DN 50 | 10 | m |  | 0 |  | 0 | 0.00017 | 0.0017 |  | 0 | 20 | [6 empty] | I | 0.74 | 72229-0226 | 722290226 | 45.33.20 |  | 1 | [6 empty] | IK | S
48 | MAT | 133584160 | Oceľ tyčová | 0.15 | t |  |  | 0 | 0 | 1 | 0.15 |  | 0 | 20 | [6 empty] | D |  | 133584160 | 133584160 | 27.10.40 |  | 2 | [6 empty] | IZ | S
49 | MAT | 133584180 | Oceľ tyč L 75x50x5 l=4,0 | 0.1 | t |  |  | 0 | 0 | 1 | 0.1 |  | 0 | 20 | [6 empty] | D |  | 133584180 | 133584180 | 27.10.40 |  | 2 | [6 empty] | IZ | S
50 | 721 | 998722101 | Presun hmôt pre vnút. vodovod v objektoch výšky do 6 m | 0.282 | t |  | 0 |  | 0 |  | 0 |  | 0 | 20 | [6 empty] | I | 0.374 | 99872-2101 | 998722101 | 45.33.30 |  | 1 | [6 empty] | IK | S
|  |  | 722 - Vnútorný vodovod spolu: | 0 |  |  | 0 | 0 | 0 |  | 0.28198 |  | 0 | [8 empty] | 8.048
724 - Strojné vybavenie
51 | 721 | 724131104 | Montáž čerpadlla ponorného | 1 | súbor |  | 0 |  | 0 | 0.003 | 0.003 |  | 0 | 20 | [6 empty] | I | 6.297 | 72413-1104 | 724131104 | 45.33.20 |  | 1 | [6 empty] | IK | S
|  |  | 724 - Strojné vybavenie spolu: | 0 |  |  | 0 | 0 | 0 |  | 0.003 |  | 0 | [8 empty] | 6.297
732 - Strojovne
52 | MAT | 4262C1215 | Čerpadlo SEV 50.50 | 2 | kus |  |  | 0 | 0 |  | 0 |  | 0 | 20 | [6 empty] | D |  | 4262C1215 | 4262C1215 | 29.12.24 | 96104120 | 2 | [6 empty] | IZ | S
53 | MAT | 4262C1301 | Čerpadlo SEV65.65 - príslušenstvo ( ovládanie, plaváky ) | 2 | kus |  |  | 0 | 0 |  | 0 |  | 0 | 20 | [6 empty] | D |  | 4262C1301 | 4262C1301 | 29.12.24 | 96115119 | 8 | [6 empty] | IZ | S
|  |  | 732 - Strojovne spolu: | 0 |  |  | 0 | 0 | 0 |  | 0 |  | 0 | [8 empty] | 0
|  |  | PRÁCE A DODÁVKY PSV spolu: | 0 |  |  | 0 | 0 | 0 |  | 0.28498 |  | 0 | [8 empty] | 24.345
PRÁCE A DODÁVKY M
272 - Vedenia rúrové vonkajšie - plynovody
54 | 272 | 802138050 | Montáž USTR prechodka PE/oceľ PE100 SDR11 D63/DN50mm | 1 | kus |  | 0 |  | 0 | 0.00028 | 0.00028 |  | 0 | 20 | [6 empty] | M | 0.827 | 80213-8050 | 802138050 | 45.21.42 |  | 1 | [6 empty] | MK | S
55 | MAT | 2863A3305 | Prechodka PE/oceľ USTR 612 783 d/DN 63/50 | 1 | kus |  |  | 0 | 0 | 0.00272 | 0.00272 |  | 0 | 20 | [6 empty] | D |  | 2863A3305 | 2863A3305 | 25.21.22 | 612 783 | 2 | [6 empty] | MZ | S
|  |  | 272 - Vedenia rúrové vonkajšie - plynovody spolu: | 0 |  |  | 0 | 0 | 0 |  | 0.003 |  | 0 | [8 empty] | 0.827
999 - MCE ostatné
56 | 272 | 990880010 | Presun hmôt pre montáž potrubia do 1000 m | 0.003 | t |  | 0 |  | 0 |  | 0 |  | 0 | 20 | [6 empty] | M | 0.002 | 99088-0010 | 990880010 | 45.24.13 |  | 1 | [6 empty] | MK | S
|  |  | 999 - MCE ostatné spolu: | 0 |  |  | 0 | 0 | 0 |  | 0 |  | 0 | [8 empty] | 0.002
|  |  | PRÁCE A DODÁVKY M spolu: | 0 |  |  | 0 | 0 | 0 |  | 0.003 |  | 0 | [8 empty] | 0.829
|  |  | Za rozpočet celkom | 0 |  |  | 0 | 0 | 0 |  | 162.3685 |  | 0 | [8 empty] | 934.304

## SO 305
Dažďová kanalizácia a ORL | [7 empty] | Spracoval: | [16 empty] | V module | Hlavička1 | Mena | Hlavička2 | Obdobie | Počet des.miest | Formát
Projektant: | [7 empty] | JKSO : | [16 empty] | Rozpočet | Prehľad rozpočtových nákladov v | EUR |  |  | 1 | 123.5
Dodávateľ: | [7 empty] | Dátum: | [16 empty] | Čerpanie | Súpis vykonaných prác a dodávok v | EUR | za obdobie | Mesiac 2011 | 2 | 123.46
[25 empty] | VK | Prehľad kalkulovaných nákladov v | EUR |  |  | 3 | 123.457
Stavba : Šport aréna Malacky | [24 empty] | VF | Súpis vykonaných prác a dodávok v | EUR | za obdobie | Mesiac 2011 | 4 | 123.4567
Objekt : SO 305 - dažďová kanalizácia | [29 empty] | N | 123.46
Prehľad rozpočtových nákladov v EUR
Por. | Kód | Kód položky | Popis položky, stavebného dielu, remesla, | Množstvo | Merná | Jednotková | Konštrukcie | Špecifikovaný | Spolu | Hmotnosť v tonách |  | Suť v tonách |  | DPH | Pozícia | Množstvo | Množstvo | Množstvo | Vyňatý | Vysoká sadzba | Typ | Nh | Kód položky | Kód položky | Klasifikácia | Katalógové | Typ | AC | AD | Jedn. cena | Index JC | Množstvo | Index mn. | Zaradenie | Lev0
číslo | cen. |  | výkaz-výmer | výmera | jednotka | cena |  | materiál |  | Jednotková | Spolu | Jednotková | Spolu | % |  | rozpočtované | od začiatku | dodatok | z režimu stavba | DPH ( materiál ) | položky |  | pre tlač |  | produkcie | číslo | ceny | [6 empty] | pre KL | pozícia
PRÁCE A DODÁVKY HSV
1 - ZEMNE PRÁCE
1 | 001 | 131201203 | Hĺbenie jám zapaž. v horn. tr. 3 nad 1 000 do 10 000 m3 | 1200 | m3 |  | 0 |  | 0 |  | 0 |  | 0 | 20 | [6 empty] | E | 810 | 13120-1203 | 131201203 | 45.11.21 |  | 1 | [6 empty] | EK | S
2 | 001 | 131202509 | Príplatok za lepivosť horniny tr.3 | 1200 | m3 |  | 0 |  | 0 |  | 0 |  | 0 | 20 | [6 empty] | E | 477.6 | 13120-2509 | 131202509 | 45.11.21 |  | 1 | [6 empty] | EK | S
3 | 001 | 132201202 | Hĺbenie rýh šírka do 2 m v horn. tr. 3 nad 100 do 1 000 m3 | 490 | m3 |  | 0 |  | 0 |  | 0 |  | 0 | 20 | [6 empty] | E | 311.64 | 13220-1202 | 132201202 | 45.11.21 |  | 1 | [6 empty] | EK | S
4 | 001 | 132202519 | Príplatok za lepivosť horniny tr.3 | 490 | m3 |  | 0 |  | 0 |  | 0 |  | 0 | 20 | [6 empty] | E | 266.56 | 13220-2519 | 132202519 | 45.11.21 |  | 1 | [6 empty] | EK | S
5 | 272 | 151101101 | Zhotovenie paženia rýh pre podz. vedenie príložné hl. do 2 m | 615 | m2 |  | 0 |  | 0 | 0.00021 | 0.12915 |  | 0 | 20 | [6 empty] | E | 145.14 | 15110-1101 | 151101101 | 45.11.21 |  | 1 | [6 empty] | EK | S
6 | 272 | 151101111 | Odstránenie paženia rýh pre podz. vedenie príložné hl. do 2 m | 615 | m2 |  | 0 |  | 0 |  | 0 |  | 0 | 20 | [6 empty] | E | 43.05 | 15110-1111 | 151101111 | 45.11.21 |  | 1 | [6 empty] | EK | S
7 | 272 | 161101101 | Zvislé premiestnenie výkopu horn. tr. 1-4 nad 1 m do 2,5 m | 1690 | m3 |  | 0 |  | 0 |  | 0 |  | 0 | 20 | [6 empty] | E | 535.73 | 16110-1101 | 161101101 | 45.11.24 |  | 1 | [6 empty] | EK | S
8 | 272 | 162701105 | Vodorovné premiestnenie výkopu do 10000 m horn. tr. 1-4 | 674 | m3 |  | 0 |  | 0 |  | 0 |  | 0 | 20 | [6 empty] | E | 7.414 | 16270-1105 | 162701105 | 45.11.24 |  | 1 | [6 empty] | EK | S
9 | 272 | 167101102 | Nakladanie výkopku nad 100 m3 v horn. tr. 1-4 | 674 | m3 |  | 0 |  | 0 |  | 0 |  | 0 | 20 | [6 empty] | E | 61.334 | 16710-1102 | 167101102 | 45.11.21 |  | 1 | [6 empty] | EK | S
10 | 001 | 167101103 | Skladanie alebo prekladanie výkopu v horn. tr. 1-4 | 1690 | m3 |  | 0 |  | 0 |  | 0 |  | 0 | 20 | [6 empty] | E | 752.05 | 16710-1103 | 167101103 | 45.11.21 |  | 1 | [6 empty] | EK | S
11 | 272 | 174101101 | Zásyp zhutnený jám, rýh, šachiet alebo okolo objektu | 1016 | m3 |  | 0 |  | 0 |  | 0 |  | 0 | 20 | [6 empty] | E | 280.416 | 17410-1101 | 174101101 | 45.11.21 |  | 1 | [6 empty] | EK | S
12 | 001 | 175101101 | Obsyp potrubia bez prehodenia sypaniny | 637.25 | m3 |  | 0 |  | 0 |  | 0 |  | 0 | 20 | [6 empty] | E | 930.385 | 17510-1101 | 175101101 | 45.11.21 |  | 1 | [6 empty] | EK | S
13 | MAT | 484179500 | černozem | 480 | t |  |  | 0 | 0 | 0.28 | 134.4 |  | 0 | 20 | [6 empty] | D |  | 484179500 | 484179500 | 28.22.12 |  | 8 | [6 empty] | EZ | S
14 | MAT | 583373050 | Štrkopiesok 0-8 | 61.25 | t |  |  | 0 | 0 | 1 | 61.25 |  | 0 | 20 | [6 empty] | D |  | 583373050 | 583373050 | 14.21.11 |  | 2 | [6 empty] | EZ | S
15 | MAT | 583438100 | Kamenivo drvené hrubé 4-8 | 1209.6 | t |  |  | 0 | 0 | 1 | 1209.6 |  | 0 | 20 | [6 empty] | D |  | 583438100 | 583438100 | 14.21.12 |  | 2 | [6 empty] | EZ | S
16 | 001 | 175101109 | Obsyp potrubia príplatok za prehodenie sypaniny | 315.3 | m3 |  | 0 |  | 0 |  | 0 |  | 0 | 20 | [6 empty] | E | 272.735 | 17510-1109 | 175101109 | 45.11.21 |  | 1 | [6 empty] | EK | S
|  |  | 1 - ZEMNE PRÁCE spolu: | 0 |  |  | 0 | 0 | 0 |  | 1405.3791 |  | 0 | [8 empty] | 4894.054
4 - VODOROVNÉ KONŠTRUKCIE
17 | 271 | 451541111 | Lôžko pod potrubie, stoky v otvorenom výkope zo štrkodrvy | 36.75 | m3 |  | 0 |  | 0 | 1.7034 | 62.5999 |  | 0 | 20 | [6 empty] | E | 44.063 | 45154-1111 | 451541111 | 45.21.41 |  | 1 | [6 empty] | EK | S
18 | 271 | 452112121 | Osadenie betónových prstencov rámov pod poklopy a mreže výška nad 100 do 200 mm | 39 | kus |  | 0 |  | 0 | 0.0066 | 0.2574 |  | 0 | 20 | [6 empty] | E | 19.149 | 45211-2121 | 452112121 | 45.21.41 |  | 1 | [6 empty] | EK | S
19 | MAT | 286508430 | Presuvka kanalizačná PVC - šachtová d 160mm | 10 | kus |  |  | 0 | 0 | 0.001 | 0.01 |  | 0 | 20 | [6 empty] | D |  | 286508430 | 286508430 | 25.21.22 |  | 2 | [6 empty] | EZ | S
20 | MAT | 286508440 | Presuvka kanalizačná PVC - šachtová d 250mm | 5 | kus |  |  | 0 | 0 | 0.0009 | 0.0045 |  | 0 | 20 | [6 empty] | D |  | 286508440 | 286508440 | 25.21.22 |  | 2 | [6 empty] | EZ | S
21 | MAT | 286508450 | Presuvka kanalizačná PVC - šachtová d 315mm | 10 | kus |  |  | 0 | 0 | 0.00288 | 0.0288 |  | 0 | 20 | [6 empty] | D |  | 286508450 | 286508450 | 25.21.22 |  | 2 | [6 empty] | EZ | S
22 | MAT | 286508460 | Presuvka kanalizačná PVC - šachtová d 400mm | 20 | kus |  |  | 0 | 0 | 0.00607 | 0.1214 |  | 0 | 20 | [6 empty] | D |  | 286508460 | 286508460 | 25.21.22 |  | 2 | [6 empty] | EZ | S
|  |  | 4 - VODOROVNÉ KONŠTRUKCIE spolu: | 0 |  |  | 0 | 0 | 0 |  | 63.022 |  | 0 | [8 empty] | 63.212
8 - RÚROVÉ VEDENIA
23 | 271 | 871353121 | Montáž potrubia z kanalizačných rúr z PVC v otvorenom výkope do 20% DN 200, tesnenie gum. krúžkami | 145 | m |  | 0 |  | 0 |  | 0 |  | 0 | 20 | [6 empty] | E | 11.6 | 87135-3121 | 871353121 | 45.21.41 |  | 1 | [6 empty] | EK | S
24 | 271 | 871373121 | Montáž potrubia z kanalizačných rúr z PVC v otvorenom výkope do 20% DN 300, tesnenie gum. krúžkami | 90 | m |  | 0 |  | 0 |  | 0 |  | 0 | 20 | [6 empty] | E | 8.73 | 87137-3121 | 871373121 | 45.21.41 |  | 1 | [6 empty] | EK | S
25 | 271 | 871383122 | Montáž potrubia z kan. rúr PVC-U v otvor. výkope do 20 % DN 400, tesnenie gum. krúžkami | 410 | m |  | 0 |  | 0 | 1e-05 | 0.0041 |  | 0 | 20 | [6 empty] | E | 74.21 | 87138-3122 | 871383122 | 45.21.41 |  | 1 | [6 empty] | EK | S
26 | MAT | 2865A0119 | Rúra kanalizačná hladká PVC d 200x4,5x5000 | 29 | kus |  |  | 0 | 0 |  | 0 |  | 0 | 20 | [6 empty] | D |  | 2865A0119 | 2865A0119 | 25.21.22 | 3030940 | 2 | [6 empty] | EZ | S
27 | MAT | 2865A0124 | Rúra kanalizačná hladká PVC d 250x6,2x5000 | 6 | kus |  |  | 0 | 0 |  | 0 |  | 0 | 20 | [6 empty] | D |  | 2865A0124 | 2865A0124 | 25.21.22 | 3024137 | 2 | [6 empty] | EZ | S
28 | MAT | 2865A0129 | Rúra kanalizačná hladká PVC d 315x7,7x5000 | 12 | kus |  |  | 0 | 0 |  | 0 |  | 0 | 20 | [6 empty] | D |  | 2865A0129 | 2865A0129 | 25.21.22 | 3022420 | 2 | [6 empty] | EZ | S
29 | MAT | 2865A0134 | Rúra kanalizačná hladká PVC d 400x9,8x5000 | 2 | kus |  |  | 0 | 0 |  | 0 |  | 0 | 20 | [6 empty] | D |  | 2865A0134 | 2865A0134 | 25.21.22 | 3024138 | 2 | [6 empty] | EZ | S
30 | MAT | 2865A4607 | Rúra kanalizačná WAVIN PERFOR SN8 D400 | 400 | m |  |  | 0 | 0 |  | 0 |  | 0 | 20 | [6 empty] | D |  | 2865A4607 | 2865A4607 | 25.21.22 | 3021167 | 8 | [6 empty] | EZ | S
31 | MAT | 2865A5169 | Redukcia kanalizačná D400/300 | 40 | kus |  |  | 0 | 0 |  | 0 |  | 0 | 20 | [6 empty] | D |  | 2865A5169 | 2865A5169 | 25.21.22 | 3015161 | 2 | [6 empty] | EZ | S
32 | 271 | 879231191 | Montáž a dodávka vsakovacej studne | 2 | kus |  | 0 |  | 0 |  | 0 |  | 0 | 20 | [6 empty] | E | 0.384 | 87923-1191 | 879231191 | 45.21.41 |  | 7 | [6 empty] | EK | S
33 | 271 | 892101111 | Skúška tesnosti kanalizačného potrubia DN do 200 vodou | 145 | m |  | 0 |  | 0 |  | 0 |  | 0 | 20 | [6 empty] | E | 11.6 | 89210-1111 | 892101111 | 45.21.41 |  | 1 | [6 empty] | EK | S
34 | 271 | 892101112 | Skúška tesnosti kanalizačného potrubia DN 300 vodou | 90 | m |  | 0 |  | 0 |  | 0 |  | 0 | 20 | [6 empty] | E | 9 | 89210-1112 | 892101112 | 45.21.41 |  | 1 | [6 empty] | EK | S
35 | 271 | 892101113 | Skúška tesnosti kanalizačného potrubia DN 400 vodou | 10 | m |  | 0 |  | 0 |  | 0 |  | 0 | 20 | [6 empty] | E | 1.2 | 89210-1113 | 892101113 | 45.21.41 |  | 1 | [6 empty] | EK | S
36 | MAT | 693G00115 | Geotextília - | 2800 | m2 |  |  | 0 | 0 |  | 0 |  | 0 | 20 | [6 empty] | D |  | 693G00115 | 693G00115 | 17.20.10 | 84 36 11 | 8 | [6 empty] | EZ | S
37 | 271 | 894201141 | Dno šachiet z betónu vodostavebného V 4 tr. C 12/15 nad 200 mm | 23.75 | m3 |  | 0 |  | 0 | 2.4412 | 57.9778 |  | 0 | 20 | [6 empty] | E | 66.12 | 89420-1141 | 894201141 | 45.21.41 |  | 1 | [6 empty] | EK | S
38 | 271 | 894401211 | Osadenie betónových dielcov šachiet, skruže rovné TBS 29/100/9 | 39 | kus |  | 0 |  | 0 | 0.02142 | 0.83538 |  | 0 | 20 | [6 empty] | E | 46.605 | 89440-1211 | 894401211 | 45.21.41 |  | 1 | [6 empty] | EK | S
39 | 271 | 894403011 | Osadenie betónových dielcov stropov šachiet | 19 | kus |  | 0 |  | 0 | 0.03903 | 0.74157 |  | 0 | 20 | [6 empty] | E | 14.44 | 89440-3011 | 894403011 | 45.21.41 |  | 1 | [6 empty] | EK | S
40 | 271 | 894411121 | Zhotovenie šachiet z bet. dielcov, dno betón C 25/30 na potrubí DN nad 200 do 300 | 19 | kus |  | 0 |  | 0 | 2.0851 | 39.6163 |  | 0 | 20 | [6 empty] | E | 406.904 | 89441-1121 | 894411121 | 45.21.41 |  | 1 | [6 empty] | EK | S
41 | MAT | 552437800 | Stupadlo šachtové vidlicové | 38 | kus |  |  | 0 | 0 | 0.002 | 0.076 |  | 0 | 20 | [6 empty] | D |  | 552437800 | 552437800 | 28.75.11 |  | 2 | [6 empty] | EZ | S
42 | MAT | 552437850 | Stupadlo šachtové kapsové | 19 | kus |  |  | 0 | 0 | 0.0065 | 0.1235 |  | 0 | 20 | [6 empty] | D |  | 552437850 | 552437850 | 28.75.11 |  | 2 | [6 empty] | EZ | S
43 | MAT | 592243050 | Skruž šachtová SR-M 250 100x25 | 38 | kus |  |  | 0 | 0 | 0.254 | 9.652 |  | 0 | 20 | [6 empty] | D |  | 592243050 | 592243050 | 26.61.11 |  | 2 | [6 empty] | EZ | S
44 | MAT | 592246400 | Kónus prechodový TBS 2-60 100x60X6 | 19 | kus |  |  | 0 | 0 | 0.366 | 6.954 |  | 0 | 20 | [6 empty] | D |  | 592246400 | 592246400 | 26.61.11 |  | 2 | [6 empty] | EZ | S
45 | 271 | 894421131 | Osadenie prefabrikovaných šachiet nad 10 t | 2 | kus |  | 0 |  | 0 | 0.0055 | 0.011 |  | 0 | 20 | [6 empty] | E | 6.88 | 89442-1131 | 894421131 | 45.21.41 |  | 1 | [6 empty] | EK | S
46 | MAT | 553505470 | ORL - LO Alfa 25-2s B | 1 | kus |  |  | 0 | 0 | 0.00165 | 0.00165 |  | 0 | 20 | [6 empty] | D |  | 553505470 | 553505470 | 28.12.10 |  | 8 | [6 empty] | EZ | S
47 | MAT | 553505500 | RN - Alfa 25 vrátane montáže | 1 | kus |  |  | 0 | 0 | 0.00238 | 0.00238 |  | 0 | 20 | [6 empty] | D |  | 553505500 | 553505500 | 28.12.10 |  | 8 | [6 empty] | EZ | S
48 | 271 | 894808428 | Montáž revíznej šachty z PVC, DN šachty 600, DN potrubia 400, hl. do 2800 mm | 20 | kus |  | 0 |  | 0 | 3e-05 | 0.0006 |  | 0 | 20 | [6 empty] | E | 126.12 | 89480-8428 | 894808428 | . . |  | 1 | [6 empty] | EK | S
49 | MAT | 2865A2347 | TEGRA 600 - Dno šachtové 600 | 20 | kus |  |  | 0 | 0 |  | 0 |  | 0 | 20 | [6 empty] | D |  | 2865A2347 | 2865A2347 | 25.21.22 | 2001524 | 2 | [6 empty] | EZ | S
50 | MAT | 2865A2405 | TEGRA 600 - rúra šachtová vlnovcová s hrdlom ID600x3650 | 20 | kus |  |  | 0 | 0 |  | 0 |  | 0 | 20 | [6 empty] | D |  | 2865A2405 | 2865A2405 | 25.21.22 | 3024789 | 2 | [6 empty] | EZ | S
51 | MAT | 2865A2451 | TEGRA 600 - tesnenie šacht. rúry 600 | 20 | kus |  |  | 0 | 0 |  | 0 |  | 0 | 20 | [6 empty] | D |  | 2865A2451 | 2865A2451 | 25.21.22 | 4023826 | 2 | [6 empty] | EZ | S
52 | MAT | 2865A2504 | TEGRA 600 - poklop liatinový D600 WAVIN D600 | 20 | kus |  |  | 0 | 0 |  | 0 |  | 0 | 20 | [6 empty] | D |  | 2865A2504 | 2865A2504 | 25.21.22 | 3022222 | 2 | [6 empty] | EZ | S
53 | 271 | 895941311 | Zhotovenie vpusti uličnej z betónových dielcov typ UV B-50 | 7 | kus |  | 0 |  | 0 | 0.14494 | 1.0146 |  | 0 | 20 | [6 empty] | E | 30.849 | 89594-1311 | 895941311 | 45.21.41 |  | 1 | [6 empty] | EK | S
54 | 271 | 899102111 | Osadenie poklopov liatinových, oceľových s rámom nad 50 do 100 kg | 39 | kus |  | 0 |  | 0 | 0.00702 | 0.27378 |  | 0 | 20 | [6 empty] | E | 38.688 | 89910-2111 | 899102111 | 45.21.41 |  | 1 | [6 empty] | EK | S
55 | 271 | 899103111 | Osadenie poklopov liatinových, oceľových s rámom nad 100 do 150 kg | 2 | kus |  | 0 |  | 0 | 0.00702 | 0.01404 |  | 0 | 20 | [6 empty] | E | 2.368 | 89910-3111 | 899103111 | 45.21.41 |  | 1 | [6 empty] | EK | S
56 | 271 | 899201111 | Osadenie mreží liatinových s rámom do 50 kg | 7 | kus |  | 0 |  | 0 | 0.00468 | 0.03276 |  | 0 | 20 | [6 empty] | E | 5.061 | 89920-1111 | 899201111 | 45.21.41 |  | 1 | [6 empty] | EK | S
57 | MAT | 552428100 | Mreža pre dvorný vpust ťažká | 7 | kus |  |  | 0 | 0 | 0.042 | 0.294 |  | 0 | 20 | [6 empty] | D |  | 552428100 | 552428100 | 28.75.11 |  | 2 | [6 empty] | EZ | S
58 | MAT | 5534E0124 | Vpusť uličný prefa kompletný s košom | 7 | kus |  |  | 0 | 0 | 0.0085 | 0.0595 |  | 0 | 20 | [6 empty] | D |  | 5534E0124 | 5534E0124 | 25.21.22 | 1851 K | 8 | [6 empty] | EZ | S
59 | 271 | 899623111 | Betónové dosky pod šachty | 12.55 | m3 |  | 0 |  | 0 |  | 0 |  | 0 | 20 | [6 empty] | E |  | 89962-3111 | 899623111 | 45.21.41 |  | 1 | [6 empty] | EK | S
60 | MAT | 552433300 | Poklop kruhový 600 | 19 | kus |  |  | 0 | 0 | 0.135 | 2.565 |  | 0 | 20 | [6 empty] | D |  | 552433300 | 552433300 | 28.75.11 |  | 2 | [6 empty] | EZ | S
|  |  | 8 - RÚROVÉ VEDENIA spolu: | 0 |  |  | 0 | 0 | 0 |  | 120.25 |  | 0 | [8 empty] | 860.759
9 - OSTATNÉ KONŠTRUKCIE A PRÁCE
61 | 013 | 979131413 | Poplatok za ulož.a znešk.stav.odp na urč.sklád.-hlušina a kamenivo "O"-ost.odpad | 1213.2 | t |  | 0 |  | 0 |  | 0 |  | 0 | 20 | [6 empty] | E |  | 97913-1413 | 979131413 | 45.11.11 |  | 7 | [6 empty] | EK | S
62 | 272 | 998222081 | Presun hmôt pre lôžko a obsyp plyn. potrubia, povrch.úprav komunikácií | 1588.651 | t |  | 0 |  | 0 |  | 0 |  | 0 | 20 | [6 empty] | E | 139.801 | 99822-2081 | 998222081 | 45.21.42 |  | 1 | [6 empty] | EK | S
63 | 271 | 998271101 | Presun hmôt pre lôžko a obsyp vonkajšieho vodovodného a kanalizačného potrubia | 1588.651 | t |  | 0 |  | 0 |  | 0 |  | 0 | 20 | [6 empty] | E | 139.801 | 99827-1101 | 998271101 | 45.21.42 |  | 1 | [6 empty] | EK | S
|  |  | 9 - OSTATNÉ KONŠTRUKCIE A PRÁCE spolu: | 0 |  |  | 0 | 0 | 0 |  | 0 |  | 0 | [8 empty] | 279.602
|  |  | PRÁCE A DODÁVKY HSV spolu: | 0 |  |  | 0 | 0 | 0 |  | 1588.6512 |  | 0 | [8 empty] | 6097.627
PRÁCE A DODÁVKY M
272 - Vedenia rúrové vonkajšie - plynovody
64 | 272 | 803223000 | Uloženie PE fólie na obsyp | 645 | m |  | 0 |  | 0 |  | 0 |  | 0 | 20 | [6 empty] | M | 18.705 | 80322-3000 | 803223000 | 45.11.21 |  | 1 | [6 empty] | MK | S
65 | MAT | 2832F0509 | Fólia výstražná Hnedá, šír.300mm, bal. 300 m - 84 30 66 | 645 | kus |  |  | 0 | 0 |  | 0 |  | 0 | 20 | [6 empty] | D |  | 2832F0509 | 2832F0509 | 25.21.30 | 84 30 66 | 2 | [6 empty] | MZ | S
|  |  | 272 - Vedenia rúrové vonkajšie - plynovody spolu: | 0 |  |  | 0 | 0 | 0 |  | 0 |  | 0 | [8 empty] | 18.705
|  |  | PRÁCE A DODÁVKY M spolu: | 0 |  |  | 0 | 0 | 0 |  | 0 |  | 0 | [8 empty] | 18.705
|  |  | Za rozpočet celkom | 0 |  |  | 0 | 0 | 0 |  | 1588.6512 |  | 0 | [8 empty] | 6116.332

## SO 401
Odberateľ: | [7 empty] | Spracoval: | [16 empty] | V module | Hlavička1 | Mena | Hlavička2 | Obdobie | Počet des.miest | Formát
Projektant: | [7 empty] | JKSO : | [16 empty] | Rozpočet | Prehľad rozpočtových nákladov v | EUR |  |  | 1 | 123.5
Dodávateľ: | [7 empty] | Dátum: | [16 empty] | Čerpanie | Súpis vykonaných prác a dodávok v | EUR | za obdobie | Mesiac 2011 | 2 | 123.46
[25 empty] | VK | Prehľad kalkulovaných nákladov v | EUR |  |  | 3 | 123.457
Stavba : Šport aréna Malacky | [24 empty] | VF | Súpis vykonaných prác a dodávok v | EUR | za obdobie | Mesiac 2011 | 4 | 123.4567
Objekt : SO 401 Pripojovací plynovod | [29 empty] | N | 123.46
Prehľad rozpočtových nákladov v EUR
Por. | Kód | Kód položky | Popis položky, stavebného dielu, remesla, | Množstvo | Merná | Jednotková | Konštrukcie | Špecifikovaný | Spolu | Hmotnosť v tonách |  | Suť v tonách |  | DPH | Pozícia | Množstvo | Množstvo | Množstvo | Vyňatý | Vysoká sadzba | Typ | Nh | Kód položky | Kód položky | Klasifikácia | Katalógové | Typ | AC | AD | Jedn. cena | Index JC | Množstvo | Index mn. | Zaradenie | Lev0
číslo | cen. |  | výkaz-výmer | výmera | jednotka | cena |  | materiál |  | Jednotková | Spolu | Jednotková | Spolu | % |  | rozpočtované | od začiatku | dodatok | z režimu stavba | DPH ( materiál ) | položky |  | pre tlač |  | produkcie | číslo | ceny | [6 empty] | pre KL | pozícia
PRÁCE A DODÁVKY HSV
1 - ZEMNE PRÁCE
1 | 272 | 132201209 | Príplatok za lepivosť horniny tr.3 v rýhach š. do 200 cm | 4.8 | m3 |  | 0 |  | 0 |  | 0 |  | 0 | 20 | [6 empty] | E | 0.403 | 13220-1209 | 132201209 | 45.11.21 |  | 1 | [6 empty] | EK | S
2 | 272 | 132221228 | Hĺbenie rýh š. 80, hl. 100, zem. tr. 3 | 6 | m |  | 0 |  | 0 |  | 0 |  | 0 | 20 | [6 empty] | E | 6.276 | 13222-1228 | 132221228 | 45.11.21 |  | 1 | [6 empty] | EK | S
3 | 272 | 161101101 | Zvislé premiestnenie výkopu horn. tr. 1-4 nad 1 m do 2,5 m | 4.8 | m3 |  | 0 |  | 0 |  | 0 |  | 0 | 20 | [6 empty] | E | 1.522 | 16110-1101 | 161101101 | 45.11.24 |  | 1 | [6 empty] | EK | S
4 | 001 | 167101103 | Skladanie alebo prekladanie výkopu v horn. tr. 1-4 | 4.8 | m3 |  | 0 |  | 0 |  | 0 |  | 0 | 20 | [6 empty] | E | 2.136 | 16710-1103 | 167101103 | 45.11.21 |  | 1 | [6 empty] | EK | S
5 | 272 | 174101101 | Zásyp zhutnený jám, rýh, šachiet alebo okolo objektu | 2.4 | m3 |  | 0 |  | 0 |  | 0 |  | 0 | 20 | [6 empty] | E | 0.662 | 17410-1101 | 174101101 | 45.11.21 |  | 1 | [6 empty] | EK | S
6 | 001 | 175101101 | Obsyp potrubia bez prehodenia sypaniny | 4.008 | m3 |  | 0 |  | 0 |  | 0 |  | 0 | 20 | [6 empty] | E | 5.852 | 17510-1101 | 175101101 | 45.11.21 |  | 1 | [6 empty] | EK | S
7 | 001 | 175101109 | Obsyp potrubia príplatok za prehodenie sypaniny | 2.15 | m3 |  | 0 |  | 0 |  | 0 |  | 0 | 20 | [6 empty] | E | 1.86 | 17510-1109 | 175101109 | 45.11.21 |  | 1 | [6 empty] | EK | S
8 | 272 | 175301101 | Lôžko a obsyp plynovodného potrubia pieskom | 2.4 | m3 |  | 0 |  | 0 |  | 0 |  | 0 | 20 | [6 empty] | E | 2.894 | 17530-1101 | 175301101 | 45.11.21 |  | 1 | [6 empty] | EK | S
9 | MAT | 583373050 | Štrkopiesok 0-8 | 4.008 | t |  |  | 0 | 0 | 1 | 4.008 |  | 0 | 20 | [6 empty] | D |  | 583373050 | 583373050 | 14.21.11 |  | 2 | [6 empty] | EZ | S
|  |  | 1 - ZEMNE PRÁCE spolu: | 0 |  |  | 0 | 0 | 0 |  | 4.008 |  | 0 | [8 empty] | 21.605
8 - RÚROVÉ VEDENIA
10 | 271 | 899623121 | Základ z betónu tr. B7,5 (C8/10) v otvor. výkope | 0.99 | m3 |  | 0 |  | 0 |  | 0 |  | 0 | 20 | [6 empty] | E |  | 89962-3121 | 899623121 | 45.21.41 |  | 7 | [6 empty] | EK | S
|  |  | 8 - RÚROVÉ VEDENIA spolu: | 0 |  |  | 0 | 0 | 0 |  | 0 |  | 0 | [8 empty] | 0
|  |  | PRÁCE A DODÁVKY HSV spolu: | 0 |  |  | 0 | 0 | 0 |  | 4.008 |  | 0 | [8 empty] | 21.605
PRÁCE A DODÁVKY PSV
723 - Vnútorný plynovod
11 | 721 | 723110202 | Potrubie plyn. z ocel. rúrok závit. čiernych 11353 DN 15 | 0.5 | m |  | 0 |  | 0 | 0.00199 | 0.000995 |  | 0 | 20 | [6 empty] | I | 0.367 | 72311-0202 | 723110202 | 45.33.30 |  | 1 | [6 empty] | IK | S
12 | 721 | 723110206 | Potrubie plyn. z ocel. rúrok závit. čiernych 11353 DN 40 | 2 | m |  | 0 |  | 0 | 0.00502 | 0.01004 |  | 0 | 20 | [6 empty] | I | 1.602 | 72311-0206 | 723110206 | 45.33.30 |  | 1 | [6 empty] | IK | S
13 | 721 | 723110207 | Potrubie plyn. z ocel. rúrok závit. čiernych 11353 DN 50 | 3 | m |  | 0 |  | 0 | 0.00649 | 0.01947 |  | 0 | 20 | [6 empty] | I | 2.706 | 72311-0207 | 723110207 | 45.33.30 |  | 1 | [6 empty] | IK | S
14 | 721 | 723110208 | Potrubie plyn. z ocel. rúrok závit. čiernych 11353 DN 65 | 1 | m |  | 0 |  | 0 | 0.0092 | 0.0092 |  | 0 | 20 | [6 empty] | I | 0.862 | 72311-0208 | 723110208 | 45.33.30 |  | 1 | [6 empty] | IK | S
15 | 721 | 723130209 | Potrubie plyn. ocel. rúrok asfaltojut. závit 11353 DN 80 | 2 | m |  | 0 |  | 0 | 0.00913 | 0.01826 |  | 0 | 20 | [6 empty] | I | 1.504 | 72313-0209 | 723130209 | 45.33.30 |  | 1 | [6 empty] | IK | S
16 | 721 | 723150342 | Zhotovenie redukcie plyn. potrubia kovaním nad 1 DN 50/25 | 1 | kus |  | 0 |  | 0 | 0.00155 | 0.00155 |  | 0 | 20 | [6 empty] | I | 0.741 | 72315-0342 | 723150342 | 45.33.30 |  | 1 | [6 empty] | IK | S
17 | 721 | 723150345 | Zhotovenie redukcie plyn. potrubia kovaním nad 1 DN 80/65 | 1 | kus |  | 0 |  | 0 | 0.00322 | 0.00322 |  | 0 | 20 | [6 empty] | I | 1.542 | 72315-0345 | 723150345 | 45.33.30 |  | 1 | [6 empty] | IK | S
18 | 721 | 723150351 | Zhotovenie redukcie plyn. potrubia kovaním nad 1 DN 40/50 | 1 | kus |  | 0 |  | 0 | 0.00201 | 0.00201 |  | 0 | 20 | [6 empty] | I | 0.966 | 72315-0351 | 723150351 | 45.33.30 |  | 1 | [6 empty] | IK | S
19 | 721 | 723219102 | Montáž plyn. armatúr prírub. ostatných typov DN 50 | 4 | kus |  | 0 |  | 0 | 0.00455 | 0.0182 |  | 0 | 20 | [6 empty] | I | 6.324 | 72321-9102 | 723219102 | 45.33.30 |  | 1 | [6 empty] | IK | S
20 | 721 | 723219103 | Montáž plyn. armatúr prírub. ostatných typov DN 65 | 1 | kus |  | 0 |  | 0 | 0.00455 | 0.00455 |  | 0 | 20 | [6 empty] | I | 1.107 | 72321-9103 | 723219103 | 45.33.30 |  | 1 | [6 empty] | IK | S
21 | 721 | 723231112 | Armat. plyn. s 2 závitmi, kohút priamy K 800 G 1/2 | 1 | kus |  | 0 |  | 0 | 0.00033 | 0.00033 |  | 0 | 20 | [6 empty] | I | 0.189 | 72323-1112 | 723231112 | 45.33.30 |  | 1 | [6 empty] | IK | S
22 | 721 | 723231116 | Armat. plyn. s 2 závitmi, kohút priamy K 800 G 6/4 | 1 | kus |  | 0 |  | 0 | 0.00209 | 0.00209 |  | 0 | 20 | [6 empty] | I | 0.401 | 72323-1116 | 723231116 | 45.33.30 |  | 1 | [6 empty] | IK | S
23 | MAT | 345473010 | Autozásuvka, 7 pólová, 12 V, DIN/ISO 1724, nárazuvzdorný plast | 2 | kus |  |  | 0 | 0 |  | 0 |  | 0 | 20 | [6 empty] | D |  | 345473010 | 345473010 | 31.20.27 | 84 44 00 | 2 | [6 empty] | IZ | S
24 | MAT | 3883C0622 | Návarok kolmý G 1/2"- 94001705 | 5 | kus |  |  | 0 | 0 |  | 0 |  | 0 | 20 | [6 empty] | D |  | 3883C0622 | 3883C0622 | 33.20.52 | 94001705 | 2 | [6 empty] | IZ | S
25 | MAT | 3883C0623 | Návarok šikmý G 1/2"- 94001985 | 2 | kus |  |  | 0 | 0 |  | 0 |  | 0 | 20 | [6 empty] | D |  | 3883C0623 | 3883C0623 | 33.20.52 | 94001985 | 2 | [6 empty] | IZ | S
26 | MAT | 4222V2101 | Kompenzátor, plynový DN80 | 1 | kus |  |  | 0 | 0 |  | 0 |  | 0 | 20 | [6 empty] | D |  | 4222V2101 | 4222V2101 | 29.13.13 |  | 2 | [6 empty] | IZ | S
27 | MAT | 422335800 | Kohút tlakomerový STN 137510.5 s nátrubkom 121007 M 20x1,5 | 4 | kus |  |  | 0 | 0 | 0.0004 | 0.0016 |  | 0 | 20 | [6 empty] | D |  | 422335800 | 422335800 | 29.13.11 |  | 2 | [6 empty] | IZ | S
28 | MAT | 4223K0981 | Zátka G1/2" | 1 | kus |  |  | 0 | 0 |  | 0 |  | 0 | 20 | [6 empty] | D |  | 4223K0981 | 4223K0981 | 29.13.11 | ART.A010 | 8 | [6 empty] | IZ | S
29 | MAT | 4226A0105 | Filter plynový GECA GF040 závitový Rp 6/4" | 1 | kus |  |  | 0 | 0 |  | 0 |  | 0 | 20 | [6 empty] | D |  | 4226A0105 | 4226A0105 | 29.13.13 | GF040 | 2 | [6 empty] | IZ | S
30 | 721 | 723239101 | Montáž plynovodných armatúr s 2 závitmi, ostatné typy G 1/2 | 1 | kus |  | 0 |  | 0 |  | 0 |  | 0 | 20 | [6 empty] | I | 0.237 | 72323-9101 | 723239101 | 45.33.30 |  | 1 | [6 empty] | IK | S
31 | 721 | 723239105 | Montáž plynovodných armatúr s 2 závitmi, ostatné typy G 6/4 | 2 | kus |  | 0 |  | 0 |  | 0 |  | 0 | 20 | [6 empty] | I | 1.002 | 72323-9105 | 723239105 | 45.33.30 |  | 1 | [6 empty] | IK | S
32 | MAT | 5512E4901 | Manometer, | 4 | kus |  |  | 0 | 0 | 0.0001 | 0.0004 |  | 0 | 20 | [6 empty] | D |  | 5512E4901 | 5512E4901 | 33.20.51 | R225Y001 | 8 | [6 empty] | IZ | S
33 | 721 | 723999904 | Vnútorný plynovod HZS T4 | 15 | hod |  | 0 |  | 0 |  | 0 |  | 0 | 20 | [6 empty] | I | 15 | 72399-9904 | 723999904 | 45.33.30 |  | 1 | [6 empty] | IK | S
34 | 721 | 998723101 | Presun hmôt pre vnút. plynovod v objektoch výšky do 6 m | 0.092 | t |  | 0 |  | 0 |  | 0 |  | 0 | 20 | [6 empty] | I | 0.123 | 99872-3101 | 998723101 | 45.33.30 |  | 1 | [6 empty] | IK | S
|  |  | 723 - Vnútorný plynovod spolu: | 0 |  |  | 0 | 0 | 0 |  | 0.091915 |  | 0 | [8 empty] | 34.673
734 - Armatúry
35 | 731 | 734411430 | Teplomery, kapiláry ocelové s kompenz. typ 042 A030/25,0 m | 1 | kus |  | 0 |  | 0 | 0.004 | 0.004 |  | 0 | 20 | [6 empty] | I | 2.76 | 73441-1430 | 734411430 | 45.33.11 |  | 1 | [6 empty] | IK | S
36 | 731 | 734419111 | Montáž teplomerov techn. s ochranným púzdrom alebo pevným stonk. | 1 | kus |  | 0 |  | 0 | 0.00028 | 0.00028 |  | 0 | 20 | [6 empty] | I | 0.381 | 73441-9111 | 734419111 | 45.33.11 |  | 1 | [6 empty] | IK | S
37 | 731 | 734429230 | Montáž tlakomerov diferenčných do 160mm | 4 | kus |  | 0 |  | 0 | 0.00293 | 0.01172 |  | 0 | 20 | [6 empty] | I | 3.172 | 73442-9230 | 734429230 | 45.33.11 |  | 1 | [6 empty] | IK | S
38 | 731 | 998734101 | Presun hmôt pre armatúry UK v objektoch výšky do 6 m | 0.101 | t |  | 0 |  | 0 |  | 0 |  | 0 | 20 | [6 empty] | I | 0.26 | 99873-4101 | 998734101 | 45.33.11 |  | 1 | [6 empty] | IK | S
39 | MAT | 3194A0506 | Príruba krková, DN 50 | 6 | kus |  |  | 0 | 0 | 0.00156 | 0.00936 |  | 0 | 20 | [6 empty] | D |  | 3194A0506 | 3194A0506 | 27.22.20 |  | 8 | [6 empty] | IZ | S
40 | MAT | 3194A0507 | Príruba krková, DN 65 | 2 | kus |  |  | 0 | 0 | 0.00194 | 0.00388 |  | 0 | 20 | [6 empty] | D |  | 3194A0507 | 3194A0507 | 27.22.20 |  | 2 | [6 empty] | IZ | S
41 | MAT | 3883C0617 | Puzdro teplomerové TMP 5.2, záv.G 1/2" | 1 | kus |  |  | 0 | 0 |  | 0 |  | 0 | 20 | [6 empty] | D |  | 3883C0617 | 3883C0617 | 33.20.52 | 060087 | 2 | [6 empty] | IZ | S
42 | MAT | 3883C0621 | Puzdro pre prepočítavač | 1 | kus |  |  | 0 | 0 |  | 0 |  | 0 | 20 | [6 empty] | D |  | 3883C0621 | 3883C0621 | 33.20.52 | 600091 | 2 | [6 empty] | IZ | S
43 | MAT | 414950500 | Plynomer rotačný G40 | 1 | kus |  |  | 0 | 0 | 0.026 | 0.026 |  | 0 | 20 | [6 empty] | D |  | 414950500 | 414950500 | 29.40.51 |  | 8 | [6 empty] | IZ | S
44 | MAT | 422438140 | Skriňa plechová atyp. kompletná | 1 | kus |  |  | 0 | 0 | 0.0455 | 0.0455 |  | 0 | 20 | [6 empty] | D |  | 422438140 | 422438140 | 29.13.13 |  | 8 | [6 empty] | IZ | S
45 | MAT | 4228B0103 | Klapka medziprírubová s ručnou pákou, DN 50 - 80020250 | 2 | kus |  |  | 0 | 0 |  | 0 |  | 0 | 20 | [6 empty] | D |  | 4228B0103 | 4228B0103 | 29.13.13 | 80 020 250 | 2 | [6 empty] | IZ | S
46 | MAT | 4228B0104 | Klapka medziprírubová s ručnou pákou, DN 65 - 80020265 | 1 | kus |  |  | 0 | 0 |  | 0 |  | 0 | 20 | [6 empty] | D |  | 4228B0104 | 4228B0104 | 29.13.13 | 80 020 265 | 2 | [6 empty] | IZ | S
47 | MAT | 4841A1200 | Prepočítavač množstva ZP, | 1 | kus |  |  | 0 | 0 |  | 0 |  | 0 | 20 | [6 empty] | D |  | 4841A1200 | 4841A1200 | . . |  | 8 | [6 empty] | IZ | S
|  |  | 734 - Armatúry spolu: | 0 |  |  | 0 | 0 | 0 |  | 0.10074 |  | 0 | [8 empty] | 6.573
783 - Nátery
48 | 783 | 783424340 | Nátery synt. potrubia do DN 50mm dvojnás. 1x email +zákl. | 5.5 | m |  | 0 |  | 0 | 9e-05 | 0.000495 |  | 0 | 20 | [6 empty] | I | 0.567 | 78342-4340 | 783424340 | 45.44.21 |  | 1 | [6 empty] | IK | S
49 | 783 | 783425350 | Nátery synt. potrubia do DN 100mm dvojnás. 1x email +zákl. | 1 | m |  | 0 |  | 0 | 0.00012 | 0.00012 |  | 0 | 20 | [6 empty] | I | 0.131 | 78342-5350 | 783425350 | 45.44.21 |  | 1 | [6 empty] | IK | S
|  |  | 783 - Nátery spolu: | 0 |  |  | 0 | 0 | 0 |  | 0.000615 |  | 0 | [8 empty] | 0.698
|  |  | PRÁCE A DODÁVKY PSV spolu: | 0 |  |  | 0 | 0 | 0 |  | 0.19327 |  | 0 | [8 empty] | 41.944
PRÁCE A DODÁVKY M
272 - Vedenia rúrové vonkajšie - plynovody
50 | 272 | 802101050 | Uloženie plynovod. potrubia do ryhy z tlak. rúr polyetyl. PE vonk. priemer D50 | 8 | m |  | 0 |  | 0 |  | 0 |  | 0 | 20 | [6 empty] | M | 0.4 | 80210-1050 | 802101050 | 45.21.42 |  | 1 | [6 empty] | MK | S
51 | MAT | 286138730 | Rúrka PVC tlaková LPE d 50x4,6x6000 plyn | 1.5 | kus |  |  | 0 | 0 | 0.0039 | 0.00585 |  | 0 | 20 | [6 empty] | D |  | 286138730 | 286138730 | 25.21.22 |  | 2 | [6 empty] | MZ | S
52 | 272 | 802110050 | Montáž elektrotvaroviek UB presuvná objímka PE100 SDR11, rúry vonk. priem. D50mm | 1 | kus |  | 0 |  | 0 |  | 0 |  | 0 | 20 | [6 empty] | M | 0.292 | 80211-0050 | 802110050 | 45.21.42 |  | 1 | [6 empty] | MK | S
53 | MAT | 2863A0105 | Objímka presuvná UB - 612 664 d 50 | 1 | kus |  |  | 0 | 0 | 0.00015 | 0.00015 |  | 0 | 20 | [6 empty] | D |  | 2863A0105 | 2863A0105 | 25.21.22 | 612 664 | 2 | [6 empty] | MZ | S
54 | MAT | 2865D1803 | Rúra flexodrenážna s perforáciou DN 80 | 8 | m |  |  | 0 | 0 | 0.00031 | 0.00248 |  | 0 | 20 | [6 empty] | D |  | 2865D1803 | 2865D1803 | 25.21.22 |  | 2 | [6 empty] | MZ | S
55 | 272 | 802112125 | Montáž elektrotvaroviek MR redukcia D125/90mm PE100 SDR11 | 1 | kus |  | 0 |  | 0 |  | 0 |  | 0 | 20 | [6 empty] | M | 0.485 | 80211-2125 | 802112125 | 45.21.42 |  | 1 | [6 empty] | MK | S
56 | MAT | 2863A0515 | Redukcia elektrotvarovková MR - 615 694 d1 125, d2 90 | 1 | kus |  |  | 0 | 0 | 0.00128 | 0.00128 |  | 0 | 20 | [6 empty] | D |  | 2863A0515 | 2863A0515 | 25.21.22 | 615 694 | 2 | [6 empty] | MZ | S
57 | 272 | 802138040 | Montáž USTR prechodka PE/oceľ PE100 SDR11 D50/DN40mm | 2 | kus |  | 0 |  | 0 | 0.00021 | 0.00042 |  | 0 | 20 | [6 empty] | M | 1.456 | 80213-8040 | 802138040 | 45.21.42 |  | 1 | [6 empty] | MK | S
58 | MAT | 2863A3304 | Prechodka PE/oceľ USTR 612 782 d/DN 50/40 | 2 | kus |  |  | 0 | 0 | 0.0021 | 0.0042 |  | 0 | 20 | [6 empty] | D |  | 2863A3304 | 2863A3304 | 25.21.22 | 612 782 | 2 | [6 empty] | MZ | S
59 | 272 | 802138080 | Montáž USTR prechodka PE/oceľ PE100 SDR11 D90/DN80mm | 1 | kus |  | 0 |  | 0 | 0.00039 | 0.00039 |  | 0 | 20 | [6 empty] | M | 1.055 | 80213-8080 | 802138080 | 45.21.42 |  | 1 | [6 empty] | MK | S
60 | MAT | 2863A3307 | Prechodka PE/oceľ USTR 612 784 d/DN 90/80 | 1 | kus |  |  | 0 | 0 | 0.00523 | 0.00523 |  | 0 | 20 | [6 empty] | D |  | 2863A3307 | 2863A3307 | 25.21.22 | 612 784 | 2 | [6 empty] | MZ | S
61 | MAT | 3194C1001 | T-kus odbočkový D-410 bez sedla pre ventil 6/4"- 252.114 | 1 | kus |  |  | 0 | 0 | 0.0015 | 0.0015 |  | 0 | 20 | [6 empty] | D |  | 3194C1001 | 3194C1001 | 28.75.27 | 252.114 | 2 | [6 empty] | MZ | S
62 | 272 | 803221010 | Vyhľadávací vodič na potrubí z PE D do 150 | 8 | m |  | 0 |  | 0 | 5e-05 | 0.0004 |  | 0 | 20 | [6 empty] | M | 0.16 | 80322-1010 | 803221010 | 45.21.41 |  | 1 | [6 empty] | MK | S
63 | 272 | 803222000 | Montáž vývodu signalizačného vodiča | 1 | kus |  | 0 |  | 0 |  | 0 |  | 0 | 20 | [6 empty] | M | 0.076 | 80322-2000 | 803222000 | 45.21.41 |  | 1 | [6 empty] | MK | S
64 | 272 | 803223000 | Uloženie PE fólie na obsyp | 8 | m |  | 0 |  | 0 |  | 0 |  | 0 | 20 | [6 empty] | M | 0.232 | 80322-3000 | 803223000 | 45.11.21 |  | 1 | [6 empty] | MK | S
65 | MAT | 2832F0505 | Fólia Žltá s potlačou "POZOR PLYN",šír.300mm, bal. 300 m | 8 | kus |  |  | 0 | 0 |  | 0 |  | 0 | 20 | [6 empty] | D |  | 2832F0505 | 2832F0505 | 25.21.30 | 84 30 45 | 2 | [6 empty] | MZ | S
66 | MAT | 920AM28533 | Slučka kondenzačná s čapom | 4 | kus |  |  | 0 | 0 |  | 0 |  | 0 | 20 | [6 empty] | D |  | 920AM28533 | 920AM28533 | . . | 10000774.00 | 8 | [6 empty] | MZ | S
67 | 272 | 803430080 | Skúška tesnosti potrubia DN do 80 | 12.5 | kus |  | 0 |  | 0 |  | 0 |  | 0 | 20 | [6 empty] | M | 0.513 | 80343-0080 | 803430080 | 45.21.42 |  | 1 | [6 empty] | MK | S
68 | 272 | 803440080 | Hlavná tlaková skúška vzduchom 0,6 MPa 80 | 12.5 | m |  | 0 |  | 0 |  | 0 |  | 0 | 20 | [6 empty] | M | 1.963 | 80344-0080 | 803440080 | 45.21.42 |  | 1 | [6 empty] | MK | S
69 | 272 | 803610050 | Montáž regulátorov tlaku plynu s 2 závitmi 2" | 1 | kus |  | 0 |  | 0 |  | 0 |  | 0 | 20 | [6 empty] | M | 0.546 | 80361-0050 | 803610050 | 45.33.30 |  | 1 | [6 empty] | MK | S
70 | MAT | 4224F0102 | Regulátor tlaku plynu CSB Serie 400 | 1 | kus |  |  | 0 | 0 |  | 0 |  | 0 | 20 | [6 empty] | D |  | 4224F0102 | 4224F0102 | 29.13.13 | 83 04 22 | 8 | [6 empty] | MZ | S
|  |  | 272 - Vedenia rúrové vonkajšie - plynovody spolu: | 0 |  |  | 0 | 0 | 0 |  | 0.0219 |  | 0 | [8 empty] | 7.178
999 - MCE ostatné
71 | 272 | 990880010 | Presun hmôt pre montáž potrubia do 1000 m | 0.022 | t |  | 0 |  | 0 |  | 0 |  | 0 | 20 | [6 empty] | M | 0.013 | 99088-0010 | 990880010 | 45.24.13 |  | 1 | [6 empty] | MK | S
|  |  | 999 - MCE ostatné spolu: | 0 |  |  | 0 | 0 | 0 |  | 0 |  | 0 | [8 empty] | 0.013
|  |  | PRÁCE A DODÁVKY M spolu: | 0 |  |  | 0 | 0 | 0 |  | 0.0219 |  | 0 | [8 empty] | 7.191
|  |  | Za rozpočet celkom | 0 |  |  | 0 | 0 | 0 |  | 4.2232 |  | 0 | [8 empty] | 70.74

## SO 402
Odberateľ: | [7 empty] | Spracoval: | [16 empty] | V module | Hlavička1 | Mena | Hlavička2 | Obdobie | Počet des.miest | Formát
Projektant: | [7 empty] | JKSO : | [16 empty] | Rozpočet | Prehľad rozpočtových nákladov v | EUR |  |  | 1 | 123.5
Dodávateľ: | [7 empty] | Dátum: | [16 empty] | Čerpanie | Súpis vykonaných prác a dodávok v | EUR | za obdobie | Mesiac 2011 | 2 | 123.46
[25 empty] | VK | Prehľad kalkulovaných nákladov v | EUR |  |  | 3 | 123.457
Stavba : Šport aréna Malacky | [24 empty] | VF | Súpis vykonaných prác a dodávok v | EUR | za obdobie | Mesiac 2011 | 4 | 123.4567
Objekt : SO 402 - Areálový rozvod plynu | [29 empty] | N | 123.46
Prehľad rozpočtových nákladov v EUR
Por. | Kód | Kód položky | Popis položky, stavebného dielu, remesla, | Množstvo | Merná | Jednotková | Konštrukcie | Špecifikovaný | Spolu | Hmotnosť v tonách |  | Suť v tonách |  | DPH | Pozícia | Množstvo | Množstvo | Množstvo | Vyňatý | Vysoká sadzba | Typ | Nh | Kód položky | Kód položky | Klasifikácia | Katalógové | Typ | AC | AD | Jedn. cena | Index JC | Množstvo | Index mn. | Zaradenie | Lev0
číslo | cen. |  | výkaz-výmer | výmera | jednotka | cena |  | materiál |  | Jednotková | Spolu | Jednotková | Spolu | % |  | rozpočtované | od začiatku | dodatok | z režimu stavba | DPH ( materiál ) | položky |  | pre tlač |  | produkcie | číslo | ceny | [6 empty] | pre KL | pozícia
PRÁCE A DODÁVKY HSV
1 - ZEMNE PRÁCE
1 | 272 | 132201209 | Príplatok za lepivosť horniny tr.3 v rýhach š. do 200 cm | 147.2 | m3 |  | 0 |  | 0 |  | 0 |  | 0 | 20 | [6 empty] | E | 12.365 | 13220-1209 | 132201209 | 45.11.21 |  | 1 | [6 empty] | EK | S
2 | 272 | 132221228 | Hĺbenie rýh š. 80, hl. 100, zem. tr. 3 | 184 | m |  | 0 |  | 0 |  | 0 |  | 0 | 20 | [6 empty] | E | 192.464 | 13222-1228 | 132221228 | 45.11.21 |  | 1 | [6 empty] | EK | S
3 | 272 | 161101101 | Zvislé premiestnenie výkopu horn. tr. 1-4 nad 1 m do 2,5 m | 147.2 | m3 |  | 0 |  | 0 |  | 0 |  | 0 | 20 | [6 empty] | E | 46.662 | 16110-1101 | 161101101 | 45.11.24 |  | 1 | [6 empty] | EK | S
4 | 001 | 167101103 | Skladanie alebo prekladanie výkopu v horn. tr. 1-4 | 147.2 | m3 |  | 0 |  | 0 |  | 0 |  | 0 | 20 | [6 empty] | E | 65.504 | 16710-1103 | 167101103 | 45.11.21 |  | 1 | [6 empty] | EK | S
5 | 272 | 174101101 | Zásyp zhutnený jám, rýh, šachiet alebo okolo objektu | 88.3 | m3 |  | 0 |  | 0 |  | 0 |  | 0 | 20 | [6 empty] | E | 24.371 | 17410-1101 | 174101101 | 45.11.21 |  | 1 | [6 empty] | EK | S
6 | 001 | 175101101 | Obsyp potrubia bez prehodenia sypaniny | 36.8 | m3 |  | 0 |  | 0 |  | 0 |  | 0 | 20 | [6 empty] | E | 53.728 | 17510-1101 | 175101101 | 45.11.21 |  | 1 | [6 empty] | EK | S
7 | 001 | 175101109 | Obsyp potrubia príplatok za prehodenie sypaniny | 15.3 | m3 |  | 0 |  | 0 |  | 0 |  | 0 | 20 | [6 empty] | E | 13.235 | 17510-1109 | 175101109 | 45.11.21 |  | 1 | [6 empty] | EK | S
8 | 272 | 175301101 | Lôžko a obsyp plynovodného potrubia pieskom | 58.88 | m3 |  | 0 |  | 0 |  | 0 |  | 0 | 20 | [6 empty] | E | 71.009 | 17530-1101 | 175301101 | 45.11.21 |  | 1 | [6 empty] | EK | S
9 | MAT | 583373050 | Štrkopiesok 0-8 | 98.33 | t |  |  | 0 | 0 | 1 | 98.33 |  | 0 | 20 | [6 empty] | D |  | 583373050 | 583373050 | 14.21.11 |  | 2 | [6 empty] | EZ | S
|  |  | 1 - ZEMNE PRÁCE spolu: | 0 |  |  | 0 | 0 | 0 |  | 98.33 |  | 0 | [8 empty] | 479.338
|  |  | PRÁCE A DODÁVKY HSV spolu: | 0 |  |  | 0 | 0 | 0 |  | 98.33 |  | 0 | [8 empty] | 479.338
PRÁCE A DODÁVKY M
272 - Vedenia rúrové vonkajšie - plynovody
10 | 272 | 802101125 | Uloženie plynovod. potrubia do ryhy z tlak. rúr polyetyl. PE vonk. priemer D125 | 185 | m |  | 0 |  | 0 |  | 0 |  | 0 | 20 | [6 empty] | M | 37.555 | 80210-1125 | 802101125 | 45.21.42 |  | 1 | [6 empty] | MK | S
11 | MAT | 286139920 | Rúrka PE-100 SDR 17,6(0,4Mpa) d 125x7,1x12000 plyn | 194.25 | m |  |  | 0 | 0 | 0.00265 | 0.51476 |  | 0 | 20 | [6 empty] | D |  | 286139920 | 286139920 | 25.21.22 |  | 2 | [6 empty] | MZ | S
12 | 272 | 802110125 | Montáž elektrotvaroviek UB presuvná objímka PE100 SDR11, rúry vonk. priem.D125mm | 2 | kus |  | 0 |  | 0 |  | 0 |  | 0 | 20 | [6 empty] | M | 0.936 | 80211-0125 | 802110125 | 45.21.42 |  | 1 | [6 empty] | MK | S
13 | MAT | 2863A0110 | Objímka presuvná UB - 612 669 d 125 | 2 | kus |  |  | 0 | 0 | 0.0012 | 0.0024 |  | 0 | 20 | [6 empty] | D |  | 2863A0110 | 2863A0110 | 25.21.22 | 612 669 | 2 | [6 empty] | MZ | S
14 | 272 | 802113125 | Montáž elektrotvaroviek W30° koleno PE100 SDR11 D125mm | 1 | kus |  | 0 |  | 0 |  | 0 |  | 0 | 20 | [6 empty] | M | 0.474 | 80211-3125 | 802113125 | 45.21.42 |  | 1 | [6 empty] | MK | S
15 | MAT | 2863A0603 | Koleno elektrotvarovkové WS 30° 616 141 d 125 | 1 | kus |  |  | 0 | 0 | 0.00235 | 0.00235 |  | 0 | 20 | [6 empty] | D |  | 2863A0603 | 2863A0603 | 25.21.22 | 616 141 | 2 | [6 empty] | MZ | S
16 | 272 | 802115125 | Montáž elektrotvaroviek W90° koleno PE100 SDR11 D125mm | 1 | kus |  | 0 |  | 0 |  | 0 |  | 0 | 20 | [6 empty] | M | 0.474 | 80211-5125 | 802115125 | 45.21.42 |  | 1 | [6 empty] | MK | S
17 | MAT | 2863A0809 | Koleno elektrotvarovkové W 90° 612 107 d 125 | 1 | kus |  |  | 0 | 0 | 0.00203 | 0.00203 |  | 0 | 20 | [6 empty] | D |  | 2863A0809 | 2863A0809 | 25.21.22 | 612 107 | 2 | [6 empty] | MZ | S
18 | 272 | 803221010 | Vyhľadávací vodič na potrubí z PE D do 150 | 185 | m |  | 0 |  | 0 | 5e-05 | 0.00925 |  | 0 | 20 | [6 empty] | M | 3.7 | 80322-1010 | 803221010 | 45.21.41 |  | 1 | [6 empty] | MK | S
19 | 272 | 803223000 | Uloženie PE fólie na obsyp | 185 | m |  | 0 |  | 0 |  | 0 |  | 0 | 20 | [6 empty] | M | 5.365 | 80322-3000 | 803223000 | 45.11.21 |  | 1 | [6 empty] | MK | S
20 | MAT | 2832F0505 | Fólia Žltá s potlačou "POZOR PLYN",šír.300mm, bal. 300 m | 1 | kus |  |  | 0 | 0 |  | 0 |  | 0 | 20 | [6 empty] | D |  | 2832F0505 | 2832F0505 | 25.21.30 | 84 30 45 | 2 | [6 empty] | MZ | S
21 | 272 | 803430200 | Skúška tesnosti potrubia DN nad 125 do 200 | 185 | kus |  | 0 |  | 0 |  | 0 |  | 0 | 20 | [6 empty] | M | 14.615 | 80343-0200 | 803430200 | 45.21.42 |  | 1 | [6 empty] | MK | S
22 | 272 | 803440125 | Hlavná tlaková skúška vzduchom 0,6 MPa 125 | 185 | m |  | 0 |  | 0 |  | 0 |  | 0 | 20 | [6 empty] | M | 32.56 | 80344-0125 | 803440125 | 45.21.42 |  | 1 | [6 empty] | MK | S
|  |  | 272 - Vedenia rúrové vonkajšie - plynovody spolu: | 0 |  |  | 0 | 0 | 0 |  | 0.53079 |  | 0 | [8 empty] | 95.679
999 - MCE ostatné
23 | 272 | 990880010 | Presun hmôt pre montáž potrubia do 1000 m | 0.531 | t |  | 0 |  | 0 |  | 0 |  | 0 | 20 | [6 empty] | M | 0.318 | 99088-0010 | 990880010 | 45.24.13 |  | 1 | [6 empty] | MK | S
|  |  | 999 - MCE ostatné spolu: | 0 |  |  | 0 | 0 | 0 |  | 0 |  | 0 | [8 empty] | 0.318
|  |  | PRÁCE A DODÁVKY M spolu: | 0 |  |  | 0 | 0 | 0 |  | 0.53079 |  | 0 | [8 empty] | 95.997
|  |  | Za rozpočet celkom | 0 |  |  | 0 | 0 | 0 |  | 98.8608 |  | 0 | [8 empty] | 575.335

## SO 501
Odberateľ: | [7 empty] | Spracoval:
Projektant: PKDS s.r.o. | [7 empty] | JKSO : 822557
Dodávateľ: | [7 empty] | Dátum:
Stavba : 10704/21 - ŠPORT ARÉNA MALACKY
Objekt : SO 501 - Spevnené plochy a komunikácie
Prehľad rozpočtových nákladov v EUR
Por. | Kód | Kód položky | Popis položky, stavebného dielu, remesla, | Množstvo | Merná | Jednotková | Konštrukcie | Špecifikovaný | Spolu | Hmotnosť v tonách |  | Suť v tonách |  | DPH | Pozícia | Množstvo | Množstvo | Množstvo | Vyňatý | Vysoká sadzba | Typ
číslo | cen. |  | výkaz-výmer | výmera | jednotka | cena |  | materiál |  | Jednotková | Spolu | Jednotková | Spolu | % |  | rozpočtované | od začiatku | dodatok | z režimu stavba | DPH ( materiál ) | položky
PRÁCE A DODÁVKY HSV
1 - ZEMNE PRÁCE
1 | 001 | 12220-1101 | Odkopávky nezapaž. v horn. tr. 3 do 100 m3 | 377.4 | m3 |  |  |  | 1536.02 |  |  |  |  | 20 | E1 | [5 empty] | E
2 | 001 | 12220-1109 | Príplatok za lepivosť horniny tr.3 | 377.4 | m3 |  |  |  | 252.86 |  |  |  |  | 20 | E1 | [5 empty] | E
3 | 001 | 12220-1401 | Výkopy v zemníku na suchu v horn. tr. 3 do 100 m3 | 222.5 | m3 |  |  |  | 703.1 |  |  |  |  | 20 | E1 | [5 empty] | E
|  |  | 198,45+24,05 = 222,500 | [17 empty] | a
4 | 001 | 12220-1409 | Príplatok za lepivosť horníny tr.3 | 222.5 | m3 |  |  |  | 124.6 |  |  |  |  | 20 | E1 | [5 empty] | E
5 | 272 | 16230-1101 | Vodorovné premiestnenie výkopku do 500 m horn. tr. 1-4 | 599.9 | m3 |  |  |  | 899.85 |  |  |  |  | 20 | E1 | [5 empty] | E
|  |  | 377,40+198,45+24,05 = 599,900 | [17 empty] | a
6 | 272 | 16710-1102 | Nakladanie výkopku nad 100 m3 v horn. tr. 1-4 | 222.5 | m3 |  |  |  | 478.38 |  |  |  |  | 20 | E1 | [5 empty] | E
7 | 001 | 17110-1105 | Násypy z hornín súdržných zhutnených na 103% PS | 198.45 | m3 |  |  |  | 785.86 |  |  |  |  | 20 | E1 | [5 empty] | E
8 | 272 | 17120-1201 | Uloženie sypaniny na skládku | 377.4 | m3 |  |  |  | 252.86 |  |  |  |  | 20 | E1 | [5 empty] | E
9 | 272 | 18110-1102 | Úprava pláne v zárezoch v horn. tr. 1-4 so zhutnením | 3377.325 | m2 |  |  |  | 1182.06 |  |  |  |  | 20 | E1 | [5 empty] | E
|  |  | (774,50+916,00+1520,00+6,00)*1,05 = 3377,325 | [17 empty] | a
|  |  | 1 - ZEMNE PRÁCE spolu : | [5 empty] | 6215.59
5 - KOMUNIKÁCIE
10 | 221 | 56484-1111 | Podklad zo štrkodrte 31,5 Gc hr. 12 cm | 1571.78 | m2 |  |  |  | 6082.79 | 0.22542 | 354.3106 |  |  | 20 | E5 | [5 empty] | E
|  |  | (1520,00+6,00)*1,03 = 1571,780 | [17 empty] | a
11 | 221 | 56485-1114 | Podklad zo štrkodrte 31,5(45) Gc hr. 18 cm | 943.48 | m2 |  |  |  | 5236.31 | 0.33446 | 315.5563 |  |  | 20 | E5 | [5 empty] | E
|  |  | 916,00*1,03 = 943,480 | [17 empty] | a
12 | 221 | 56486-1111 | Podklad zo štrkodrte 31,5(45) hr. 20 cm | 774.5 | m2 |  |  |  | 4739.94 | 0.3708 | 287.1846 |  |  | 20 | E5 | [5 empty] | E
13 | 221 | 56713-2111 | Podklad z cementom spevnenej zmesi CBGM 8/10, hr. 16 cm | 916 | m2 |  |  |  | 10204.24 | 0.40856 | 374.241 |  |  | 20 | E5 | [5 empty] | E
14 | 221 | 56713-2113 | Podklad z cementom spevnenej zmesi CBGM 8/10, hr. 18 cm | 774.5 | m2 |  |  |  | 9627.04 | 0.45963 | 355.9834 |  |  | 20 | E5 | [5 empty] | E
15 | 221 | 57321-1111 | Postrek živičný spojovací z cestného asfaltu do 0,7 kg/m2 | 1549 | m2 |  |  |  | 433.72 | 0.00061 | 0.94489 |  |  | 20 | E5 | [5 empty] | E
|  |  | 2*774,50 = 1549,000 | [17 empty] | a
16 | 221 | 57714-1112 | Betón asfalt. AC 11 O, PMB 45/80, II, š.do 3 m hr.5cm | 774.5 | m2 |  |  |  | 7745 | 0.12412 | 96.1309 |  |  | 20 | E5 | [5 empty] | E
17 | 221 | 57719-3227 | Betón asfaltový ložný ACL 22 (ABVH) š. nad 3 m modifik. tr. II, hr. 70 mm | 774.5 | m2 |  |  |  | 9960.07 | 0.18152 | 140.5872 |  |  | 20 | E5 | [5 empty] | E
18 | 221 | 58112-1411 | Podkladný betón C 16/20 hr. 100 mm | 1520 | m2 |  |  |  | 16385.6 | 0.26287 | 399.5624 |  |  | 20 | E5 | [5 empty] | E
19 | 221 | 59621-1110 | Kladenie zámkovej dlažby pre chodcov hr. 60 mm sk. A do 50 m2 | 6 | m2 |  |  |  | 63.36 | 0.0842 | 0.5052 |  |  | 20 | E5 | [5 empty] | E
20 | MAT | 592 450210 | Dlažba zámková pre nevidiacich červená | 6.18 | m2 |  |  |  | 80.96 | 0.1296 | 0.80093 |  |  | 20 | E5 | [5 empty] | D
|  |  | 6,00*1,03 = 6,180 | [17 empty] | a
21 | 272 | 59681-1111 | Kladenie velkoformátovej betónovej dlažby pre chodcov do lôžka z kameniva drveného | 1520 | m2 |  |  |  | 12494.4 | 0.13193 | 200.5336 |  |  | 20 | E5 | [5 empty] | E
22 | MAT | 592 480740 | Dlaždice velkoformátové betón. 100x50x8 cm | 1565.6 | m2 |  |  |  | 43054 | 0.184 | 288.0704 |  |  | 20 | E5 | [5 empty] | D
|  |  | 1520,00*1,03 = 1565,600 | [17 empty] | a
23 | 221 | 59691-1222 | Kladenie zámkovej dlažby hr. 8 cm sk. B do 300m2 | 916 | m2 |  |  |  | 7053.2 | 0.074 | 67.784 |  |  | 20 | E5 | [5 empty] | E
24 | MAT | 592 450300 | Dlažba zámková Haka hr. 8 prírodná | 896.306 | m2 |  |  |  | 12279.39 | 0.1728 | 154.8817 |  |  | 20 | E5 | [5 empty] | D
|  |  | 916,00*1,03*0,95 = 896,306 | [17 empty] | a
25 | MAT | 592 450310 | Dlažba zámková Haka hr. 8 červená | 47.174 | m2 |  |  |  | 717.52 | 0.1728 | 8.1517 |  |  | 20 | E5 | [5 empty] | D
|  |  | 916,00*1,03*0,05 = 47,174 | [17 empty] | a
|  |  | 5 - KOMUNIKÁCIE spolu : | [5 empty] | 146157.54 |  | 3045.2289
9 - OSTATNÉ KONŠTRUKCIE A PRÁCE
26 | 221 | 91400-1111 | Osadenie zvislých cest. dopr. značiek na stĺpiky | 2 | kus |  |  |  | 29.2 | 0.2457 | 0.4914 |  |  | 20 | E9 | [5 empty] | E
27 | MAT | 404 444400 | Značky dopravné reflexné 272, 50x70cm PK-T | 1 | kus |  |  |  | 21.5 | 0.0035 | 0.0035 |  |  | 20 | E9 | [5 empty] | D
28 | MAT | 404 447020 | Značky dopravné reflexné 27, 50x50cm PK-T | 1 | kus |  |  |  | 17.1 | 0.003 | 0.003 |  |  | 20 | E9 | [5 empty] | D
29 | MAT | 562 823101 | Zn stĺpik dopravného značenia priemeru 60 mm, dl 3000 mm | 1 | ks |  |  |  | 18.5 | 0.0115 | 0.0115 |  |  | 20 | E9 | [5 empty] | D
30 | MAT | 562 823102 | Krížový úchyt na stĺpik priemru 60 mm | 3 | ks |  |  |  | 9.45 | 0.0005 | 0.0015 |  |  | 20 | E9 | [5 empty] | D
31 | MAT | 562 823103 | Plastová krytka na stĺpik priemeru 60 mm | 1 | ks |  |  |  | 0.5 | 2e-05 | 2e-05 |  |  | 20 | E9 | [5 empty] | D
32 | 221 | 91571-1111 | Vodorovné značenie krytov striek. farbou, čiary š. 12 cm | 325 | m |  |  |  | 315.25 | 9e-05 | 0.02925 |  |  | 20 | E9 | [5 empty] | E
33 | 221 | 91571-9111 | Prípl. za reflexnú úpravu balotinovú, deliace čiaryš. 12 cm | 325 | m |  |  |  | 55.25 | 4e-05 | 0.013 |  |  | 20 | E9 | [5 empty] | E
34 | 221 | 91572-1111 | Vodorovné značenie krytov striek. farbou, čiary, zebry, šípky | 17 | m2 |  |  |  | 255 | 0.00066 | 0.01122 |  |  | 20 | E9 | [5 empty] | E
35 | 221 | 91572-9111 | Príplatok za reflexnú úpravu balotinovú, čiary, zebry, šípky | 17 | m2 |  |  |  | 13.6 | 0.00032 | 0.00544 |  |  | 20 | E9 | [5 empty] | E
36 | 221 | 91579-1111 | Predznač. pre vodor. znač. náter. hmot., del. čiary, pásiky | 325 | m |  |  |  | 32.5 |  |  |  |  | 20 | E9 | [5 empty] | E
37 | 221 | 91579-1112 | Predznač. pre vodor. znač. náter. hmot., čiary, zebry, šípky | 17 | m2 |  |  |  | 15.81 |  |  |  |  | 20 | E9 | [5 empty] | E
38 | 221 | 91656-1111 | Osadenie parkového obrubníka betónového do lôžka z betónu s bočnou oporou | 506 | m |  |  |  | 2757.7 | 0.10562 | 53.4437 |  |  | 20 | E9 | [5 empty] | E
39 | MAT | 592 174100 | Obrubník parkový 100/20/5 cm | 521.18 | kus |  |  |  | 2350.52 | 0.055 | 28.6649 |  |  | 20 | E9 | [5 empty] | D
|  |  | 506*1,03 = 521,180 | [17 empty] | a
40 | 221 | 91786-2111 | Osadenie cestného obrubníka betónového stojatého s oporou do lôžka z betónu | 552 | m |  |  |  | 4002 | 0.13553 | 74.8126 |  |  | 20 | E9 | [5 empty] | E
|  |  | 350,50+201,50 = 552,000 | [17 empty] | a
41 | MAT | 592 174500 | Obrubník cestný 100/25/15 | 568.56 | kus |  |  |  | 4207.34 | 0.099 | 56.2874 |  |  | 20 | E9 | [5 empty] | D
|  |  | 552*1,03 = 568,560 | [17 empty] | a
42 | 221 | 99822-3011 | Presun hmôt pre komunikácie, kryt dlaždený | 3259.007 | t |  |  |  | 15741 |  |  |  |  | 20 | E9 | [5 empty] | E
9 - OSTATNÉ KONŠTRUKCIE A PRÁCE spolu :
PRÁCE A DODÁVKY HSV spolu :
Rozpočet celkom :

## SO 601 Rekapitulácia
Export Komplet | [28 empty] | 2.0 |  |  |  |  | False | False | {5066b3de-f311-48f8-b01c-218a0035611a}
[20 empty] | >> skryté stĺpce << | [12 empty] | 0,001 | 20
[33 empty] | 0,001 | 20
|  | REKAPITULÁCIA STAVBY | [18 empty] | v --- nižšie sa nachádzajú doplnkové a pomocné údaje k zostavám --- v | [11 empty] | 0,001
|  | Kód: |  |  |  |  | 07 | [25 empty] | 0,001
|  | Stavba: |  |  |  |  | Šport aréna, Malacky | [25 empty] | 0,001
|  | JKSO: | [13 empty] | KS: | [16 empty] | 0,001
|  | Miesto: | [13 empty] | Dátum: | [16 empty] | 0,001
0,001
|  | Objednávateľ: | [13 empty] | IČO: | [16 empty] | 0,001
|  |  | Šport aréna Malacky, s. r. o. | [12 empty] | IČ DPH: | [16 empty] | 0,001
0,001
|  | Zhotoviteľ: | [13 empty] | IČO: | [16 empty] | 0,001
[16 empty] | IČ DPH: | [16 empty] | 0,001
False
|  | Projektant: | [13 empty] | IČO: | [16 empty] | False
[16 empty] | IČ DPH: | [16 empty] | True
0,01
|  | Spracovateľ: | [13 empty] | IČO: | [16 empty] | 0,01
|  |  | Rosoft, s.r.o. | [12 empty] | IČ DPH: | [16 empty] | True
Poznámka:
|  | Náklady z rozpočtov | [13 empty] | 0
|  | Ostatné náklady zo súhrnného listu | [13 empty] | 0
|  | Cena bez DPH | [13 empty] | 0
[8 empty] | Sadzba dane |  |  | Základ dane |  |  |  |  | Výška dane
|  | DPH |  | základná |  |  |  | 20% |  |  | 0 |  |  |  |  | 0
|  |  |  | znížená |  |  |  | 20% |  |  | 0 |  |  |  |  | 0
|  |  |  | zákl. prenesená |  |  |  | 20% |  |  | 0 |  |  |  |  | 0
|  |  |  | zníž. prenesená |  |  |  | 20% |  |  | 0 |  |  |  |  | 0
|  |  |  | nulová |  |  |  | 0% |  |  | 0 |  |  |  |  | 0
|  | Cena s DPH | [6 empty] | v |  |  | EUR |  |  |  | 0
|  | Projektant | [11 empty] | Spracovateľ
|  | Dátum a podpis: | [7 empty] | Pečiatka |  |  |  | Dátum a podpis: |  |  | Pečiatka
|  | Objednávateľ | [11 empty] | Zhotoviteľ
|  | Dátum a podpis: | [7 empty] | Pečiatka |  |  |  | Dátum a podpis: |  |  | Pečiatka
REKAPITULÁCIA OBJEKTOV STAVBY
| Kód: | [6 empty] | 07
| Stavba: | [6 empty] | Šport aréna, Malacky
| Miesto: | [13 empty] | Dátum:
| Objednávateľ: | [6 empty] | Šport aréna Malacky, s. r. o. | [6 empty] | Projektant: | [5 empty] | Informatívne údaje z listov zákaziek
| Zhotoviteľ: | [13 empty] | Spracovateľ: |  | Rosoft, s.r.o.
| Kód |  |  |  | Popis | [7 empty] | Cena bez DPH [EUR] |  |  |  |  | Cena s DPH [EUR] | Typ |  | z toho Ostat. náklady [EUR] | DPH [EUR] | Normohodiny [h] | DPH základná [EUR] | DPH znížená [EUR] | DPH základná prenesená [EUR] | DPH znížená prenesená [EUR] | Základňa DPH základná | Základňa DPH znížená | Základňa DPH zákl. prenesená | Základňa DPH zníž. prenesená | Základňa DPH nulová
| 1) Náklady z rozpočtov | [11 empty] | 0 |  |  |  |  | 0 |  |  | 0 | 0 | 1190.8941 | 0 | 0 | 0 | 0 | 0 | 0 | 0 | 0 | 0 | D | 0 | ###NOIMPORT### | IMPORT | {5066b3de-f311-48f8-b01c-218a0035611a} | {00000000-0000-0000-0000-000000000000}
/ | [5 empty] | SO 601 Sadové úpravy | [6 empty] | 0 |  |  |  |  | 0 | STA |  | 0 | 0 | 1190.894 | 0 | 0 | 0 | 0 | 0 | 0 | 0 | 0 | 0 |  | 1 |  | IMPORT | {bf7a07cd-94d1-409c-8836-b090a2b14e2d} | {5066b3de-f311-48f8-b01c-218a0035611a} | 0
| 2) Ostatné náklady zo súhrnného listu | [11 empty] | 0 |  |  |  |  | 0 |  |  | Percent. zadanie [% nákladov rozpočtu] | Zaradenie nákladov | DPH | DPH [EUR]
| Celkové náklady za stavbu 1) + 2) | [11 empty] | 0 |  |  |  |  | 0

## SO 601 Sadové...
[9 empty] | >> skryté stĺpce << | [9 empty] | {bf7a07cd-94d1-409c-8836-b090a2b14e2d}
0
| KRYCÍ LIST ROZPOČTU | [8 empty] | v --- nižšie sa nachádzajú doplnkové a pomocné údaje k zostavám --- v | [8 empty] | False
Stavba:
Šport aréna, Malacky
Objekt:
SO 601 Sadové úpravy
| JKSO: |  |  |  |  | KS:
| Miesto: |  | Malacky |  |  | Dátum:
| Objednávateľ: |  |  |  |  | IČO:
|  | Šport aréna Malacky, s. r. o. |  |  |  | IČ DPH:
| Zhotoviteľ: |  |  |  |  | IČO:
IČ DPH:
| Projektant: |  |  |  |  | IČO:
IČ DPH:
| Spracovateľ: |  |  |  |  | IČO:
|  | Rosoft, s.r.o. |  |  |  | IČ DPH:
Poznámka:
| Náklady z rozpočtu | [5 empty] | 0
| Ostatné náklady | [5 empty] | 0
| Cena bez DPH | [5 empty] | 0
|  |  | Základ dane |  |  | Sadzba dane | Výška dane
| DPH | základná | 0 |  |  | 20% | 0
|  | znížená | 0 |  |  | 20% | 0
|  | zákl. prenesená | 0 |  |  | 20% | 0
|  | zníž. prenesená | 0 |  |  | 20% | 0
|  | nulová | 0 |  |  | 0% | 0
| Cena s DPH |  |  | v | EUR |  | 0
| Projektant |  |  | Spracovateľ
| Dátum a podpis: |  | Pečiatka | Dátum a podpis: |  |  | Pečiatka
| Objednávateľ |  |  | Zhotoviteľ
| Dátum a podpis: |  | Pečiatka | Dátum a podpis: |  |  | Pečiatka
REKAPITULÁCIA ROZPOČTU
Stavba:
Šport aréna, Malacky
Objekt:
SO 601 Sadové úpravy
Miesto: |  |  | Malacky |  |  | Dátum:
Objednávateľ: |  |  | Šport aréna Malacky, s. r. o. |  |  | Projektant:
Zhotoviteľ: | [5 empty] | Spracovateľ: | Rosoft, s.r.o.
Kód dielu - Popis | [6 empty] | Cena celkom [EUR]
1) Náklady z rozpočtu | [6 empty] | 0 | [12 empty] | -1
| HSV - Práce a dodávky HSV | [5 empty] | 0
| 1 - Zemné práce | [5 empty] | 0
| 99 - Presun hmôt HSV | [5 empty] | 0
| Závlahové systémy | [5 empty] | 0
2) Ostatné náklady | [6 empty] | 0 |  |  |  | DPH
| GZS | [5 empty] | 0 |  |  |  | znížená | [9 empty] | VRN | 0 | 0 | 0 | 0 | 0 | 2
| Sťažené podmienky | [5 empty] | 0 |  |  |  | znížená | [9 empty] | VRN | 0 | 0 | 0 | 0 | 0 | 2
Celkové náklady za stavbu 1) + 2) | [6 empty] | 0
ROZPOČET
Stavba:
Šport aréna, Malacky
Objekt:
SO 601 Sadové úpravy
Miesto: |  |  | Malacky |  |  | Dátum:
Objednávateľ: |  |  | Šport aréna Malacky, s. r. o. |  |  | Projektant:
Zhotoviteľ: | [5 empty] | Spracovateľ: | Rosoft, s.r.o.
PČ | Typ | Kód | Popis | MJ | Množstvo | J.cena [EUR] | Cena celkom [EUR] | Cenová sústava |  |  | DPH | J. Nh [h] | Nh celkom [h] | J. hmotnosť [t] | Hmotnosť celkom [t] | J. suť [t] | Suť Celkom [t]
Náklady z rozpočtu | [6 empty] | 0 | [5 empty] | 1190.894 |  | 121.6956 |  | 0 |  | D | -1 | [7 empty] | 0
| D | HSV | Práce a dodávky HSV |  |  |  | 0 | [5 empty] | 1190.894 |  | 121.6956 |  | 0 | 1 | D | 0 | ROZPOCET | [6 empty] | 0
| D | 1 | Zemné práce |  |  |  | 0 | [5 empty] | 952.1265 |  | 121.6956 |  | 0 | 1 | D | 1 | ROZPOCET | [6 empty] | 0
1 | K | 122201102.S | Odkopávka a prekopávka nezapažená v hornine 3, nad 100 do 1000 m3 | m3 | 130.8 |  | 0 |  |  |  | znížená | 0.46 | 60.168 | 0 | 0 | 0 | 0 | 4 | K | 2 | ROZPOCET | 0 | 0 | 0 | 0 | 0 | 2 | 0 | 4 | 466498462
2 | K | 122201109.S | Odkopávky a prekopávky nezapažené. Príplatok k cenám za lepivosť horniny 3 | m3 | 130.8 |  | 0 |  |  |  | znížená | 0.056 | 7.3248 | 0 | 0 | 0 | 0 | 4 | K | 2 | ROZPOCET | 0 | 0 | 0 | 0 | 0 | 2 | 0 | 4 | 378209594
3 | K | 12240110100 | Odstránenie kameňa s priemerom väčsím ako 5cm z plochy s naložením | m2 | 164 |  | 0 |  |  |  | znížená | 0.995 | 163.18 | 0.00354 | 0.58056 | 0 | 0 | 4 | K | 2 | ROZPOCET | 0 | 0 | 0 | 0 | 0 | 2 | 0 | 4 | 2134476618
4 | K | 162201101.S | Vodorovné premiestnenie výkopku z horniny 1-4 do 20m | m3 | 65.4 |  | 0 |  |  |  | znížená | 0.081 | 5.2974 | 0 | 0 | 0 | 0 | 4 | K | 2 | ROZPOCET | 0 | 0 | 0 | 0 | 0 | 2 | 0 | 4 | 2001965035
5 | K | 162501102.S | Vodorovné premiestnenie výkopku po spevnenej ceste z horniny tr.1-4, do 100 m3 na vzdialenosť do 3000 m | m3 | 84.364 |  | 0 |  |  |  | znížená | 0.071 | 5.9898 | 0 | 0 | 0 | 0 | 4 | K | 2 | ROZPOCET | 0 | 0 | 0 | 0 | 0 | 2 | 0 | 4 | 1701456480
6 | K | 162501105.S | Vodorovné premiestnenie výkopku po spevnenej ceste z horniny tr.1-4, do 100 m3, príplatok k cene za každých ďalšich a začatých 1000 m -uvazované do 15 km - dodávateľ nacení podla svojich možností | m3 | 1012.368 |  | 0 |  |  |  | znížená | 0.007 | 7.0866 | 0 | 0 | 0 | 0 | 4 | K | 2 | ROZPOCET | 0 | 0 | 0 | 0 | 0 | 2 | 0 | 4 | 385166882
7 | K | 171201201.S | Uloženie sypaniny na skládky do 100 m3 | m3 | 65.4 |  | 0 |  |  |  | znížená | 0.009 | 0.5886 | 0 | 0 | 0 | 0 | 4 | K | 2 | ROZPOCET | 0 | 0 | 0 | 0 | 0 | 2 | 0 | 4 | -1587915938
8 | K | 171209002.S | Poplatok za skladovanie - zemina a kamenivo (17 05) ostatné | t | 119.586 |  | 0 |  |  |  | znížená | 0 | 0 | 0 | 0 | 0 | 0 | 4 | K | 2 | ROZPOCET | 0 | 0 | 0 | 0 | 0 | 2 | 0 | 4 | 1654077186
9 | K | 180402111r | M+D Kobercový trávnik -rolovaný, predpestovaný, vrátane dopravy a manipulácie | m2 | 164 |  | 0 |  |  |  | znížená | 0.061 | 10.004 | 0 | 0 | 0 | 0 | 4 | K | 2 | ROZPOCET | 0 | 0 | 0 | 0 | 0 | 2 | 0 | 4 | -1709896448
10 | K | 181301313.S | Rozprestretie ornice na svahu do sklonu 1:5, plocha nad 500 m2, hr. do 200 mm -použije sa 50% povodnej zeminy a 50% novej zmesi, vrátane zmiešania zeminy | m2 | 654 |  | 0 |  |  |  | znížená | 0.028 | 18.312 | 0 | 0 | 0 | 0 | 4 | K | 2 | ROZPOCET | 0 | 0 | 0 | 0 | 0 | 2 | 0 | 4 | -772197964
11 | M | 1036400001002r | Kulturná vrstva pôd | m3 | 32.7 |  | 0 |  |  |  | znížená | 0 | 0 | 1 | 32.7 | 0 | 0 | 8 | M | 2 | ROZPOCET | 0 | 0 | 0 | 0 | 0 | 2 | 0 | 4 | -1309383975
12 | M | 583310000900.S | Kamenivo ťažené hrubé frakcia 4-8 mm | m3 | 6.54 |  | 0 |  |  |  | znížená | 0 | 0 | 1.68 | 10.9872 | 0 | 0 | 8 | M | 2 | ROZPOCET | 0 | 0 | 0 | 0 | 0 | 2 | 0 | 4 | 2140916782
13 | M | 583310001200.S | Kamenivo ťažené hrubé frakcia 8-16 mm | m3 | 13.08 |  | 0 |  |  |  | znížená | 0 | 0 | 1.68 | 21.9744 | 0 | 0 | 8 | M | 2 | ROZPOCET | 0 | 0 | 0 | 0 | 0 | 2 | 0 | 4 | -1296048108
14 | M | 5833100012001 | Piesok | m3 | 13.08 |  | 0 |  |  |  | znížená | 0 | 0 | 1.8 | 23.544 | 0 | 0 | 8 | M | 2 | ROZPOCET | 0 | 0 | 0 | 0 | 0 | 2 | 0 | 4 | -804041967
15 | K | 182001121.S | Plošná úprava terénu pri nerovnostiach terénu nad 100-150 mm v rovine alebo na svahu do 1:5 | m2 | 654 |  | 0 |  |  |  | znížená | 0.123 | 80.442 | 0 | 0 | 0 | 0 | 4 | K | 2 | ROZPOCET | 0 | 0 | 0 | 0 | 0 | 2 | 0 | 4 | -1759749400
16 | K | 183101111 | Hĺbenie jamky v rovine alebo na svahu do 1:5, objem do 0,01 m3 | ks | 2145 |  | 0 |  |  |  | znížená | 0.024 | 51.48 | 0 | 0 | 0 | 0 | 4 | K | 2 | ROZPOCET | 0 | 0 | 0 | 0 | 0 | 2 | 0 | 4 | -1265881138
17 | K | 1831011200 | Vytyčenie výsadob | hod | 8 |  | 0 |  |  |  | znížená | 2.947 | 23.576 | 0 | 0 | 0 | 0 | 4 | K | 2 | ROZPOCET | 0 | 0 | 0 | 0 | 0 | 2 | 0 | 4 | 2017797514
18 | K | 183101322.S | Hĺbenie jamiek pre výsadbu v horn. 1-4 s výmenou pôdy do 100% v rovine alebo na svahu do 1:5 objemu nad 1,00 do 2,00 m3 -ručne | ks | 21 |  | 0 |  |  |  | znížená | 9.8168 | 206.1534 | 0 | 0 | 0 | 0 | 4 | K | 2 | ROZPOCET | 0 | 0 | 0 | 0 | 0 | 2 | 0 | 4 | -463204179
19 | K | 183204112.S | Výsadba kvetín do pripravovanej pôdy so zaliatím s jednoduchými koreňami trvaliek | ks | 1685 |  | 0 |  |  |  | znížená | 0.015 | 25.275 | 0 | 0 | 0 | 0 | 4 | K | 2 | ROZPOCET | 0 | 0 | 0 | 0 | 0 | 2 | 0 | 4 | -1881169966
20 | M | 02662010001 | Verbena bonariensis K9x9 | ks | 337 |  | 0 |  |  |  | znížená | 0 | 0 | 5e-05 | 0.01685 | 0 | 0 | 8 | M | 2 | ROZPOCET | 0 | 0 | 0 | 0 | 0 | 2 | 0 | 4 | 1273170887
21 | M | 02662010002 | Calamagrostis acutiflora 'Karl foester' K9x9 | ks | 400 |  | 0 |  |  |  | znížená | 0 | 0 | 5e-05 | 0.02 | 0 | 0 | 8 | M | 2 | ROZPOCET | 0 | 0 | 0 | 0 | 0 | 2 | 0 | 4 | 264304899
22 | M | 02662010003 | Gaura lindheimeri 'Sparkle white' K9x9 | ks | 110 |  | 0 |  |  |  | znížená | 0 | 0 | 5e-05 | 0.0055 | 0 | 0 | 8 | M | 2 | ROZPOCET | 0 | 0 | 0 | 0 | 0 | 2 | 0 | 4 | 1084711486
23 | M | 02662010004 | Deschampsia cespitosa ´Bronzeschleier´ K9x9 | ks | 327 |  | 0 |  |  |  | znížená | 0 | 0 | 5e-05 | 0.01635 | 0 | 0 | 8 | M | 2 | ROZPOCET | 0 | 0 | 0 | 0 | 0 | 2 | 0 | 4 | 449820329
24 | M | 02662010005 | Aster ericoides ´Yvette Richarson´ K9 | ks | 101 |  | 0 |  |  |  | znížená | 0 | 0 | 5e-05 | 0.00505 | 0 | 0 | 8 | M | 2 | ROZPOCET | 0 | 0 | 0 | 0 | 0 | 2 | 0 | 4 | 775108729
25 | M | 02662010006 | Echinacea purpurea ´Magnus´ 0,5l | ks | 251 |  | 0 |  |  |  | znížená | 0 | 0 | 5e-05 | 0.01255 | 0 | 0 | 8 | M | 2 | ROZPOCET | 0 | 0 | 0 | 0 | 0 | 2 | 0 | 4 | -1865986532
26 | M | 02662010007 | Centranthus ruber ´Coccineus K9 | ks | 159 |  | 0 |  |  |  | znížená | 0 | 0 | 5e-05 | 0.00795 | 0 | 0 | 8 | M | 2 | ROZPOCET | 0 | 0 | 0 | 0 | 0 | 2 | 0 | 4 | 1144092331
27 | K | 183204113.S | Výsadba kvetín do pripravovanej pôdy so zaliatím s jednoduchými koreňami cibuliek alebo hľúz | ks | 460 |  | 0 |  |  |  | znížená | 0.013 | 5.98 | 0 | 0 | 0 | 0 | 4 | K | 2 | ROZPOCET | 0 | 0 | 0 | 0 | 0 | 2 | 0 | 4 | -61547894
28 | M | 02662010010 | Allium ´Mount everest´ | ks | 260 |  | 0 |  |  |  | znížená | 0 | 0 | 5e-05 | 0.013 | 0 | 0 | 8 | M | 2 | ROZPOCET | 0 | 0 | 0 | 0 | 0 | 2 | 0 | 4 | -1322497828
29 | M | 02662010011 | allium sphaerocephalon | ks | 200 |  | 0 |  |  |  | znížená | 0 | 0 | 5e-05 | 0.01 | 0 | 0 | 8 | M | 2 | ROZPOCET | 0 | 0 | 0 | 0 | 0 | 2 | 0 | 4 | 2040581260
30 | K | 183205112.S | Založenie záhonu na svahu nad 1:5 do 1:2 rovine alebo na svahu do 1:5 v hornine 3 | m2 | 490 |  | 0 |  |  |  | znížená | 0.05 | 24.5 | 0 | 0 | 0 | 0 | 4 | K | 2 | ROZPOCET | 0 | 0 | 0 | 0 | 0 | 2 | 0 | 4 | 2034625192
31 | K | 183402111.S | Rozrušenie pôdy na hĺbku nad 50 do 15O mm v rovine alebo na svahu do 1:5 | m2 | 654 |  | 0 |  |  |  | znížená | 0.066 | 43.164 | 0 | 0 | 0 | 0 | 4 | K | 2 | ROZPOCET | 0 | 0 | 0 | 0 | 0 | 2 | 0 | 4 | -661962493
32 | K | 183403153.S | Obrobenie pôdy hrabaním v rovine alebo na svahu do 1:5 | m2 | 164 |  | 0 |  |  |  | znížená | 0.015 | 2.46 | 0 | 0 | 0 | 0 | 4 | K | 2 | ROZPOCET | 0 | 0 | 0 | 0 | 0 | 2 | 0 | 4 | -132575721
33 | K | 183403161.S | Obrobenie pôdy valcovaním v rovine alebo na svahu do 1:5 | m2 | 164 |  | 0 |  |  |  | znížená | 0.001 | 0.164 | 0 | 0 | 0 | 0 | 4 | K | 2 | ROZPOCET | 0 | 0 | 0 | 0 | 0 | 2 | 0 | 4 | 983541488
34 | K | 184102116.S | Výsadba dreviny s balom v rovine alebo na svahu do 1:5, priemer balu nad 600 do 800 mm, vrátane zasypania a premiešania zeminy (použije sa 50% povodnej zeminy a 50% novej zmesi) | ks | 21 |  | 0 |  |  |  | znížená | 3.058 | 64.218 | 0 | 0 | 0 | 0 | 4 | K | 2 | ROZPOCET | 0 | 0 | 0 | 0 | 0 | 2 | 0 | 4 | -210617655
39 | M | 02656000850 | Koelreuteria paniculata 14/16cm | ks | 21 |  | 0 |  |  |  | znížená | 0 | 0 | 0.335 | 7.035 | 0 | 0 | 8 | M | 2 | ROZPOCET | 0 | 0 | 0 | 0 | 0 | 2 | 0 | 4 | -1846389193
35 | M | 1036400001002 | Kultúrna vrstva pôd | m3 | 9.072 |  | 0 |  |  |  | znížená | 0 | 0 | 1 | 9.072 | 0 | 0 | 8 | M | 2 | ROZPOCET | 0 | 0 | 0 | 0 | 0 | 2 | 0 | 4 | -1708664956
36 | M | 583310000900.S | Kamenivo ťažené hrubé frakcia 4-8 mm | m3 | 1.814 |  | 0 |  |  |  | znížená | 0 | 0 | 1.68 | 3.0475 | 0 | 0 | 8 | M | 2 | ROZPOCET | 0 | 0 | 0 | 0 | 0 | 2 | 0 | 4 | -1617906870
37 | M | 583310001200.S | Kamenivo ťažené hrubé frakcia 8-16 mm | m3 | 3.629 |  | 0 |  |  |  | znížená | 0 | 0 | 1.68 | 6.0967 | 0 | 0 | 8 | M | 2 | ROZPOCET | 0 | 0 | 0 | 0 | 0 | 2 | 0 | 4 | -742215283
38 | M | 5833100012001 | Piesok | m3 | 3.629 |  | 0 |  |  |  | znížená | 0 | 0 | 1.8 | 6.5322 | 0 | 0 | 8 | M | 2 | ROZPOCET | 0 | 0 | 0 | 0 | 0 | 2 | 0 | 4 | -1563088251
40 | K | 1842021111r | Plastová chránička okolo stromu proti koseniu | ks | 4 |  | 0 |  |  |  | znížená | 0.862 | 3.448 | 0.00048 | 0.00192 | 0 | 0 | 4 | K | 2 | ROZPOCET | 0 | 0 | 0 | 0 | 0 | 2 | 0 | 4 | 444531032
41 | K | 184202112r.1 | Zakotvenie dreviny podzemným kotvením, Kotvos KSB-KB1, vrátane KARI rohože a kotvenia | ks | 21 |  | 0 |  |  |  | znížená | 0.862 | 18.102 | 0.00048 | 0.01008 | 0 | 0 | 4 | K | 2 | ROZPOCET | 0 | 0 | 0 | 0 | 0 | 2 | 0 | 4 | -1459322171
42 | K | 1845011102 | Zriadenie závlahovej misy pre stromy | ks | 21 |  | 0 |  |  |  | znížená | 0.125 | 2.625 | 0.00016 | 0.00336 | 0 | 0 | 4 | K | 2 | ROZPOCET | 0 | 0 | 0 | 0 | 0 | 2 | 0 | 4 | 1362302697
43 | K | 1845011103 | Protikoreňová fólia | ks | 21 |  | 0 |  |  |  | znížená | 0.125 | 2.625 | 0.00016 | 0.00336 | 0 | 0 | 4 | K | 2 | ROZPOCET | 0 | 0 | 0 | 0 | 0 | 2 | 0 | 4 | 745331726
44 | K | 184802111.S | Chemické odburinenie pôdy v rovine alebo na svahu do 1:5 postrekom naširoko | m2 | 654 |  | 0 |  |  |  | znížená | 0.003 | 1.962 | 0 | 0 | 0 | 0 | 4 | K | 2 | ROZPOCET | 0 | 0 | 0 | 0 | 0 | 2 | 0 | 4 | 1115740001
45 | M | 25231000010r | Chemické odburinenie trávnika - herbicid | l | 0.262 |  | 0 |  |  |  | znížená | 0 | 0 | 0 | 0 | 0 | 0 | 8 | M | 2 | ROZPOCET | 0 | 0 | 0 | 0 | 0 | 2 | 0 | 4 | 1905688446
46 | K | 184806112r.1 | Ošetrenie výsadbového materiálu pred výsadbou | ks | 21 |  | 0 |  |  |  | znížená | 0.435 | 9.135 | 0 | 0 | 0 | 0 | 4 | K | 2 | ROZPOCET | 0 | 0 | 0 | 0 | 0 | 2 | 0 | 4 | 379962047
47 | K | 184806112r.S | Povysadbový rez stromov a solitérnych krov | ks | 21 |  | 0 |  |  |  | znížená | 0.435 | 9.135 | 0 | 0 | 0 | 0 | 4 | K | 2 | ROZPOCET | 0 | 0 | 0 | 0 | 0 | 2 | 0 | 4 | 1526089019
48 | K | 184816111.S | Hnojenie sadeníc s dopravou hnojiva zo vzd. do 200m, priemyslovými hnojivami do 0,25 kg/sad. | ks | 105 |  | 0 |  |  |  | znížená | 0.056 | 5.88 | 0 | 0 | 0 | 0 | 4 | K | 2 | ROZPOCET | 0 | 0 | 0 | 0 | 0 | 2 | 0 | 4 | 167252413
49 | M | 69371000031r | Hnojivové tablety 5ks/strom | ks | 105 |  | 0 |  |  |  | znížená | 0 | 0 | 0 | 0 | 0 | 0 | 8 | M | 2 | ROZPOCET | 0 | 0 | 0 | 0 | 0 | 2 | 0 | 4 | -299290291
50 | K | 184816111r | M+D Pôdny kondicionér (1-2kg/m3) | kg | 167.088 |  | 0 |  |  |  | znížená | 0.056 | 9.3569 | 0 | 0 | 0 | 0 | 4 | K | 2 | ROZPOCET | 0 | 0 | 0 | 0 | 0 | 2 | 0 | 4 | -725710284
51 | K | 184921093.S | Mulčovanie rastlín pri hrúbke mulča nad 50 do 100 mm v rovine alebo na svahu do 1:5 | m2 | 520.24 |  | 0 |  |  |  | znížená | 0.158 | 82.1979 | 0 | 0 | 0 | 0 | 4 | K | 2 | ROZPOCET | 0 | 0 | 0 | 0 | 0 | 2 | 0 | 4 | 458050891
52 | M | 59386000020d | Drobný štrk - mulč fr.8-16,vrátane nákupu a dovozu | m3 | 52.024 |  | 0 |  |  |  | znížená | 0 | 0 | 0 | 0 | 0 | 0 | 8 | M | 2 | ROZPOCET | 0 | 0 | 0 | 0 | 0 | 2 | 0 | 4 | -324514337
53 | K | 185803101r | Pokos nového založeného trávnika s odvozom pokosenej hmoty, 2 x | m2 | 164 |  | 0 |  |  |  | znížená | 0 | 0 | 0 | 0 | 0 | 0 | 4 | K | 2 | ROZPOCET | 0 | 0 | 0 | 0 | 0 | 2 | 0 | 4 | 1536811037
54 | K | 185803111.S | Ošetrenie trávnika v rovine alebo na svahu do 1:5 | m2 | 164 |  | 0 |  |  |  | znížená | 0.012 | 1.968 | 0 | 0 | 0 | 0 | 4 | K | 2 | ROZPOCET | 0 | 0 | 0 | 0 | 0 | 2 | 0 | 4 | -207778111
55 | K | 185803211.S | Povalcovanie trávnika v rovine alebo na svahu do 1:5 | m2 | 164 |  | 0 |  |  |  | znížená | 0.002 | 0.328 | 0 | 0 | 0 | 0 | 4 | K | 2 | ROZPOCET | 0 | 0 | 0 | 0 | 0 | 2 | 0 | 4 | -2057548313
56 | K | 185804111i1 | Údržba trávniku na dobu 3 mesiacov (kosenie, prihnojenie raz mesačne, vyhrabanie,ošetrenie selektívnym herbicídom | m2 | 164 |  | 0 |  |  |  | znížená | 0 | 0 | 0 | 0 | 0 | 0 | 4 | K | 2 | ROZPOCET | 0 | 0 | 0 | 0 | 0 | 2 | 0 | 4 | -73257318
57 | K | 185804111i3 | Údržba záhonov trvaliek na dobu 3 mesiacov odburinenie | m2 | 490 |  | 0 |  |  |  | znížená | 0 | 0 | 0 | 0 | 0 | 0 | 4 | K | 2 | ROZPOCET | 0 | 0 | 0 | 0 | 0 | 2 | 0 | 4 | 365717823
58 | K | 185804111v | Údržba drevín po dobu 3 mesiacov (odburenenie výsadbovej misy, kontrola zdravotného stavu, kotvenia a úväzkov) | kus | 21 |  | 0 |  |  |  | znížená | 0 | 0 | 0 | 0 | 0 | 0 | 4 | K | 2 | ROZPOCET | 0 | 0 | 0 | 0 | 0 | 2 | 0 | 4 | -2092440998
| D | 99 | Presun hmôt HSV |  |  |  | 0 | [5 empty] | 238.7676 |  | 0 |  | 0 | 1 | D | 1 | ROZPOCET | [6 empty] | 0
59 | K | 998231311 | Presun hmôt pre sadovnícke a krajinárske úpravy do 5000 m vodorovne bez zvislého presunu | t | 121.696 |  | 0 |  |  |  | znížená | 1.962 | 238.7676 | 0 | 0 | 0 | 0 | 4 | K | 2 | ROZPOCET | 0 | 0 | 0 | 0 | 0 | 2 | 0 | 4 | -2004120330
| D |  | Závlahové systémy |  |  |  | 0
60 |  |  | Závlahové systémy (viď samostatný položkový rozpočet) | súbor | 1 | 0 | 0

## Závlahové systémy
ROZPOČET NA ZÁVLAHOVÝ MATERIÁL A PRÁCU PRE AZS
Názov akcie: Šport aréna Malacky
Miesto: Malacky, p.č. 3258/39, 3258/42, 3270/3, 3271/1
Vypracoval: Ing. Ľubomír Kret
Dátum:
Profesia: Závlahové systémy
1. POSTREKOVAČE, TRYSKY, PRIPOJENIE A PRÍSLUŠENSTVO
P.č.: | Názov | Jednotka | Množstvo | Jednotková cena v € bez DPH | Cena celkom v € bez DPH
01.01 | Postrekovač PROS-04-PRS-40, bez trysky, výsuv 10cm, reg.tlaku 2,8bar/kart.50ks | ks | 22 |  | 0
01.02 | Tryska MP-1000-90, dostrek 3,7-4,5m, nast. uhol 90°-210°, bal. 10/200ks-box | ks | 22 |  | 0
01.03 | Navrtávacia objímka 32-3/4" 180ks-box | ks | 18 |  | 0
01.04 | Koleno 16mm x 1/2" vonkajší závit IT 50/450ks/box | ks | 22 |  | 0
01.05 | Koleno 16mm x 3/4" vonkajší závit IT 50/450ks/box | ks | 18 |  | 0
01.06 | Spojka priama 16mm x 3/4" vonkajší závit | ks | 4 |  | 0
01.07 | Spojka pre PE 32x3/4"F_PN16, 10/160ks-box | ks | 4 |  | 0
01.08 | Hadica LDPE PE-40 0,6MPa 16/1,5mm bal. po 50m/predaj na celý kotúč | bm | 20 |  | 0
| SUMA 1 | CELKOM |  |  | 0
2. KVAPKOVÁ ZÁVLAHA ZÁHONOVEJ VÝSADBY, PRIPOJENIE A PRÍSLUŠENSTVO
P.č.: | Názov | Jednotka | Množstvo | Jednotková cena v € bez DPH | Cena celkom v € bez DPH
02.01 | RainBird Kvapková hadica PC (kompenz.tlaku), XFD 16mm - 33cm - 2.3l/hod x 100bm | ks | 14 |  | 0
02.02 | Držiak kvapkovej hadice - 100 ks/ bal -cena za bal. | bal | 4 |  | 0
02.03 | Držiak kvapkovej hadice - 1000 ks/ bal -cena za bal. | bal | 1 |  | 0
02.04 | T-kus 16mm x 3/4" x 16mm vonk.závit IT 30/240ks/box | ks | 36 |  | 0
02.05 | T-kus 16mm x 16mm x 16mm IT 30/210ks/box | ks | 30 |  | 0
02.06 | Spojka priama 16mm x 16mm IT 50/400ks/box | ks | 30 |  | 0
02.07 | Viečko závit. 3/4"F, PN16_20/2400ks-box | ks | 18 |  | 0
02.08 | Koleno pre PE 32x3/4"F_PN16, 10/120ks-box | ks | 18 |  | 0
| SUMA 2 | CELKOM |  |  | 0
3. ZÁVLAHA SOLITÉRNYCH STROMOV, PRIPOJENIE A PRÍSLUŠENSTVO
P.č.: | Názov | Jednotka | Množstvo | Jednotková cena v € bez DPH | Cena celkom v € bez DPH
03.01 | Koreňový zavlažovač RZWS-18-50-CV (v 45cm) + PCB-50 + spätný ventil | ks | 42 |  | 0
03.02 | Koleno 16mm x 3/4" vonkajší závit IT 50/450ks/box | ks | 42 |  | 0
03.03 | Navrtávacia objímka 32-3/4" 180ks-box | ks | 42 |  | 0
03.04 | Hadica LDPE PE-40 0,6MPa 16/1,5mm bal. po 50m/predaj na celý kotúč | bm | 100 |  | 0
| SUMA 3 | CELKOM |  |  | 0
4. ROZVODY VODY, PRIPÁJACIE TVAROVKY A PRÍSLUŠENSTVO
P.č.: | Názov | Jednotka | Množstvo | Jednotková cena v € bez DPH | Cena celkom v € bez DPH
04.01 | Hadica HDPE PE-100 1,0Mpa 32/2,0mm bal. po 100m | bm | 310 |  | 0
04.02 | Hadica HDPE PE-100 1,0Mpa 40/2,4mm bal. po 100m | bm | 200 |  | 0
04.03 | Hadica LDPE PE-40/0,6Mpa/32-2,9mm bal. po 100m | bm | 580 |  | 0
04.04 | T kus pre PE 32mm_PN16, 10/50ks-box | ks | 26 |  | 0
04.05 | T kus red. pre PE 40x32x40mm_PN16, 5/35ks-box | ks | 4 |  | 0
04.06 | T kus pre PE 40mm_PN16, 5/30ks-box | ks | 1 |  | 0
04.07 | Záslepka pre PE 32mm_PN16, 10/160ks-box | ks | 9 |  | 0
04.08 | Spojka pre PE 40mm_PN16, 5/50ks-box | ks | 1 |  | 0
| SUMA 4 | CELKOM |  |  | 0
5. UZATVÁRACIE ARMATÚRY, ROZDEĽOVACIE ARMATÚRY A PRÍSLUŠENSTVO
P.č.: | Názov | Jednotka | Množstvo | Jednotková cena v € bez DPH | Cena celkom v € bez DPH
05.01 | Elektromag. ventil ICV-101G-B, s reg.prietoku, 1" Vn-Vn, 24VAC | ks | 1 |  | 0
05.02 | Elektromag. ventil PGV-101G-B, s reg.prietoku, 1" Vo-Vo, 24VAC | ks | 15 |  | 0
05.03 | HQB-3/4"F mosadz. hydrantové pripojenie | ks | 6 |  | 0
05.04 | HK-3/4"kľúč mosadz. k hydrantu | ks | 3 |  | 0
05.05 | Ventil guľový 1" s odvodnením vnútorný závit páka 12/48ks/kart. | ks | 6 |  | 0
05.06 | Spojka pre PE 40x1"M_PN16, 5/100ks-box | ks | 2 |  | 0
05.07 | Spojka 32 x 1" vnút.závit holender IT 10/160ks/box | ks | 15 |  | 0
05.08 | Spojka pre PE 32x1"M_PN16, 10/160ks-box | ks | 6 |  | 0
05.09 | Holendrové koleno 90° 1" , vo-vn závit PVC/šedé 20/200ks-box | ks | 6 |  | 0
05.10 | Koleno pre PE 32x3/4"M_PN16, 10/120ks-box | ks | 6 |  | 0
05.11 | Holendrový T kus 1" , vo-vn-vn závit PVC/šedý, 20/120ks-box | ks | 9 |  | 0
05.12 | Regulátor tlaku PSI-M30-2,1bar-0,45-5m3/h 3/4"vnz, 20/80 ks- box | ks | 8 |  | 0
05.13 | Redukcia závit. 1"F x 3/4"M, PN16_20/600ks-box | ks | 8 |  | 0
05.14 | Vsuvka závit. red. 1"M x 3/4"M, PN16_20/800ks-box | ks | 8 |  | 0
05.15 | Ostatné pripájacie PE-tvarovky ( koleno, prechodka) | ks | 1 |  | 0
| SUMA 5 | CELKOM |  |  | 0
6. RIADIACI SYSTÉM, KÁBLOVÉ VEDENIE
P.č.: | Názov | Jednotka | Množstvo | Jednotková cena v € bez DPH | Cena celkom v € bez DPH
06.01 | Riadiaca jednotka PC-401i-E, 4-16 sekcií, vnút. model/kart.8ks | ks | 1 |  | 0
06.02 | Modul rozširovací PCM-900 o 9 sekcií k riad. jednotke PC-401, 6 ks - box | ks | 1 |  | 0
06.03 | Modul rozširovací PCM-300 o 3 sekcie k riad. jednotke PC-401 | ks | 1 |  | 0
06.04 | Dažďový senzor WR-CLIK, bezdrôtový, rýchla aktivácia /kart.12ks | ks | 1 |  | 0
06.05 | Vodovzdorný konektor 3M (veľký) MGC do 600V | ks | 18 |  | 0
06.06 | Vodovzd. konektor č. DBO/B-6 do 600V, modrá tuba 1ks, 100 ks - box | ks | 8 |  | 0
06.07 | Irricable 13/75 komunikačný kábel 13žil./0,8mm2/75m | bm | 225 |  | 0
06.08 | Irricable 3/75 komunikačný kábel 3žil./0,8mm2/75m | bm | 150 |  | 0
06.09 | Ostatný elektroinštalačný materiál ( káble,spojovací materiál, kotvenie, konzoly.....) | ks | 1 |  | 0
| SUMA 6 | CELKOM |  |  | 0
7. VENTILOVÉ BOXY
P.č.: | Názov | Jednotka | Množstvo | Jednotková cena v € bez DPH | Cena celkom v € bez DPH
07.01 | Ventilová šachta RAIN EzOPEN PZRM 113, Standard, 525x395x330mm (d x š x v), 144 ks/pal | ks | 3 |  | 0
07.02 | Ventilová šachta RAIN EzOPEN PZRM 115, Jumbo, 660x495x330mm (d x š x v), 96 ks/pal | ks | 3 |  | 0
07.03 | Ventilová šachta kruhová RAIN EzOPEN PZCM RN 15, 792 ks/pal | ks | 6 |  | 0
| SUMA 7 | CELKOM |  |  | 0
8. POMOCNÝ MATERIÁL
P.č.: | Názov | Jednotka | Množstvo | Jednotková cena v € bez DPH | Cena celkom v € bez DPH
08.01 | Geotextília NETEX-MB PE 50 x 2,2 m (300g/m2)/110m2 rolka - reže sa na bm | m2 | 22 |  | 0
08.02 | Teflonová páska ECO 12mm x 10 m x 0,075 mm | ks | 20 |  | 0
08.03 | Teflonová niť TANGIT UNI-LOCK 80 m /20ks-box | ks | 1 |  | 0
08.04 | Podsypový materiál, štrk fr 8-16mm | m3 | 0.8 |  | 0
08.05 | Chránička KOPOFLEX 90mm | bm | 160 |  | 0
| SUMA 8 | CELKOM |  |  | 0
9. PRÍPOJKA VODY PRE AZS, PRIPÁJACIE TVAROVKY
P.č.: | Názov | Jednotka | Množstvo | Jednotková cena v € bez DPH | Cena celkom v € bez DPH
09.01 | Filter diskový 1 1/2" AZUD Modular 100/130 micron/14m3, max.8bar, | ks | 1 |  | 0
09.02 | Redukcia závit. 1 1/2"F x 1 1/4"M, PN10_10/200ks-box | ks | 2 |  | 0
09.03 | Ventil guľový 5/4" s odvodnením vnútorný závit páka 8/32ks/kart. | ks | 2 |  | 0
09.04 | Manometer G1/4 - 50mm 0-10 bar zadný vývod | ks | 2 |  | 0
09.05 | Šróbenie kúr. priame mosadz MF 5/4", 10ks-bal. | ks | 2 |  | 0
09.06 | Spojka pre PE 32x1"M_PN16, 10/160ks-box | ks | 2 |  | 0
09.07 | Šróbenie kúr. priame mosadz MF 1", 12ks-bal. | ks | 1 |  | 0
09.08 | Spojka pre PE 40x1 1/4"M_PN16, 5/100ks-box | ks | 2 |  | 0
09.09 | T kus pre PE 40x1"M_PN16, 5/35ks-box | ks | 1 |  | 0
09.10 | Ostatný pomocný materiál ( konzoly, úchyty......) | ks | 1 |  | 0
| SUMA 9 | CELKOM |  |  | 0
10. VYTYČOVACIE A ZEMNÉ PRÁCE
P.č.: | Názov | Jednotka | Množstvo | Jednotková cena v € bez DPH | Cena celkom v € bez DPH
10.01 | Vytýčenie ventilových boxov a trás rozvodov, rozmerania liniek kvapkovej hadice | bm | 1 |  | 0
10.02 | Vyhĺbenie ryhy PE rúry + komunikačné káble | bm | 410 |  | 0
10.03 | Zásyp ryhy pre PE rúry + komunikačné káble | bm | 410 |  | 0
10.04 | Výkop pre ventilové boxy, odizolovanie a podsyp drenážnym štrkom | ks | 12 |  | 0
10.05 | Výkop pre koreňové zavlažovače | ks | 42 |  | 0
| SUMA 10 | CELKOM |  |  | 0
11. MONTÁŽNE PRÁCE
P.č.: | Názov | Jednotka | Množstvo | Jednotková cena v € bez DPH | Cena celkom v € bez DPH
11.01 | Montáž prístupového bodu,- ventily, filter.... | ks | 1 |  | 0
11.02 | Uloženie a pripojenie PE rúr | bm | 410 |  | 0
11.03 | Uloženie chráničky KOPOFLEX | bm | 160 |  | 0
11.04 | Montáž a nastavenie postrekovača + trysky, pripojenie k PE rúre | ks | 22 |  | 0
11.05 | Montáž hydrantovej prípojky | ks | 6 |  | 0
11.06 | Montáž elektroventilovej zostavy vo ventilovom boxe | ks | 6 |  | 0
11.07 | Uloženie, ukotvenie a pripojenie kvapkovej hadice | bm | 1400 |  | 0
11.08 | Osadenie a pripojenie koreňového zavlažovača | bm | 42 |  | 0
11.09 | Uloženie a pripojenie komunikačného kábla | bm | 375 |  | 0
11.10 | Inštalácia riadiacej jednotky, pripojenie, pripojenie k imternetovej sieti, vytvorenie správcovského konta | ks | 1 |  | 0
11.11 | Montáž a pripojenie poveternostného senzora | ks | 1 |  | 0
11.12 | Naprogramovanie riadiacej jednotky | ks | 1 |  | 0
| SUMA 11 | CELKOM |  |  | 0
12. OSTATNÉ
P.č.: | Názov | Jednotka | Množstvo | Jednotková cena v € bez DPH | Cena celkom v € bez DPH
12.01 | Zazimovanie AZS | ks | 1 |  | 0
12.02 | Jarné spustenie AZS | ks | 1 |  | 0
| SUMA 12 | CELKOM |  |  | 0
SUMA A. CELKOM V € (BEZ DPH) ZA ZÁVLAHOVÝ MATERIÁL (SUMA č.1 - č.9) |  |  |  |  | 0
SUMA B. CELKOM V € (BEZ DPH) ZA PRACOVNÉ NÁKLADY (SUMA č.10 - č.12) |  |  |  |  | 0
SUMA A. + B. CELKOM (SUMA č.1 - č.12) V € (BEZ DPH) |  |  |  |  | 0

## VRN
[9 empty] | >> skryté stĺpce << | {ac067d6d-1621-43c5-b3cc-389a993b9e41}
0
| KRYCÍ LIST ROZPOČTU | [8 empty] | False
Stavba:
Šport aréna Malacky
Objekt:
VEDĽAJŠIE ROZPOČTOVÉ NÁKLADY
| JKSO: |  |  |  |  | KS:
| Miesto: |  | Malacky, p.č. 3258/39, 3258/42, 3270/3, 3271/1 |  |  | Dátum:
| Objednávateľ: |  |  |  |  | IČO:
|  | Šport aréna Malacky, s.r.o., Sasinkova 901/2, 901 01 Malacky |  |  |  | IČ DPH:
| Zhotoviteľ: |  |  |  |  | IČO:
IČ DPH:
| Projektant: |  |  |  |  | IČO:
|  | CITYPROJEKT, s.r.o., Adámiho 3, 841 05 Bratislava |  |  |  | IČ DPH:
| Spracovateľ: |  |  |  |  | IČO:
IČ DPH:
Poznámka:
| Náklady z rozpočtu | [5 empty] | 0
| Ostatné náklady | [5 empty] | 0
| Cena bez DPH | [5 empty] | 0
|  |  | Základ dane |  |  | Sadzba dane | Výška dane
| DPH | základná |  |  |  | 20% | #REF!
|  | znížená | 0 |  |  | 20% | 0
|  | zákl. prenesená | #REF! |  |  | 20% | 0
|  | zníž. prenesená | #REF! |  |  | 20% | 0
|  | nulová | #REF! |  |  | 0% | 0
| Cena s DPH |  |  | v | EUR |  | 0
| Projektant |  |  | Spracovateľ
| Dátum a podpis: |  | Pečiatka | Dátum a podpis: |  |  | Pečiatka
| Objednávateľ |  |  | Zhotoviteľ
| Dátum a podpis: |  | Pečiatka | Dátum a podpis: |  |  | Pečiatka
REKAPITULÁCIA ROZPOČTU
Stavba:
Šport aréna Malacky
Objekt:
VEDĽAJŠIE ROZPOČTOVÉ NÁKLADY
Miesto: |  |  | Malacky, p.č. 3258/39, 3258/42, 3270/3, 3271/1 |  |  | Dátum:
Objednávateľ: |  |  | Šport aréna Malacky, s.r.o., Sasinkova 901/2, 901 01 Malacky |  |  | Projektant: | CITYPROJEKT, s.r.o.
Zhotoviteľ: | [5 empty] | Spracovateľ:
Kód dielu - Popis | [6 empty] | Cena celkom [EUR]
1) Náklady z rozpočtu | [6 empty] | 0
| VRN - Investičné náklady nezahrnuté v jednotkových cenách | [5 empty] | 0
2) Ostatné náklady | [6 empty] | 0
Celkové náklady za stavbu 1) + 2) | [6 empty] | 0
ROZPOČET
Stavba:
Šport aréna Malacky
Objekt:
VEDĽAJŠIE ROZPOČTOVÉ NÁKLADY
Miesto: |  |  | Malacky, p.č. 3258/39, 3258/42, 3270/3, 3271/1 |  |  | Dátum:
Objednávateľ: |  |  | Šport aréna Malacky, s.r.o., Sasinkova 901/2, 901 01 Malacky |  |  | Projektant: | CITYPROJEKT, s.r.o.
Zhotoviteľ: | [5 empty] | Spracovateľ:
PČ | Typ | Kód | Popis | MJ | Množstvo | J.cena [EUR] | Cena celkom [EUR] | Cenová sústava
Náklady z rozpočtu | [6 empty] | 0 | [9 empty] | 0
| D | VRN | Investičné náklady neobsiahnuté v cenách |  |  |  | 0 | [9 empty] | 0
1 | K | 0001000.R | Investičné náklady neobsiahnuté v cenách - Zmluvné požiadavky | eur | 1 |  | 0 |  |  |  | #REF! | #REF! | #REF! | #REF! | #REF! | 2 | 0 | 1024 | 1777061622
2 | K | 0003000.R | Investičné náklady neobsiahnuté v cenách - Geodetické práce | eur | 1 |  | 0
3 | K | 0004000.R | Investičné náklady neobsiahnuté v cenách - Projektové práce | eur | 1 |  | 0
4 | K | 0004000.R | Investičné náklady neobsiahnuté v cenách - Zariadenie staveniska | eur | 1 |  | 0
5 | K | 0010000.R | Investičné náklady neobsiahnuté v cenách - Inžinierska činnosť | eur | 1 |  | 0
6 | K | 0014000.R | Investičné náklady neobsiahnuté v cenách - Ostatné náklady stavby | eur | 1 |  | 0