## Hárok1
Príloha č. 3
Verejný obstarávateľ: |  | Pivovar STEIGER a.s.
Predmet zákazky: |  | Vozíky.
Uchádzač vypĺňa žlté polia!!!
Časť | Názov | Parameter | Požiadavka | Hodnoty plnenia jednotlivých parametrov Vyplní uchádzač! Uviesť ÁNO/NIE. V prípade číselnej hodnoty, uviesť aj jej skutočnú hodnotu.
1 | Vysokozdvižný vozík 1500 kg | nové zariadenie | áno
|  | množstvo | 7 ks
|  | nosnosť | min. 1500 kg
|  | maximálny zdvih | min. 4000 mm
|  | šírka | max. 1080 mm
|  | dĺžka vidlíc | 800 mm
|  | celková výška | max. 2250 mm
|  | pohon | CNG
|  | palivová nádrž | min. 70 l
|  | pneumatiky | celoelastické
|  | kabína | uzavretá, s možnosťou vykurovania
|  | sedačka | odpružená, nastaviteľná
|  | ručná brzda | áno
|  | brzdy samostatné | áno
|  | spätné zrkadlá | áno
|  | signalizácia cúvania | áno
|  | stierače | áno
|  | osvetlenie | kompletné cestné
|  | LED svetlá + maják | áno
|  | výkon motora | min. 35 kW
|  | emisná norma motora | EU stage 5
|  | bočný posuv vidlíc | áno
|  | splnenie požiadaviek ISO 9001 | áno
|  | splnenie požiadaviek ISO 14001 | áno
|  | záručná doba | min. 24 mesiacov
2 | Vysokozdvižný vozík 2500 kg | nové zariadenie | áno
|  | množstvo | 2 ks
|  | nosnosť | min. 2500 kg
|  | maximálny zdvih | min. 4000 mm
|  | šírka | max. 1200 mm
|  | dĺžka vidlíc | 800 mm
|  | celková výška | max. 2300 mm
|  | pohon | CNG
|  | palivová nádrž | min. 70 l
|  | pneumatiky | celoelastické
|  | kabína | uzavretá, s možnosťou vykurovania
|  | sedačka | odpružená, nastaviteľná
|  | ručná brzda | áno
|  | brzdy samostatné | áno
|  | spätné zrkadlá | áno
|  | signalizácia cúvania | áno
|  | stierače | áno
|  | osvetlenie | kompletné cestné
|  | LED svetlá + maják | áno
|  | výkon motora | min. 40 kW
|  | emisná norma motora | EU stage 5
|  | bočný posuv vidlíc | áno
|  | splnenie požiadaviek ISO 9001 | áno
|  | splnenie požiadaviek ISO 14001 | áno
|  | záručná doba | min. 24 mesiacov
Dátum
Miesto
Vypracoval:
Podpis a pečiatka