## Príloha č. 1
1
1 | Pokyny k vyplneniu: Vypĺňajú sa žlto vyznačené polia !!!
1
1 | [10 empty] | Príloha č. 1:
1 | Výzva na predloženie ponúk - prieskum trhu
1
1 | Podrobný technický opis a údaje deklarujúce technické parametre dodávaného predmetu
1
1
1 | Názov predmetu: |  | Plynová pec č.1 | [6 empty] | Počet kusov: | 1
1
1 | Vymedzenie častí |  |  | Opis / Technická špecifikácia - požadované technické parametre |  | Číselný údaj / Hodnota / Charakteristika parametra - požadovaná hodnota parametra |  | Merná jednotka | Parametre navrhovanej technológie - navrhovateľ vyplní konkrétnu hodnotu parametra ním navrhovanej technológie (hodnota/číselný údaj a podobne podľa zadania) | Názov výrobcu | Typové označenie
1 | Plynová pec č.1 |  |  | rotačná |  | áno |  | - | áno/nie:
1 |  |  |  | min. šírka |  | 1500 |  | mm | hodnota:
1 |  |  |  | min. hĺbka |  | 1700 |  | mm | hodnota:
1 |  |  |  | min. výška |  | 2600 |  | mm | hodnota:
1 |  |  |  | min. pečná plocha |  | 12 |  | m2 | hodnota:
1 |  |  |  | minimálna kapacita |  | 13 |  | plechov | hodnota:
1 |  |  |  | min. veľkosť plechov |  | 550 x 750 |  | mm | hodnota:
1 |  |  |  | min. výkon horáku |  | 85 |  | kW | hodnota:
1 |  |  |  | nerezový komín s dĺžkou 5 m, min. priemer |  | 180 |  | mm | hodnota:
1 |  |  |  | ručné zatváranie dverí |  | áno |  | - | áno/nie:
1 |  |  |  | ovládací panel s dotykovou obrazovkou |  | áno |  | - | áno/nie:
1 |  |  |  | max. pečná teplota aspoň |  | 300 |  | °C | hodnota:
1 |  |  |  | ventilátory a ovládanie |  | 6 |  | kW | hodnota:
1 |  |  |  | priemerná spotreba |  | 34 |  | kW | hodnota:
1 | Ďalšie súčasti hodnoty obstarávaného zariadenia |  | Doprava na miesto realizácie | - | - | áno |  | - | áno/nie: | - | -
1 |  |  | Montáž zariadenia a uvedenie do prevádzk | - | - | áno |  | - | áno/nie: | - | -
1
1 | Pozn.: V prípade, že v rámci opisu predmetu bol použitý konkrétny výrobca, výrobný postup, značka, patent, typ, krajina, oblasť alebo miesto pôvodu alebo výroby, môže uchádzač predložiť ponuku i na technický a funkčný ekvivalent.
1
1
1
1 |  | Miesto:
1
1 |  | Dátum:
1 | [6 empty] | podpis a pečiatka navrhovateľa
1
1 | Názov predmetu: |  | Plynová pec č.2 | [6 empty] | Počet kusov: | 1
1
1 | Vymedzenie častí |  |  | Opis / Technická špecifikácia - požadované technické parametre |  | Číselný údaj / Hodnota / Charakteristika parametra - požadovaná hodnota parametra |  | Merná jednotka | Parametre navrhovanej technológie - navrhovateľ vyplní konkrétnu hodnotu parametra ním navrhovanej technológie (hodnota/číselný údaj a podobne podľa zadania) | Názov výrobcu | Typové označenie
1 | Plynová pec č.2 |  |  | rotačná |  | áno |  | - | áno/nie:
1 |  |  |  | minimálna kapacita |  | 8 |  | plechov | hodnota:
1 |  |  |  | min. veľkosť plechov |  | 400 x 600 |  | mm | hodnota:
1 |  |  |  | min. výkon horáku |  | 25 |  | kW | hodnota:
1 |  |  |  | max. hmotnosť |  | 300 |  | kg | hodnota:
1 |  |  |  | nerezový komín s dĺžkou 5 m, min. priemer |  | 180 |  | mm | hodnota:
1 |  |  |  | ovládací panel s dotykovou obrazovkou |  | áno |  | - | áno/nie:
1 |  |  |  | max. pečná teplota aspoň |  | 300 |  | °C | hodnota:
1 |  |  |  | pretlakový kanál - min. priemer |  | 80 |  | mm | hodnota:
1 |  |  |  | kanál digestora - min. priemer |  | 250 |  | mm | hodnota:
1 |  |  |  | digitálny trmostat |  | áno |  | - | áno/nie:
1 |  |  |  | ovládanie zvlhčovača |  | áno |  | - | áno/nie:
1 |  |  |  | trojfázové pripojenie |  | áno |  | - | áno/nie:
|  |  |  | min. výška medzi drážkami |  | 100 |  | mm | hodnota:
1 | Ďalšie súčasti hodnoty obstarávaného zariadenia |  | Doprava na miesto realizácie | - | - | áno |  | - | áno/nie: | - | -
1 |  |  | Montáž zariadenia a uvedenie do prevádzk | - | - | áno |  | - | áno/nie: | - | -
1
1
1 | Pozn.: V prípade, že v rámci opisu predmetu bol použitý konkrétny výrobca, výrobný postup, značka, patent, typ, krajina, oblasť alebo miesto pôvodu alebo výroby, môže uchádzač predložiť ponuku i na technický a funkčný ekvivalent.
1
1
1
1 |  | Miesto:
1
1 |  | Dátum:
1 | [6 empty] | podpis a pečiatka navrhovateľa