## Baliaca linka
Limas s.r.o Obchodná 1667, Krupina , Prevádzka Mäsovýroba , Prenčov 173 |  |  | TECHNICKÁ ŠPECIFIKÁCIA
ponuku predkladá:
| obchodné meno: |  | dátum vypracovania ponuky:
sídlo:
IČO:
platca DPH:
pečiatka a podpis
Ponúkané zariadenie (výrobca, typ)
Predpokladaná doba dodania (kal. dní):
Cena ponúkaného zariadenia (EUR bez DPH/ks):
zariadenie:
| názov: | Baliaci stroj pre balenie mäsových výrobkov do misiek v ochrannej atmosfére
| objem: | 1
celok | časť | technický parameter | požadovaná hodnota technického parametra | hodnota parametra ponúknutého zariadenia
Baliaci stroj pre balenie mäsových výrobkov do misiek v ochrannej atmosfére | Zariadenie | Požadovaný výkon baliaceho stroja s MAP | 5 cyklov / min
|  | Kyslíková pumpa pre balenie s O2 30% + | áno
|  | Výkon vákuovej pumpy | min. 40 m3
|  | Rozmer maximálnej balenej misky | 420x280 mm
|  | Návin odpadovej fólie | áno
|  | Presný orez okolo balenej misky | áno
|  | Pamäťové predvoľby pre nastavenie parametrov | áno
|  | Napájanie | 230 V
|  | Centácia potlače | áno
|  | Stojanové vyhotovenie na kolieskach | áno
Požiadavka na obalový materiál:
|  | Typ fólie PP/PET | áno
|  | Max. šírka fólie | 470 mm
|  | Fólie s vrstvou Antifog | áno
|  | Fólie s vrstvou Peel | áno
Špecifikácia foriem:
|  | Forma pre balenie 2ks misiek s presným orezom | áno
|  | Forma pre balenie 3ks misiek s presným orezom | áno
|  | Forma pre balenie 6ks misiek s presným orezom | áno
| Ostatné požiadavky alebo zmluvné podmienky | Doprava do miesta prevádzky - Prenčov | áno
|  | Inštalácia zariadenia s odskúšaním a zaškolenie obsluhy | áno
|  | Manuál na obsluhu v SR/CZ jazyku | áno
|  | Záruka min. 12 mesiacov | áno
|  | Certifikát pre použitie do potravinárskej výroby | áno
|  | Záručný a pozáručný servis do 24 hodín od nahlásanie poruchy zariadenia | áno