## Baliaca linka
Limas s.r.o Obchodná 1667, Krupina , Prevádzka Mäsovýroba , Prenčov 173 |  |  | TECHNICKÁ ŠPECIFIKÁCIA
ponuku predkladá:
| obchodné meno: |  | dátum vypracovania ponuky:
sídlo:
IČO:
platca DPH:
pečiatka a podpis
Ponúkané zariadenie (výrobca, typ)
Predpokladaná doba dodania (kal. dní):
Cena ponúkaného zariadenia (EUR bez DPH/ks):
zariadenie:
| názov: | Automatická baliaca linka mäsových výrobkov
| objem: | 1
celok | časť | technický parameter | požadovaná hodnota technického parametra | hodnota parametra ponúknutého zariadenia
Automatická baliaca linka mäsových výrobkov | Zariadenie | Moderná vysokostabilná rámová nerezová konštrukcia | áno
|  | Nerezová reťaz na posun fólie | áno
|  | ľahká obsluha stroja pomocou 3 ovládačov pri vladacom priestore | áno
|  | Rýchle formovanie a zavzdušňovanie vo formovacej stanici | áno
|  | Pneumatické ovládanie namontované v spínacej skrini | áno
|  | Pneumatické zdvíhacie systémy - šírka otvoru | min 120mm
|  | Výveva v uzatváracej stanici | min 140m3/h
|  | Kombinovaná jednotka aktívneho uhlia a jemného filtra | áno
|  | Priečne rezanie pre mäkkú fóliu do | min 270 mikrónov
|  | Obehové chladenie - uzatvorený systém | áno
|  | Automatické mazanie reťaze | áno
Špecifikácia foriem:
|  | Dĺžka pracovného kroku | 360
|  | Šírka fólie | 355
|  | Maximálna hĺbka balenia | min 90mm
Delenie základnej formy
|  | Forma 3x2 pre mäkkú fóliu s odtrhávacími rohmi | áno
Riadiaci systém a kontrola
|  | Ovládací panel s 10" dotykovým monitorom s diagnostikov porúch | áno
|  | Eternetové rozhranie s možným prepojením do vnútropodnikovej siete | áno
|  | Možnosť zálohovania dát cez USB kľúč | áno
|  | Ochrana údajov pri náhlom prerušení napätia | áno
|  | Ochrana heslom na min. 3 rôznych úrovniach (napr. obsluha, údržba, servis) | áno
| Ostatné požiadavky alebo zmluvné podmienky | Doprava do miesta prevádzky - Prenčov | áno
|  | Inštalácia zariadenia vrátane uvedenia do prevádzky a zaškolenie obsluhy | áno
|  | Manuál na obsluhu v SR/CZ jazyku | áno
|  | Záruka min. 24 mesiacov | áno
|  | Certifikát pre použitie do potravinárskej výroby | áno
|  | Záručný a pozáručný servis do 24 hodín od nahlásanie poruchy zariadenia | áno