## Nastrekovačka
Limas s.r.o Obchodná 1667, Krupina , Prevádzka Mäsovýroba , Prenčov 173 |  |  | TECHNICKÁ ŠPECIFIKÁCIA
ponuku predkladá:
| obchodné meno: |  | dátum vypracovania ponuky:
sídlo:
IČO:
platca DPH:
pečiatka a podpis
Ponúkané zariadenie (výrobca, typ)
Predpokladaná doba dodania (kal. dní):
Cena ponúkaného zariadenia (EUR bez DPH/ks):
zariadenie:
| názov: | Nastrekovačka mäsa
| objem: | 1
celok | časť | technický parameter | požadovaná hodnota technického parametra | hodnota parametra ponúknutého zariadenia
Nastrekovačka mäsa | Zariadenie | Príkon | max. 8 kW
|  | Celonerezové prevedenie stroja, plastové časti vhodné pre potravinársky priemysel | áno
|  | Stupeň krytia min IP65 | áno
|  | Automatické mazanie stroja | áno
|  | Šírka transportného pásu v rozsahu | min.300 mm - max. 600 mm
|  | Posuv dopravného pásu regulovateľný - počet rýchlostí | min. 2 rýchlosti
|  | Možnosť programovania v CZ alebo SK jazyku | áno
|  | Ovládanie dotyková obrazovka | áno
|  | Možnosť uloženia programov | min. 5 programov
|  | Nastrekovaná surovina - mäso bez kosti aj mäso s kosťou | áno
|  | výkon zariadenia | min. 1000 kg / hod.
|  | výška nastrekovaného produktu | min. 200 mm
|  | Počet ihiel | min. 60ks
|  | možnosť nastavenia rozsahu nástreku | min. rozsah 10% - 100%
|  | Odnímateľný dopravný pás na surovinu | áno
| Ostatné požiadavky alebo zmluvné podmienky | Doprava do miesta prevádzky - Limas s.r.o , Prevádzka Mäsovýroba , Prenčov 173 | áno
|  | Inštalácia zariadenia vrátane uvedenia do prevádzky a zaškolenie obsluhy | áno
|  | Manuál na obsluhu v SR/CZ jazyku | áno
|  | Záruka min. 12 mesiacov | áno
|  | Certifikát pre použitie do potravinárskej výroby | áno
|  | Záručný a pozáručný servis do 48 hodín od nahlásanie poruchy zariadenia | áno