## Hárok1
PODROBNÝ OPIS - ŠPECIFIKÁCIA - TECHNICKÉ PARAMETRE - pre určenie PHZ
Záujemca o cenovú kalkuláciu: / obstarávateľ
Názov organizácie: PEKNÝ DEŇ, s.r.o
Adresa organizácie: Kozárovce 805,93522
IČO: 36768723 , IČ DPH : SK2022378105
Štatutárny zástupca : Miloš Kabát, konateľ spoločnosti
e mail: ingo@peknyden.eu tel: +421905436397
Identifikácia uchádzača / dodávateľa:
Názov organizácie:
Adresa organizácie:
IČO:
Štatutárny zástupca: ( meno, tel. číslo, e-mail)
Predmet zákazky : Ekologizácia výroby a predaja produktov spol. PEKNÝ DEŇ, s.r.o.
Logický celok č. 2 Pojazdná predajňa s izotermickou nadstavbou , počet 1 ks
Názov | P.č. | Parameter | Minimálna požiadavka | Spĺňa/nespĺňa | Ponuka – konkrétne parametre
časť |  |  |  | parametre ( áno / nie )
1. Podvozok s kabínou do 3,5 t | Typ, značka, výrobca ponúknutého zariadenia :
| 1 | Typ: | Podvozok s kabínou do 3,5 t
| 2 | Vozdilo - výkon | min. 160 HP
| 3 | Palivo | nafta
| 4 | Prevodovka | manuálna 6 stupňová
| 5 | Svetlá: | Denné a svetlá do hmly
| 6 | sedadlá | 1+1
| 7 | klimatizácia | min. manuálna
| 8 | tempomat s obmedzovačom rýchlosti | požaduje sa
| 9 | Rádio | min. rádio, CD, USB
2. Izotermická nadstavba | Typ, značka, výrobca ponúknutého zariadenia :
| 1 | Rozmery vonkajšie : ( dxšxv) | min 4000 x 2100 x 2200 mm
| 2 | objem nadstavby | min. 22 m3
| 3 | Kapacita - počet EURO paliet | min 7 ks
| 4 | Steny nadstavby, materiál | PU panel min 25 mm šírky
| 5 | Podlaha | min 15 mm , vodovzdorná preglejka
| 6 | Farba | biela
| 7 | Dvere | zadné 1 krídlové s aretáciou s nástupným schodíkom
| 8 | Predajné okno | výklopné s pákovým mechanizmom min 3000x1200 mm - 900 mm od podlahy
| 9 | Prechod medzi kabínou a predajným priestorom | vyžaduje sa
| 10 | Elektroinštalácia | El. rozvod na 230V + 12V / Externá prípojka 230 V , 2 x LED osvetlenie, rozvodná skrinka, istenie, prud. chránič, , 4 x zásuvka 230 V,
| 11 | Vodoinštalácia, zariaďovacie predmety | Hygienický kút + rozvod ( dvojdrez , batéria, rozvod, skrinka, dvierka, odpadová nádoba 25l, nádoba na úžitkovú vodu 25l)
| 12 | Rozvod vykurovania aj v nákladnom priestore | vyžaduje sa
| 13 | Zariaďovacie predmety, nábytok : | predajná vitrína 1 ks, pracovný pult s DTD dosák
| 14 | cúvacia kamera | vyžaduje sa
| 15 | Inštalácia, Štátna skúška, zápis do TP | súčasť cenovej ponuky
| Názov časti predmetu zákazky |  | cena celkom bez DPH v EUR | Ak uchádzač nie je platiteľom DPH, uvedie to v cenovej ponuke.
LC 2: Pojazdná predajňa s izotermickou nadstavbou , počet 1 ks
Miesto, dátum :
Pečiatka , podpis štatut. zástupcu uchádzača