## Príloha č. 1
1
1 | Pokyny k vyplneniu: Vypĺňajú sa žlto vyznačené polia !!!
1
1 | [9 empty] | Príloha č. 1:
1 | Výzva na predloženie ponúk - prieskum trhu
1
1 | Podrobný technický opis a údaje deklarujúce technické parametre dodávaného predmetu
1
1
1 | Názov predmetu: |  | Šokový zmrazovač
1
1 | Vymedzenie častí |  |  | Opis / Technická špecifikácia - požadované technické parametre | Číselný údaj / Hodnota / Charakteristika parametra - požadovaná hodnota parametra |  | Merná jednotka | Parametre navrhovanej technológie - navrhovateľ vyplní konkrétnu hodnotu parametra ním navrhovanej technológie (hodnota/číselný údaj a podobne podľa zadania) | Názov výrobcu | Typové označenie
1 | Šokový zmrazovač |  |  | min. kapacita | 15 x GN1/1 |  | - | hodnota:
1 |  |  |  | elektronická riadiaca jednotka | áno |  | - | áno/nie:
1 |  |  |  | dotykový ovládací panel s LED displejom | áno |  | - | áno/nie:
1 |  |  |  | cyklus schladzovania-min. množstvo | 40 |  | kg | hodnota:
1 |  |  |  | cyklus zmrazovania-min. množstvo | 25 |  | kg | hodnota:
1 |  |  |  | min. príkon | 2.2 |  | kw | hodnota:
1 |  |  |  | napätie | 230 |  | V | hodnota:
1 | Ďalšie súčasti hodnoty obstarávaného zariadenia |  | Doprava na miesto realizácie | - | áno |  | - | áno/nie: | - | -
1 |  |  | Montáž zariadenia a uvedenie do prevádzk | - | áno |  | - | áno/nie: | - | -
1
1 | Pozn.: V prípade, že v rámci opisu predmetu bol použitý konkrétny výrobca, výrobný postup, značka, patent, typ, krajina, oblasť alebo miesto pôvodu alebo výroby, môže uchádzač predložiť ponuku i na technický a funkčný ekvivalent.
1
1
1
1 |  | Miesto:
1
1 |  | Dátum:
1 | [5 empty] | podpis a pečiatka navrhovateľa