## nádrže
Technológie (za účelom uvádzania nových výrobkov na trh) | [5 empty] | Príloha č. 1
MINIMÁLNE TECHNICKÉ PARAMETRE A VYBAVENIE
Požadované technické parametre a vybavenie |  | Jednotka | Minimálne | Maximálne | Presne | Ponuka
ks
1 | Nerezová nádrž (objem 2500 + 2500 l) | 1
2 | Nerezové nádrže s duplikátorom chladenia KDP 1 (objem 2500 + 2500 l) | 2
3 | Nerezové nádrže s duplikátorom chladenia a ohrevu KDP 2 (2500 + 2500 l) | 4
4 | Nerezová nádrž odkalovacia 3000 l | 2
výbava:
| 3 nohy vysoké 400 mm, predné nohy výškovo nastaviteľné | mm | 400 | 400
| excentrické dno a veko nádrže |  |  |  | áno
| totálny výpust s klapkou DN 40 |  |  |  | áno
| stáčací výpust s klapkou DN 40 |  |  |  | áno
| ochutnávací výpust CAE 1/2 " |  |  |  | áno
| stavoznak v nerezovom žlabe, s vypúštacím ventilom , priemer trubky 20 mm | mm | 20 | 20
| oválne dvere 305 x 440 mm, rám dverí vylysovaný priamo v plášti nádrže | mm |  |  | áno
držiak na rebrík
u odkalovacího tanku navíc dekantační rameno s průhledítkem
| Doprava |  |  |  | áno
| Zaškolenie |  |  |  | áno
| Montáž |  |  |  | áno
| Záruka |  |  |  | áno
| Servis |  |  |  | áno
Cena bez DPH:
| Sumárna ponuka za celok bez DPH |  |  |  |  | 0
| Vypočítaná DPH z navrhovanej sumy ( 20% ) |  |  |  |  | 0
| Sumárna ponuka za celok s DPH |  |  |  |  | 0
Ak uchádzač nie je platiteľom DPH, uvedie navrhovanú zmluvnú cenu celkom. Na skutočnosť, že nie je platiteľom DPH, upozorní.
Pokyny pre vypracovanie ponuky:
V stlpci "Ponuka" uvedie uchádzač ku každej položke špecifikácie parameter ponukaného zariadenia/tovaru alebo slovom
"ano" resp. "nie" potvrdí resp. nepotvrdí jeho vybavenosť oproti požiadavkam obstarávateľa.
Potvrdenie údajov o ponúkanom tovaru/zariadení oprávneným zástupcom uchádzača:
Názov a adresa dodávateľa:
IČO:
Dátum:
Meno, podpis a razítko
Nerezový tank na skladovanie ovocného muštu a pyré vrátane dodávky a montáže
Cena celkom za 3 ks v EUR bez DPH
[7 empty] | DPH |  | Nie som platca DPH ( vložte do označenej bunky písmeno "X")
[7 empty] | Cena celkom v EUR s DPH | 0
Upozornenie 1: Vyplní sa iba modrou farbou vyznačené miesta, vrátane DÁTUM, PODPIS a VYPRACOVAL

## Systém riadeného kvasenia
Technológie | [5 empty] | Príloha č. 2
MINIMÁLNE TECHNICKÉ PARAMETRE A VYBAVENIE
Požadované technické parametre a vybavenie |  | Jednotka | Minimálne | Maximálne | Presne | Ponuka
2 | Systém riadeného kvasenia | ks |  |  | 1
| Ovládací panel s nainštalovaným dotykovým displejom | ks | 1
| Program riadenia teploty,prepojenie cez internet |  |  |  | áno
| Teplotné čidlo | ks | 15
| Maximálny teplotný rozsah snímačov - 50 ° C až 200 ° C |  |  |  | áno
| Prevádzkový režim chladenie alebo kúrenie |  |  |  | áno
| Rozvody chladenia k jednotlivým | ks | 1
| Motorizované guľové kohúty | ks | 15
| Chladiaci agregát : pre chadenie alebo ohrev 20000 l muštu | ks | 1
| chladiaci výkon :5,8 kW |  |  |  | áno
| Ohrev : 7,4 kW |  |  |  | áno
| Akumulačná nádrž 100 L | ks | 1
| Chladiaca kvapalina -25°C glykolová nemrznúca zmes | l | 250
| Doprava |  |  |  | áno
| Zaškolenie |  |  |  | áno
| Montáž |  |  |  | áno
| Záruka |  |  |  | áno
| Servis |  |  |  | áno
Cena bez DPH:
| Sumárna ponuka za celok bez DPH |  |  |  |  | 0
| Vypočítaná DPH z navrhovanej sumy ( 20% ) |  |  |  |  | 0
| Sumárna ponuka za celok s DPH |  |  |  |  | 0
Ak uchádzač nie je platiteľom DPH, uvedie navrhovanú zmluvnú cenu celkom. Na skutočnosť, že nie je platiteľom DPH, upozorní.
Pokyny pre vypracovanie ponuky:
V stlpci "Ponuka" uvedie uchádzač ku každej položke špecifikácie parameter ponukaného zariadenia/tovaru alebo slovom
"ano" resp. "nie" potvrdí resp. nepotvrdí jeho vybavenosť oproti požiadavkam obstarávateľa.
Potvrdenie údajov o ponúkanom tovaru/zariadení oprávneným zástupcom uchádzača:
Názov a adresa dodávateľa:
IČO:
Dátum:
Meno, podpis a razítko

## Maceračná nádoba
Technológie | [5 empty] | Príloha č. 3
MINIMÁLNE TECHNICKÉ PARAMETRE A VYBAVENIE
Požadované technické parametre a vybavenie |  | Jednotka | Minimálne | Maximálne | Presne | Ponuka
3 | Maceračná nádoba s vnútorným miešaním | ks |  |  | 1
| Objem celkový min. 4200 l | l |  |  | áno
| 4 nohy vysoké 500 mm | mm | 500 | 500
| kuželové dno s vyhrnovacím zariadením |  |  |  | áno
| totálny výpust s klapkou DN 80 |  |  |  | áno
| stáčací výpust s klapkou DN 40 |  |  |  | áno
| vzorkovací ventilt1/2 " |  |  |  | áno
| horný prielez 400 mm skvasným ventilom | mm | 400 | 400
| pravouhlé dvere 400 x 530 mm, rám dverí vylysovaný priamo v plášti nádrže | mm |  |  | áno
| držiak na rebrík |  |  |  | áno
| Dvojitý plášť na chladenie o celej valcovej ploche plášťa |  |  |  | áno
| Izolácia duplikátora a prekrytie nerezovým plechom |  |  |  | áno
| dvojité dno s elektrickým ohrevom |  |  |  | áno
| elektrické vyhrňovacie zariadenie a miešacie zariadenie |  |  |  | áno
| Automatika preovládanie vyhrňovania,miešania ,ohrevu a chladenia |  |  |  | áno
| Doprava |  |  |  | áno
| Zaškolenie |  |  |  | áno
| Montáž |  |  |  | áno
| Záruka |  |  |  | áno
| Servis |  |  |  | áno
Cena bez DPH:
| Sumárna ponuka za celok bez DPH |  |  |  |  | 0
| Vypočítaná DPH z navrhovanej sumy ( 20% ) |  |  |  |  | 0
| Sumárna ponuka za celok s DPH |  |  |  |  | 0
Ak uchádzač nie je platiteľom DPH, uvedie navrhovanú zmluvnú cenu celkom. Na skutočnosť, že nie je platiteľom DPH, upozorní.
Pokyny pre vypracovanie ponuky:
V stlpci "Ponuka" uvedie uchádzač ku každej položke špecifikácie parameter ponukaného zariadenia/tovaru alebo slovom
"ano" resp. "nie" potvrdí resp. nepotvrdí jeho vybavenosť oproti požiadavkam obstarávateľa.
Potvrdenie údajov o ponúkanom tovaru/zariadení oprávneným zástupcom uchádzača:
Názov a adresa dodávateľa:
IČO:
Dátum:
Meno, podpis a razítko

## Vyvíjač pary
Technológie | [5 empty] | Príloha č. 4
MINIMÁLNE TECHNICKÉ PARAMETRE A VYBAVENIE
Požadované technické parametre a vybavenie |  | Jednotka | Minimálne | Maximálne | Presne | Ponuka
4 | Vyvíjač pary | ks |  |  | 1
| mobilný |  |  |  | áno
| celonerezové prevedenie |  |  |  | áno
| neobmedzená doba preparovania |  |  |  | áno
| doba nahrievania agregátu | min | 1
| teplota pary | °C | 110
| Výkon | KW | 13
| Množstvo pary | kg/hod | 20
| Doprava |  |  |  | áno
| Zaškolenie |  |  |  | áno
| Montáž |  |  |  | áno
| Záruka |  |  |  | áno
| Servis |  |  |  | áno
Cena bez DPH:
| Sumárna ponuka za celok bez DPH |  |  |  |  | 0
| Vypočítaná DPH z navrhovanej sumy ( 20% ) |  |  |  |  | 0
| Sumárna ponuka za celok s DPH |  |  |  |  | 0
Ak uchádzač nie je platiteľom DPH, uvedie navrhovanú zmluvnú cenu celkom. Na skutočnosť, že nie je platiteľom DPH, upozorní.
Pokyny pre vypracovanie ponuky:
V stlpci "Ponuka" uvedie uchádzač ku každej položke špecifikácie parameter ponukaného zariadenia/tovaru alebo slovom
"ano" resp. "nie" potvrdí resp. nepotvrdí jeho vybavenosť oproti požiadavkam obstarávateľa.
Potvrdenie údajov o ponúkanom tovaru/zariadení oprávneným zástupcom uchádzača:
Názov a adresa dodávateľa:
IČO:
Dátum:
Meno, podpis a razítko

## Doskový filter
Technológie | [5 empty] | Príloha č. 5
MINIMÁLNE TECHNICKÉ PARAMETRE A VYBAVENIE
Požadované technické parametre a vybavenie |  | Jednotka | Minimálne | Maximálne | Presne | Ponuka
5 | Doskový filter | ks |  |  | 1
| Dĺžka | mm |  | 1300
| Šírka | mm |  | 800
| Výška | mm |  | 1000
| Hmotnosť | kg |  | 250
| Filtračná plocha | m2 |  | 2.3
| Pracovný tlak | bar |  | 3
| počet FD | ks |  | 16
| predľženie tlačného šrobu |  |  |  | áno
| Doprava |  |  |  | áno
| Zaškolenie |  |  |  | áno
| Montáž |  |  |  | áno
| Záruka |  |  |  | áno
| Servis |  |  |  | áno
Cena bez DPH:
| Sumárna ponuka za celok bez DPH |  |  |  |  | 0
| Vypočítaná DPH z navrhovanej sumy ( 20% ) |  |  |  |  | 0
| Sumárna ponuka za celok s DPH |  |  |  |  | 0
Ak uchádzač nie je platiteľom DPH, uvedie navrhovanú zmluvnú cenu celkom. Na skutočnosť, že nie je platiteľom DPH, upozorní.
Pokyny pre vypracovanie ponuky:
V stlpci "Ponuka" uvedie uchádzač ku každej položke špecifikácie parameter ponukaného zariadenia/tovaru alebo slovom
"ano" resp. "nie" potvrdí resp. nepotvrdí jeho vybavenosť oproti požiadavkam obstarávateľa.
Potvrdenie údajov o ponúkanom tovaru/zariadení oprávneným zástupcom uchádzača:
Názov a adresa dodávateľa:
IČO:
Dátum:
Meno, podpis a razítko

## Cerpadlo
Technológie | [5 empty] | Príloha č. 6
MINIMÁLNE TECHNICKÉ PARAMETRE A VYBAVENIE
Požadované technické parametre a vybavenie |  | Jednotka | Minimálne | Maximálne | Presne | Ponuka
6 | Čerpadlo | ks |  |  | 1
| Prietok | l/hod. | 10 000 |  | áno
| Mobilné a samonasávacie |  |  |  | áno
| Frekvenčný menič s regulovaným počtom otáčok |  |  |  | áno
| Doprava |  |  |  | áno
| Zaškolenie |  |  |  | áno
| Montáž |  |  |  | áno
| Záruka |  |  |  | áno
| Servis |  |  |  | áno
Cena bez DPH:
| Sumárna ponuka za celok bez DPH |  |  |  |  | 0
| Vypočítaná DPH z navrhovanej sumy ( 20% ) |  |  |  |  | 0
| Sumárna ponuka za celok s DPH |  |  |  |  | 0
Ak uchádzač nie je platiteľom DPH, uvedie navrhovanú zmluvnú cenu celkom. Na skutočnosť, že nie je platiteľom DPH, upozorní.
Pokyny pre vypracovanie ponuky:
V stlpci "Ponuka" uvedie uchádzač ku každej položke špecifikácie parameter ponukaného zariadenia/tovaru alebo slovom
"ano" resp. "nie" potvrdí resp. nepotvrdí jeho vybavenosť oproti požiadavkam obstarávateľa.
Potvrdenie údajov o ponúkanom tovaru/zariadení oprávneným zástupcom uchádzača:
Názov a adresa dodávateľa:
IČO:
Dátum:
Meno, podpis a razítko

## Pasterizator
Technológie | [5 empty] | Príloha č. 7
MINIMÁLNE TECHNICKÉ PARAMETRE A VYBAVENIE
Požadované technické parametre a vybavenie |  | Jednotka | Minimálne | Maximálne | Presne | Ponuka
7 | Digitálna pasterizačná jednotka | ks |  |  | 1
| uzavretý vykurovací okruh s nádobou na vyrovnávanie tlaku |  |  |  | áno
| rúrkový výmenník tepla, vysoká kvalita izolovaného vyrovnávajúceho tlaku |  |  |  | áno
| súprava na čistenie |  |  |  | áno
| prípojky na ochranu proti preplneniu |  |  |  | áno
| digitálny dotykový displej |  |  |  | áno
| Nominálna kapacita | l/hod. | 500
| Tepelné hodnotenie/ výkon ohrevu | kW | 60
| Hmotnosť | kg | 300 | 460
| nominálny výkon | l/hod. | 500
| frekvenčný menič pre reguláciu otáčok |  |  |  | áno
| elektrický príkon | kW | 1.1
| Doprava |  |  |  | áno
| Zaškolenie |  |  |  | áno
| Montáž |  |  |  | áno
| Záruka |  |  |  | áno
| Servis |  |  |  | áno
Cena bez DPH:
| Sumárna ponuka za celok bez DPH |  |  |  |  | 0
| Vypočítaná DPH z navrhovanej sumy ( 20% ) |  |  |  |  | 0
| Sumárna ponuka za celok s DPH |  |  |  |  | 0
Ak uchádzač nie je platiteľom DPH, uvedie navrhovanú zmluvnú cenu celkom. Na skutočnosť, že nie je platiteľom DPH, upozorní.
Pokyny pre vypracovanie ponuky:
V stlpci "Ponuka" uvedie uchádzač ku každej položke špecifikácie parameter ponukaného zariadenia/tovaru alebo slovom
"ano" resp. "nie" potvrdí resp. nepotvrdí jeho vybavenosť oproti požiadavkam obstarávateľa.
Potvrdenie údajov o ponúkanom tovaru/zariadení oprávneným zástupcom uchádzača:
Názov a adresa dodávateľa:
IČO:
Dátum:
Meno, podpis a razítko

## Pln. linka Bag in Box
Technológie | [5 empty] | Príloha č. 8
MINIMÁLNE TECHNICKÉ PARAMETRE A VYBAVENIE
Požadované technické parametre a vybavenie |  | Jednotka | Minimálne | Maximálne | Presne | Ponuka
8 | Plniaca linka Big In Box | ks |  |  | 1
| Výkon | l/hod. | 900
| Príkon | KW | 1
| čistiaci adaptér |  |  |  | áno
| Váha | kg | 80
| vhodné pre plnenie : 3l, 5l, 10 l, 20 l Bag in boxy |  |  |  | áno
| Doprava |  |  |  | áno
| Zaškolenie |  |  |  | áno
| Montáž |  |  |  | áno
| Záruka |  |  |  | áno
| Servis |  |  |  | áno
Cena bez DPH:
| Sumárna ponuka za celok bez DPH |  |  |  |  | 0
| Vypočítaná DPH z navrhovanej sumy ( 20% ) |  |  |  |  | 0
| Sumárna ponuka za celok s DPH |  |  |  |  | 0
Ak uchádzač nie je platiteľom DPH, uvedie navrhovanú zmluvnú cenu celkom. Na skutočnosť, že nie je platiteľom DPH, upozorní.
Pokyny pre vypracovanie ponuky:
V stlpci "Ponuka" uvedie uchádzač ku každej položke špecifikácie parameter ponukaného zariadenia/tovaru alebo slovom
"ano" resp. "nie" potvrdí resp. nepotvrdí jeho vybavenosť oproti požiadavkam obstarávateľa.
Potvrdenie údajov o ponúkanom tovaru/zariadení oprávneným zástupcom uchádzača:
Názov a adresa dodávateľa:
IČO:
Dátum:
Meno, podpis a razítko

## Pln. linka 6 ihlová
Technológie | [5 empty] | Príloha č. 9
MINIMÁLNE TECHNICKÉ PARAMETRE A VYBAVENIE
Požadované technické parametre a vybavenie |  | Jednotka | Minimálne | Maximálne | Presne | Ponuka
9 | Plniaca linka 6 hubicová | ks |  |  | 1
šesť hubíc , gravitačná
| Doprava |  |  |  | áno
| Zaškolenie |  |  |  | áno
| Montáž |  |  |  | áno
| Záruka |  |  |  | áno
| Servis |  |  |  | áno
Cena bez DPH:
| Sumárna ponuka za celok bez DPH |  |  |  |  | 0
| Vypočítaná DPH z navrhovanej sumy ( 20% ) |  |  |  |  | 0
| Sumárna ponuka za celok s DPH |  |  |  |  | 0
Ak uchádzač nie je platiteľom DPH, uvedie navrhovanú zmluvnú cenu celkom. Na skutočnosť, že nie je platiteľom DPH, upozorní.
Pokyny pre vypracovanie ponuky:
V stlpci "Ponuka" uvedie uchádzač ku každej položke špecifikácie parameter ponukaného zariadenia/tovaru alebo slovom
"ano" resp. "nie" potvrdí resp. nepotvrdí jeho vybavenosť oproti požiadavkam obstarávateľa.
Potvrdenie údajov o ponúkanom tovaru/zariadení oprávneným zástupcom uchádzača:
Názov a adresa dodávateľa:
IČO:
Dátum:
Meno, podpis a razítko

## Cena
Príloha č.10
Sumár technológia
P.č. | Názov | ks | cena bez DPH
1. | Nádrže | 9
2. | Systém riadeného kvasenia | 1
3. | Maceračná nádoba | 1
4. | Vyvíjač pary | 1
5. | doskový filter | 1
6. | Čerpadlo | 1
7. | Pasterizátor | 1
8. | Plnička Bag in Box | 1
9. | Plnička 6 ihlová | 1
Cena celkom
Potvrdenie údajov o ponúkanom tovare/zariadení oprávneným zástupcom uchádzača
Názov a adresa uchádzača:
IČO:
Dňa:
Meno, podpis razítko

## Pokyny
POKYNY
k vypracovaniu cenovej ponuky k určeniu PHZ
- Technická špecifikácia technológie: Viď prílohy č. 1 až č. 10 t.j. ( všeobecná špecifikácia
vo formáte. Excel).
Uchádzač v stĺpci Ponúkaná hodnota (PONUKA)uvedie ku každej položke špecifikácie parameter
ponúkaného zariadenia/tovaru, alebo slovom áno/nie potvrdí resp. nepotvrdí jeho
vybavenosť oproti požiadavke obstarávateľa. Zároveň uchádzač ceny jednotlivých
predmetov zákazky prevedie do sumarizačnej tabuľky – Sumár technológia - Príloha č. 10.
Uchádzačom vyplnená technická špecifikácia ako aj sumár technológie musia byť
uchádzačom opečiatkovaná, /ak pečiatku uchádzač používa/ a podpísaná štatutárnym
orgánom - oprávnenou osobou a musí mať uvedený dátum vypracovania.
- Cenovú ponuku obstarávateľ požaduje zaslať vo formáte PDF prostredníctvom tohto
obstarávacieho systému JOSEPHINE.
V systéme JOSEPHINE uchádzač predkladá cenu celkom resp. sumár Príloh č. 1 až č. 9
– cena bez DPH