## Príloha č. 1
Pokyny k vyplneniu: Vypĺňajú sa žlto vyznačené polia !!!
Príloha č. 1:
Výzva na predloženie ponúk - prieskum trhu
Podrobný technický opis a údaje deklarujúce technické parametre dodávaného predmetu
Názov predmetu: |  | Vyvíjač pary | [5 empty] | Počet kusov: | 1
Vymedzenie častí |  |  | Opis / Technická špecifikácia - požadované technické parametre | Číselný údaj / Hodnota / Charakteristika parametra - požadovaná hodnota parametra |  | Merná jednotka | Parametre navrhovanej technológie - navrhovateľ vyplní konkrétnu hodnotu parametra ním navrhovanej technológie (hodnota/číselný údaj a podobne podľa zadania) | Názov výrobcu | Typové označenie
Základné zariadenie |  | technické parametre | elektrický príkon | min. 9 |  | kW | hodnota:
|  |  | množstvo pary | min. 15 |  | kg/hod. | hodnota:
|  |  | tlak pary | max. 2,5 |  | bar | hodnota:
|  |  | tlak vody | min. 2,5 |  | bar | hodnota:
|  |  | celonerezová konštrukcia na kolieskach | áno |  | - | áno/nie:
|  |  | tlaková hadica 3-4 m | áno |  | - | áno/nie:
|  |  | tyč na vyparovanie sudov | áno |  | - | áno/nie:
|  |  | bodová pištoľ | áno |  | - | hodnota:
|  |  | elektrické pripojenie | 400 |  | V | hodnota:
|  |  | hmotnosť | max. 50 |  | kg | hodnota:
Ďalšie súčasti hodnoty obstarávaného zariadenia |  | Doprava na miesto realizácie | - | áno |  | - | áno/nie: | - | -
|  | Montáž zariadenia a uvedenie do prevádzky | - | áno |  | - | áno/nie: | - | -
Pozn.: V prípade, že v rámci opisu predmetu bol použitý konkrétny výrobca, výrobný postup, značka, patent, typ, krajina, oblasť alebo miesto pôvodu alebo výroby, môže uchádzač predložiť ponuku i na technický a funkčný ekvivalent.
Názov predmetu: |  | Amfora veľká s ventilmi | [5 empty] | Počet kusov: | 4
Vymedzenie častí |  |  | Opis / Technická špecifikácia - požadované technické parametre | Číselný údaj / Hodnota / Charakteristika parametra - požadovaná hodnota parametra |  | Merná jednotka | Parametre navrhovanej technológie - navrhovateľ vyplní konkrétnu hodnotu parametra ním navrhovanej technológie (hodnota/číselný údaj a podobne podľa zadania) | Názov výrobcu | Typové označenie
Základné zariadenie |  | technické parametre | objem | 1000 |  | l | hodnota:
|  |  | výpustný ventil nerezový | áno |  | - | áno/nie:
|  |  | nerezový vrchnák | áno |  | - | áno/nie:
|  |  | degustačný ventil | áno |  | - | áno/nie:
|  |  | materiál - keramika (stoneware) | áno |  | - | áno/nie:
|  |  | manipulačný rám drevený, alebo nerezový umožňujúci manipuláciu a otáčanie pomocou vysokozdvižného vozíku | áno |  | - | áno/nie:
|  |  | hmotnosť | min 290 |  | kg | hodnota:
Ďalšie súčasti hodnoty obstarávaného zariadenia |  | Doprava na miesto realizácie | - | áno |  | - | áno/nie: | - | -
|  | Montáž zariadenia a uvedenie do prevádzky | - | áno |  | - | áno/nie: | - | -
Pozn.: V prípade, že v rámci opisu predmetu bol použitý konkrétny výrobca, výrobný postup, značka, patent, typ, krajina, oblasť alebo miesto pôvodu alebo výroby, môže uchádzač predložiť ponuku i na technický a funkčný ekvivalent.
Názov predmetu: |  | Amfora veľká bez ventilov | [5 empty] | Počet kusov: | 4
Vymedzenie častí |  |  | Opis / Technická špecifikácia - požadované technické parametre | Číselný údaj / Hodnota / Charakteristika parametra - požadovaná hodnota parametra |  | Merná jednotka | Parametre navrhovanej technológie - navrhovateľ vyplní konkrétnu hodnotu parametra ním navrhovanej technológie (hodnota/číselný údaj a podobne podľa zadania) | Názov výrobcu | Typové označenie
Základné zariadenie |  | technické parametre | objem | 1000 |  | l | hodnota:
|  |  | nerezový vrchnák | áno |  | - | áno/nie:
|  |  | materiál - keramika (stoneware) | áno |  | - | áno/nie:
|  |  | manipulačný rám drevený, alebo nerezový umožňujúci manipuláciu a otáčanie pomocou vysokozdvižného vozíku | áno |  | - | áno/nie:
|  |  | hmotnosť | min 290 |  | kg | hodnota:
Ďalšie súčasti hodnoty obstarávaného zariadenia |  | Doprava na miesto realizácie | - | áno |  | - | áno/nie: | - | -
|  | Montáž zariadenia a uvedenie do prevádzky | - | áno |  | - | áno/nie: | - | -
Pozn.: V prípade, že v rámci opisu predmetu bol použitý konkrétny výrobca, výrobný postup, značka, patent, typ, krajina, oblasť alebo miesto pôvodu alebo výroby, môže uchádzač predložiť ponuku i na technický a funkčný ekvivalent.
Názov predmetu: |  | Amfora vajíčko 220l | [5 empty] | Počet kusov: | 4
Vymedzenie častí |  |  | Opis / Technická špecifikácia - požadované technické parametre | Číselný údaj / Hodnota / Charakteristika parametra - požadovaná hodnota parametra |  | Merná jednotka | Parametre navrhovanej technológie - navrhovateľ vyplní konkrétnu hodnotu parametra ním navrhovanej technológie (hodnota/číselný údaj a podobne podľa zadania) | Názov výrobcu | Typové označenie
Základné zariadenie |  | technické parametre | objem | 220 |  | l | hodnota:
|  |  | nerezový vrchnák | áno |  | - | áno/nie:
|  |  | materiál - keramika (terakota) | áno |  | - | áno/nie:
|  |  | hmotnosť | min 110 |  | kg | hodnota:
Ďalšie súčasti hodnoty obstarávaného zariadenia |  | Doprava na miesto realizácie | - | áno |  | - | áno/nie: | - | -
|  | Montáž zariadenia a uvedenie do prevádzky | - | áno |  | - | áno/nie: | - | -
Pozn.: V prípade, že v rámci opisu predmetu bol použitý konkrétny výrobca, výrobný postup, značka, patent, typ, krajina, oblasť alebo miesto pôvodu alebo výroby, môže uchádzač predložiť ponuku i na technický a funkčný ekvivalent.
Názov predmetu: |  | Amfora vajíčko 450l | [5 empty] | Počet kusov: | 4
Vymedzenie častí |  |  | Opis / Technická špecifikácia - požadované technické parametre | Číselný údaj / Hodnota / Charakteristika parametra - požadovaná hodnota parametra |  | Merná jednotka | Parametre navrhovanej technológie - navrhovateľ vyplní konkrétnu hodnotu parametra ním navrhovanej technológie (hodnota/číselný údaj a podobne podľa zadania) | Názov výrobcu | Typové označenie
Základné zariadenie |  | technické parametre | objem | 450 |  | l | hodnota:
|  |  | nerezový vrchnák | áno |  | - | áno/nie:
|  |  | materiál - keramika (terakota) | áno |  | - | áno/nie:
|  |  | hmotnosť | min 190 |  | kg | hodnota:
Ďalšie súčasti hodnoty obstarávaného zariadenia |  | Doprava na miesto realizácie | - | áno |  | - | áno/nie: | - | -
|  | Montáž zariadenia a uvedenie do prevádzky | - | áno |  | - | áno/nie: | - | -
Pozn.: V prípade, že v rámci opisu predmetu bol použitý konkrétny výrobca, výrobný postup, značka, patent, typ, krajina, oblasť alebo miesto pôvodu alebo výroby, môže uchádzač predložiť ponuku i na technický a funkčný ekvivalent.
Názov predmetu: |  | Peristaltické čerpadlo | [5 empty] | Počet kusov: | 1
Vymedzenie častí |  |  | Opis / Technická špecifikácia - požadované technické parametre | Číselný údaj / Hodnota / Charakteristika parametra - požadovaná hodnota parametra |  | Merná jednotka | Parametre navrhovanej technológie - navrhovateľ vyplní konkrétnu hodnotu parametra ním navrhovanej technológie (hodnota/číselný údaj a podobne podľa zadania) | Názov výrobcu | Typové označenie
Základné zariadenie |  | technické parametre | výkon | min 10 |  | hl/hod | hodnota:
|  |  | mobilné, nerezový vozík na kolieskach | áno |  | - | áno/nie:
|  |  | obojsmerná prevádzka | áno |  | - | áno/nie:
|  |  | frekvenčný menič, plynulá regulácia otáčok | áno |  | - | áno/nie:
Ďalšie súčasti hodnoty obstarávaného zariadenia |  | Doprava na miesto realizácie | - | áno |  | - | áno/nie: | - | -
|  | Montáž zariadenia a uvedenie do prevádzky | - | áno |  | - | áno/nie: | - | -
Pozn.: V prípade, že v rámci opisu predmetu bol použitý konkrétny výrobca, výrobný postup, značka, patent, typ, krajina, oblasť alebo miesto pôvodu alebo výroby, môže uchádzač predložiť ponuku i na technický a funkčný ekvivalent.
Názov predmetu: |  | Automatický titrátor SO2 | [5 empty] | Počet kusov: | 1
Vymedzenie častí |  |  | Opis / Technická špecifikácia - požadované technické parametre | Číselný údaj / Hodnota / Charakteristika parametra - požadovaná hodnota parametra |  | Merná jednotka | Parametre navrhovanej technológie - navrhovateľ vyplní konkrétnu hodnotu parametra ním navrhovanej technológie (hodnota/číselný údaj a podobne podľa zadania) | Názov výrobcu | Typové označenie
Základné zariadenie |  | technické parametre | rozsah merania | min. 1-100 |  | mg/l | hodnota:
|  |  | odchýlka merania pri stanovení obsahu voľného SO2 | max 3 |  | mg/l | hodnota:
|  |  | odchýlka merania pri stanovení obsahu celkového SO2 | max 8 |  | mg/l | hodnota:
|  |  | dĺžka trvania analýzy | max 6 |  | minút | hodnota:
|  |  | ovládanie - elektronický panel s displejom | áno |  | - | áno/nie:
Ďalšie súčasti hodnoty obstarávaného zariadenia |  | Doprava na miesto realizácie | - | áno |  | - | áno/nie: | - | -
|  | Montáž zariadenia a uvedenie do prevádzky | - | áno |  | - | áno/nie: | - | -
Pozn.: V prípade, že v rámci opisu predmetu bol použitý konkrétny výrobca, výrobný postup, značka, patent, typ, krajina, oblasť alebo miesto pôvodu alebo výroby, môže uchádzač predložiť ponuku i na technický a funkčný ekvivalent.
Názov predmetu: |  | Automatický prístroj na stanovenie obsahu alkoholu vo víne | [5 empty] | Počet kusov: | 1
Vymedzenie častí |  |  | Opis / Technická špecifikácia - požadované technické parametre | Číselný údaj / Hodnota / Charakteristika parametra - požadovaná hodnota parametra |  | Merná jednotka | Parametre navrhovanej technológie - navrhovateľ vyplní konkrétnu hodnotu parametra ním navrhovanej technológie (hodnota/číselný údaj a podobne podľa zadania) | Názov výrobcu | Typové označenie
Základné zariadenie |  | technické parametre | rozsah merania | min. 0,1-22 |  | % obj. | hodnota:
|  |  | odchýlka merania pri stanovení obsahu alkoholu | max +/- 0,25 |  | % obj. | hodnota:
|  |  | dĺžka trvania analýzy | max 10 |  | minút | hodnota:
|  |  | ovládanie - elektronický panel s displejom | áno |  | - | áno/nie:
Ďalšie súčasti hodnoty obstarávaného zariadenia |  | Doprava na miesto realizácie | - | áno |  | - | áno/nie: | - | -
|  | Montáž zariadenia a uvedenie do prevádzky | - | áno |  | - | áno/nie: | - | -
Pozn.: V prípade, že v rámci opisu predmetu bol použitý konkrétny výrobca, výrobný postup, značka, patent, typ, krajina, oblasť alebo miesto pôvodu alebo výroby, môže uchádzač predložiť ponuku i na technický a funkčný ekvivalent.
Názov predmetu: |  | Stojan na dozrievanie sektu vo fľašiach vyrábaných tradičnou metódou | [5 empty] | Počet kusov: | 12
Vymedzenie častí |  |  | Opis / Technická špecifikácia - požadované technické parametre | Číselný údaj / Hodnota / Charakteristika parametra - požadovaná hodnota parametra |  | Merná jednotka | Parametre navrhovanej technológie - navrhovateľ vyplní konkrétnu hodnotu parametra ním navrhovanej technológie (hodnota/číselný údaj a podobne podľa zadania) | Názov výrobcu | Typové označenie
Základné zariadenie |  | technické parametre | typ stojanu | drevený, pevne stojaci, skladací, tvaru písmena "A" |  | - | áno/nie:
|  |  | kapacita | najmenej 120 |  | ks fliaš | hodnota:
|  |  | Pozicionovanie fliaš | možnosť pozicionovať fľaše pod rôznym uhlom |  | - | áno/nie:
Ďalšie súčasti hodnoty obstarávaného zariadenia |  | Doprava na miesto realizácie | - | áno |  | - | áno/nie: | - | -
|  | Montáž zariadenia a uvedenie do prevádzky | - | áno |  | - | áno/nie: | - | -
Pozn.: V prípade, že v rámci opisu predmetu bol použitý konkrétny výrobca, výrobný postup, značka, patent, typ, krajina, oblasť alebo miesto pôvodu alebo výroby, môže uchádzač predložiť ponuku i na technický a funkčný ekvivalent.
Názov predmetu: |  | Vymrazovač hrdiel sektových fliaš | [5 empty] | Počet kusov: | 1
Vymedzenie častí |  |  | Opis / Technická špecifikácia - požadované technické parametre | Číselný údaj / Hodnota / Charakteristika parametra - požadovaná hodnota parametra |  | Merná jednotka | Parametre navrhovanej technológie - navrhovateľ vyplní konkrétnu hodnotu parametra ním navrhovanej technológie (hodnota/číselný údaj a podobne podľa zadania) | Názov výrobcu | Typové označenie
Základné zariadenie |  | technické parametre | výkon | min 150 |  | fliaš/hod | hodnota:
|  |  | kapacita | najmenej 32 |  | fliaš | hodnota:
|  |  | mobilita | na kolieskach, aretovateľných |  | - | áno/nie:
|  |  | konštrukcia | nerezová |  | - | áno/nie:
|  |  | typ fliaš | sektové fľaše obj. 0,75l a 1,5l |  | - | áno/nie:
Ďalšie súčasti hodnoty obstarávaného zariadenia |  | Doprava na miesto realizácie | - | áno |  | - | áno/nie: | - | -
|  | Montáž zariadenia a uvedenie do prevádzky | - | áno |  | - | áno/nie: | - | -
Pozn.: V prípade, že v rámci opisu predmetu bol použitý konkrétny výrobca, výrobný postup, značka, patent, typ, krajina, oblasť alebo miesto pôvodu alebo výroby, môže uchádzač predložiť ponuku i na technický a funkčný ekvivalent.
Názov predmetu: |  | Zátkovačka a agrafovačka | [5 empty] | Počet kusov: | 1
Vymedzenie častí |  |  | Opis / Technická špecifikácia - požadované technické parametre | Číselný údaj / Hodnota / Charakteristika parametra - požadovaná hodnota parametra |  | Merná jednotka | Parametre navrhovanej technológie - navrhovateľ vyplní konkrétnu hodnotu parametra ním navrhovanej technológie (hodnota/číselný údaj a podobne podľa zadania) | Názov výrobcu | Typové označenie
Základné zariadenie |  | technické parametre | zátkovanie | zátkovanie korkovou zátkou s vytlačením hríbikovej formy |  | - | áno/nie:
|  |  | agrafovanie | Presné uťahovanie agrafy 4-drôtovej na uzavretej fľaši |  | - | áno/nie:
|  |  | výkon | najmenej 120 |  | fliaš / hod. | hodnota:
Ďalšie súčasti hodnoty obstarávaného zariadenia |  | Doprava na miesto realizácie | - | áno |  | - | áno/nie: | - | -
|  | Montáž zariadenia a uvedenie do prevádzky | - | áno |  | - | áno/nie: | - | -
Pozn.: V prípade, že v rámci opisu predmetu bol použitý konkrétny výrobca, výrobný postup, značka, patent, typ, krajina, oblasť alebo miesto pôvodu alebo výroby, môže uchádzač predložiť ponuku i na technický a funkčný ekvivalent.
Názov predmetu: |  | Zavaľovačka ALU záklopiek | [5 empty] | Počet kusov: | 1
Vymedzenie častí |  |  | Opis / Technická špecifikácia - požadované technické parametre | Číselný údaj / Hodnota / Charakteristika parametra - požadovaná hodnota parametra |  | Merná jednotka | Parametre navrhovanej technológie - navrhovateľ vyplní konkrétnu hodnotu parametra ním navrhovanej technológie (hodnota/číselný údaj a podobne podľa zadania) | Názov výrobcu | Typové označenie
Základné zariadenie |  | technické parametre | typ zavaľovania | ručné |  | - | áno/nie:
|  |  | typ fliaš | sektové fľaše obj. 0,75l a 1,5l |  | - | áno/nie:
Ďalšie súčasti hodnoty obstarávaného zariadenia |  | Doprava na miesto realizácie | - | áno |  | - | áno/nie: | - | -
|  | Montáž zariadenia a uvedenie do prevádzky | - | áno |  | - | áno/nie: | - | -
Pozn.: V prípade, že v rámci opisu predmetu bol použitý konkrétny výrobca, výrobný postup, značka, patent, typ, krajina, oblasť alebo miesto pôvodu alebo výroby, môže uchádzač predložiť ponuku i na technický a funkčný ekvivalent.
Názov predmetu: |  | Systém na reguláciu vlhkosti v pivnici | [5 empty] | Počet kusov: | 1
Vymedzenie častí |  |  | Opis / Technická špecifikácia - požadované technické parametre | Číselný údaj / Hodnota / Charakteristika parametra - požadovaná hodnota parametra |  | Merná jednotka | Parametre navrhovanej technológie - navrhovateľ vyplní konkrétnu hodnotu parametra ním navrhovanej technológie (hodnota/číselný údaj a podobne podľa zadania) | Názov výrobcu | Typové označenie
Základné zariadenie |  | technické parametre | zvlhčovacia stanica, 2 dýzy, 12l/h | 4 |  | ks | hodnota:
|  |  | DryFog merač vlhkosti a riadiaca jednotka | 1 |  | ks | hodnota:
|  |  | osmózny systém pre zvlhčovanie miestnosti najmenej 1500l/deň | 1 |  | ks | hodnota:
|  |  | hybridný kábel 2x1,5+2x0,5 mm | 50 |  | m | hodnota:
|  |  | PU hadica 6/4 mm | 20 |  | m | hodnota:
|  |  | PU hadica 8/5 mm | 20 |  | m | hodnota:
|  |  | kompresor min 6,5 bar | 1 |  | ks | hodnota:
|  |  | transformátorová stanica | 1
Ďalšie súčasti hodnoty obstarávaného zariadenia |  | Doprava na miesto realizácie | - | áno |  | - | áno/nie: | - | -
|  | Montáž zariadenia a uvedenie do prevádzky | - | áno |  | - | áno/nie: | - | -
Pozn.: V prípade, že v rámci opisu predmetu bol použitý konkrétny výrobca, výrobný postup, značka, patent, typ, krajina, oblasť alebo miesto pôvodu alebo výroby, môže uchádzač predložiť ponuku i na technický a funkčný ekvivalent.
Názov predmetu: |  | Systém na stohovanie a individuálnu manipuláciu s plnými sudmi | [5 empty] | Počet kusov: | 1
Vymedzenie častí |  |  | Opis / Technická špecifikácia - požadované technické parametre | Číselný údaj / Hodnota / Charakteristika parametra - požadovaná hodnota parametra |  | Merná jednotka | Parametre navrhovanej technológie - navrhovateľ vyplní konkrétnu hodnotu parametra ním navrhovanej technológie (hodnota/číselný údaj a podobne podľa zadania) | Názov výrobcu | Typové označenie
Základné zariadenie |  | technické parametre | typ uloženia sudov | s možnosťou individuálnej manipulácie s jednotlivými sudmi |  | - | áno/nie:
|  |  | otáčanie sudov | možnosť otáčať plné sudy |  | - | áno/nie:
|  |  | kapacita systému | 4 poschodia po 8 sudov, spolu 32 sudov |  | - | áno/nie:
|  |  | typ sudov | 220-230l |  | - | áno/nie:
|  |  | čistenie sudov | špeciálny nadstavec na umývanie sudov bez nutnosti ich vybratia zo systému |  | - | áno/nie:
|  |  | manipulácia so sudmi | nadstavec na vzv Oxolift |  | - | áno/nie:
|  |  | expandujúci uzáver na sudy na lepšiu prácu s vínom | 32 ks |  | - | áno/nie:
Ďalšie súčasti hodnoty obstarávaného zariadenia |  | Doprava na miesto realizácie | - | áno |  | - | áno/nie: | - | -
|  | Montáž zariadenia a uvedenie do prevádzky | - | áno |  | - | áno/nie: | - | -
Pozn.: V prípade, že v rámci opisu predmetu bol použitý konkrétny výrobca, výrobný postup, značka, patent, typ, krajina, oblasť alebo miesto pôvodu alebo výroby, môže uchádzač predložiť ponuku i na technický a funkčný ekvivalent.
Miesto:
Dátum:
podpis a pečiatka navrhovateľa