## Rekapitulácia stavby
Export Komplet | [27 empty] | 2.0 | ZAMOK |  |  |  |  | False | False | {44439cea-512d-4671-8784-ec233c72f033}
[33 empty] | 0,01 | 20
[33 empty] | 0,01 | 20
|  | REKAPITULÁCIA STAVBY | [17 empty] | v --- nižšie sa nachádzajú doplnkové a pomocné údaje k zostavám --- v | [11 empty] | Návod na vyplnenie | 0,001
|  | Kód: |  |  |  |  | 3014-II-2020 | [24 empty] | Meniť je možné iba bunky so žltým podfarbením! 1) na prvom liste Rekapitulácie stavby vyplňte v zostave a) Rekapitulácia stavby - údaje o Zhotoviteľovi (prenesú sa do ostatných zostáv aj v iných listoch) b) Rekapitulácia objektov stavby - potrebné Ostatné náklady 2) na vybraných listoch vyplňte v zostave a) Krycí list - údaje o Zhotoviteľovi, pokiaľ sa líšia od údajov o Zhotoviteľovi na Rekapitulácii stavby (údaje se prenesú do ostatných zostav v danom liste) b) Rekapitulácia rozpočtu - potrebné Ostatné náklady c) Celkové náklady za stavbu - ceny na položkách - množstvo, pokiaľ má žlté podfarbenie - a v prípade potreby poznámku (tá je v skrytom stĺpci) | 0,01
|  | Stavba: |  |  |  |  | Rekonštrukcia cesty a mostov II/512 hr. Trenčianskeho kraja - Veľké Pole - križ. II/428 Žarnovica , II. etapa | [25 empty] | 0,01
|  | JKSO: | [13 empty] | KS: | [16 empty] | 0,01
|  | Miesto: |  |  |  |  | Okres Žarnovica , k. ú. Veľké Pole | [8 empty] | Dátum: |  | 28. 12. 2020 | [14 empty] | 0,01
0,01
|  | Objednávateľ: | [13 empty] | IČO: | [16 empty] | 0,01
|  |  | BANSKOBYSTRICKÝ SAMOSPRÁVNY KRAJ | [12 empty] | IČ DPH: | [16 empty] | 0,01
0,01
|  | Zhotoviteľ: | [13 empty] | IČO: |  | Vyplň údaj | [14 empty] | 0,01
|  |  | Vyplň údaj | [12 empty] | IČ DPH: |  | Vyplň údaj | [14 empty] | 0,01
False
|  | Projektant: | [13 empty] | IČO: |  | 17085501 | [14 empty] | False
|  |  | ISPO spol.s r.o. , Prešov | [12 empty] | IČ DPH: | [16 empty] | True
0,01
|  | Spracovateľ: | [13 empty] | IČO: | [16 empty] | 0,01
|  |  | Ing. Čurlík Ján | [12 empty] | IČ DPH: | [16 empty] | True
Poznámka:
|  | Cena bez DPH | [13 empty] | 0
[8 empty] | Sadzba dane |  |  | Základ dane |  |  |  |  | Výška dane
|  | DPH |  | základná |  |  |  | 20% |  |  | 0 |  |  |  |  | 0
|  |  |  | znížená |  |  |  | 20% |  |  | 0 |  |  |  |  | 0
|  |  |  | zákl. prenesená |  |  |  | 20% |  |  | 0 |  |  |  |  | 0
|  |  |  | zníž. prenesená |  |  |  | 20% |  |  | 0 |  |  |  |  | 0
|  |  |  | nulová |  |  |  | 0% |  |  | 0 |  |  |  |  | 0
|  | Cena s DPH | [6 empty] | v |  |  | EUR |  |  |  | 0
|  | Projektant | [11 empty] | Spracovateľ
|  | Dátum a podpis: | [7 empty] | Pečiatka |  |  |  | Dátum a podpis: |  |  | Pečiatka
|  | Objednávateľ | [11 empty] | Zhotoviteľ
|  | Dátum a podpis: | [7 empty] | Pečiatka |  |  |  | Dátum a podpis: |  |  | Pečiatka
REKAPITULÁCIA OBJEKTOV STAVBY
| Kód: | [6 empty] | 3014-II-2020
| Stavba: | [6 empty] | Rekonštrukcia cesty a mostov II/512 hr. Trenčianskeho kraja - Veľké Pole - križ. II/428 Žarnovica , II. etapa
| Miesto: | [6 empty] | Okres Žarnovica , k. ú. Veľké Pole | [6 empty] | Dátum: |  | 28. 12. 2020
| Objednávateľ: | [6 empty] | BANSKOBYSTRICKÝ SAMOSPRÁVNY KRAJ | [6 empty] | Projektant: |  | ISPO spol.s r.o. , Prešov |  |  | Informatívne údaje z listov zákaziek
| Zhotoviteľ: | [13 empty] | Spracovateľ: |  | Ing. Čurlík Ján
| Kód |  |  |  | Popis | [7 empty] | Cena bez DPH [EUR] |  |  |  |  | Cena s DPH [EUR] | Typ | z toho Ostat. náklady [EUR] | DPH [EUR] | Normohodiny [h] | DPH základná [EUR] | DPH znížená [EUR] | DPH základná prenesená [EUR] | DPH znížená prenesená [EUR] | Základňa DPH základná | Základňa DPH znížená | Základňa DPH zákl. prenesená | Základňa DPH zníž. prenesená | Základňa DPH nulová
| Náklady z rozpočtov | [11 empty] | 0 |  |  |  |  | 0 |  | 0 | 0 | 0 | 0 | 0 | 0 | 0 | 0 | 0 | 0 | 0 | 0 |  | D | 0 | ###NOIMPORT### | IMPORT | {44439cea-512d-4671-8784-ec233c72f033} | {00000000-0000-0000-0000-000000000000}
/ |  | 000-00 |  |  |  | 000-00 Všeobecné položky pre objekty 102-04 až 102-23 | [6 empty] | 0 |  |  |  |  | 0 | STA | 0 | 0 | 0 | 0 | 0 | 0 | 0 | 0 | 0 | 0 | 0 | 0 |  |  | 1 |  | IMPORT | {c566d4d7-0f0c-4bf4-8d0a-6ad27d3fd73d} | {44439cea-512d-4671-8784-ec233c72f033} | 0
|  | 102-04 |  |  |  | 102-04 Cesta II/512, úsek 4 v km 20,390-22,445 | [6 empty] | 0 |  |  |  |  | 0 | STA | 0 | 0 | 0 | 0 | 0 | 0 | 0 | 0 | 0 | 0 | 0 | 0 |  | D | 1 | ###NOIMPORT### | IMPORT | {d66f6b2d-123b-472a-aea5-dc720fc911f5} | {44439cea-512d-4671-8784-ec233c72f033} | 0
/ |  |  | 102-041 |  |  |  | Komunikácia | [5 empty] | 0 |  |  |  |  | 0 | Časť | 0 | 0 | 0 | 0 | 0 | 0 | 0 | 0 | 0 | 0 | 0 | 0 |  |  | 2 |  | IMPORT | {84222fd9-bd3f-4178-8478-b86758c1fcf8} | {d66f6b2d-123b-472a-aea5-dc720fc911f5}
|  |  | 102-046 |  |  |  | Rekonštrukcia priepustov | [5 empty] | 0 |  |  |  |  | 0 | Časť | 0 | 0 | 0 | 0 | 0 | 0 | 0 | 0 | 0 | 0 | 0 | 0 |  | D | 2 | ###NOIMPORT### | IMPORT | {4be01446-5ded-45b3-a39f-485796502be9} | {d66f6b2d-123b-472a-aea5-dc720fc911f5}
/ |  |  |  | 02041 |  |  |  | Priepust v km 20,850 - P23716 |  |  |  |  | 0 |  |  |  |  | 0 | Časť | 0 | 0 | 0 | 0 | 0 | 0 | 0 | 0 | 0 | 0 | 0 | 0 |  |  | 3 |  | IMPORT | {ddb896ff-202e-45e5-90b8-70cbe0e65bd5} | {4be01446-5ded-45b3-a39f-485796502be9}
/ |  |  |  | 02042 |  |  |  | Priepust v km 21,188 - P22554 |  |  |  |  | 0 |  |  |  |  | 0 | Časť | 0 | 0 | 0 | 0 | 0 | 0 | 0 | 0 | 0 | 0 | 0 | 0 |  |  | 3 |  | IMPORT | {6befaaa3-90fe-4565-a249-88a3c6cd616d} | {4be01446-5ded-45b3-a39f-485796502be9}
|  | 102-05 |  |  |  | 102-05 Cesta II/512, úsek 5 v km 24,440-25,143 | [6 empty] | 0 |  |  |  |  | 0 | STA | 0 | 0 | 0 | 0 | 0 | 0 | 0 | 0 | 0 | 0 | 0 | 0 |  | D | 1 | ###NOIMPORT### | IMPORT | {ed10ccc4-a1f5-4acb-a374-0ada574022da} | {44439cea-512d-4671-8784-ec233c72f033} | 0
/ |  |  | 102-051 |  |  |  | Komunikácia | [5 empty] | 0 |  |  |  |  | 0 | Časť | 0 | 0 | 0 | 0 | 0 | 0 | 0 | 0 | 0 | 0 | 0 | 0 |  |  | 2 |  | IMPORT | {1135ac7f-d7a9-428b-95be-24004b8ad7c6} | {ed10ccc4-a1f5-4acb-a374-0ada574022da}
|  |  | 102-056 |  |  |  | Rekonštrukcia priepustov | [5 empty] | 0 |  |  |  |  | 0 | Časť | 0 | 0 | 0 | 0 | 0 | 0 | 0 | 0 | 0 | 0 | 0 | 0 |  | D | 2 | ###NOIMPORT### | IMPORT | {1d17cc82-a6cc-40c6-8354-0a8eef28d288} | {ed10ccc4-a1f5-4acb-a374-0ada574022da}
/ |  |  |  | 02051 |  |  |  | Priepust v km 24,502 - P22509 |  |  |  |  | 0 |  |  |  |  | 0 | Časť | 0 | 0 | 0 | 0 | 0 | 0 | 0 | 0 | 0 | 0 | 0 | 0 |  |  | 3 |  | IMPORT | {e77cdf3e-d2b8-49ed-b153-3973a4b8d451} | {1d17cc82-a6cc-40c6-8354-0a8eef28d288}
/ |  |  |  | 02052 |  |  |  | Priepust v km 24,736 - P22510 |  |  |  |  | 0 |  |  |  |  | 0 | Časť | 0 | 0 | 0 | 0 | 0 | 0 | 0 | 0 | 0 | 0 | 0 | 0 |  |  | 3 |  | IMPORT | {95a2c00a-aa00-4588-a1ce-b3b48458d408} | {1d17cc82-a6cc-40c6-8354-0a8eef28d288}
|  | 102-06 |  |  |  | 102-06 Cesta II/512, úsek 6 v km 26,031-26,284 | [6 empty] | 0 |  |  |  |  | 0 | STA | 0 | 0 | 0 | 0 | 0 | 0 | 0 | 0 | 0 | 0 | 0 | 0 |  | D | 1 | ###NOIMPORT### | IMPORT | {00de2dcb-e450-446b-b05e-13c67f37e70a} | {44439cea-512d-4671-8784-ec233c72f033} | 0
/ |  |  | 102-061 |  |  |  | Komunikácia | [5 empty] | 0 |  |  |  |  | 0 | Časť | 0 | 0 | 0 | 0 | 0 | 0 | 0 | 0 | 0 | 0 | 0 | 0 |  |  | 2 |  | IMPORT | {23ce4b3e-6f2e-458b-84ed-b92339a1e3b7} | {00de2dcb-e450-446b-b05e-13c67f37e70a}
|  |  | 102-066 |  |  |  | Rekonštrukcia priepustov | [5 empty] | 0 |  |  |  |  | 0 | Časť | 0 | 0 | 0 | 0 | 0 | 0 | 0 | 0 | 0 | 0 | 0 | 0 |  | D | 2 | ###NOIMPORT### | IMPORT | {61dea72f-42ec-460e-87fc-0f3a59b15792} | {00de2dcb-e450-446b-b05e-13c67f37e70a}
/ |  |  |  | 02061 |  |  |  | Priepust v km 26,025 - P22590 |  |  |  |  | 0 |  |  |  |  | 0 | Časť | 0 | 0 | 0 | 0 | 0 | 0 | 0 | 0 | 0 | 0 | 0 | 0 |  |  | 3 |  | IMPORT | {c7a02091-5d0d-456d-8cad-ec83b0ec08a6} | {61dea72f-42ec-460e-87fc-0f3a59b15792}
/ |  |  |  | 02062 |  |  |  | Priepust v km 26,290 - P22587 |  |  |  |  | 0 |  |  |  |  | 0 | Časť | 0 | 0 | 0 | 0 | 0 | 0 | 0 | 0 | 0 | 0 | 0 | 0 |  |  | 3 |  | IMPORT | {f376cdfa-f01b-49b1-a4ff-f5bd227ba32f} | {61dea72f-42ec-460e-87fc-0f3a59b15792}
|  | 102-07 |  |  |  | 102-07 Cesta II/512, úsek 7 v km 27,428-28,177 | [6 empty] | 0 |  |  |  |  | 0 | STA | 0 | 0 | 0 | 0 | 0 | 0 | 0 | 0 | 0 | 0 | 0 | 0 |  | D | 1 | ###NOIMPORT### | IMPORT | {a052d69d-d2ea-4c9c-abbb-e881db6ba63e} | {44439cea-512d-4671-8784-ec233c72f033} | 0
/ |  |  | 102-071 |  |  |  | Komunikácia | [5 empty] | 0 |  |  |  |  | 0 | Časť | 0 | 0 | 0 | 0 | 0 | 0 | 0 | 0 | 0 | 0 | 0 | 0 |  |  | 2 |  | IMPORT | {ea30f49a-fafc-45c9-b9f3-5d73b52a8051} | {a052d69d-d2ea-4c9c-abbb-e881db6ba63e}
/ |  |  | 102-072 |  |  |  | Zatrubenie priekopy | [5 empty] | 0 |  |  |  |  | 0 | Časť | 0 | 0 | 0 | 0 | 0 | 0 | 0 | 0 | 0 | 0 | 0 | 0 |  |  | 2 |  | IMPORT | {9d5efb09-5454-4acc-b6be-fffd770f8ed5} | {a052d69d-d2ea-4c9c-abbb-e881db6ba63e}
|  |  | 102-076 |  |  |  | Rekonštrukcia priepustov | [5 empty] | 0 |  |  |  |  | 0 | Časť | 0 | 0 | 0 | 0 | 0 | 0 | 0 | 0 | 0 | 0 | 0 | 0 |  | D | 2 | ###NOIMPORT### | IMPORT | {16b17350-2dcf-4880-95e4-2830f34d8746} | {a052d69d-d2ea-4c9c-abbb-e881db6ba63e}
/ |  |  |  | 02071 |  |  |  | Priepust v km 27,848 - P22593 |  |  |  |  | 0 |  |  |  |  | 0 | Časť | 0 | 0 | 0 | 0 | 0 | 0 | 0 | 0 | 0 | 0 | 0 | 0 |  |  | 3 |  | IMPORT | {75d0b9d4-08ed-40c9-a4e2-f072aee62da4} | {16b17350-2dcf-4880-95e4-2830f34d8746}
/ |  |  |  | 02072 |  |  |  | Priepust v km 28,141 - P22604 |  |  |  |  | 0 |  |  |  |  | 0 | Časť | 0 | 0 | 0 | 0 | 0 | 0 | 0 | 0 | 0 | 0 | 0 | 0 |  |  | 3 |  | IMPORT | {ceda4237-e3a2-4003-8e8a-37bd39141383} | {16b17350-2dcf-4880-95e4-2830f34d8746}
|  | 102-08 |  |  |  | 102-08 Cesta II/512, úsek 8 v km 28,304-28,456 | [6 empty] | 0 |  |  |  |  | 0 | STA | 0 | 0 | 0 | 0 | 0 | 0 | 0 | 0 | 0 | 0 | 0 | 0 |  | D | 1 | ###NOIMPORT### | IMPORT | {2a75f72b-7b1d-4ff3-9133-a9feec680a71} | {44439cea-512d-4671-8784-ec233c72f033} | 0
/ |  |  | 102-081 |  |  |  | Komunikácia | [5 empty] | 0 |  |  |  |  | 0 | Časť | 0 | 0 | 0 | 0 | 0 | 0 | 0 | 0 | 0 | 0 | 0 | 0 |  |  | 2 |  | IMPORT | {ec0edb37-11c5-4f37-813b-740e22f6851f} | {2a75f72b-7b1d-4ff3-9133-a9feec680a71}
|  | 102-09 |  |  |  | 102-09 Cesta II/512, úsek 9 v km 29,189-31,887 | [6 empty] | 0 |  |  |  |  | 0 | STA | 0 | 0 | 0 | 0 | 0 | 0 | 0 | 0 | 0 | 0 | 0 | 0 |  | D | 1 | ###NOIMPORT### | IMPORT | {151acf5a-9154-40f1-b45e-284733a1eb43} | {44439cea-512d-4671-8784-ec233c72f033} | 0
/ |  |  | 102-091 |  |  |  | Komunikácia | [5 empty] | 0 |  |  |  |  | 0 | Časť | 0 | 0 | 0 | 0 | 0 | 0 | 0 | 0 | 0 | 0 | 0 | 0 |  |  | 2 |  | IMPORT | {0c79ed3e-21e7-4c5b-b369-04798e53320e} | {151acf5a-9154-40f1-b45e-284733a1eb43}
|  |  | 102-096 |  |  |  | Rekonštrukcia priepustov | [5 empty] | 0 |  |  |  |  | 0 | Časť | 0 | 0 | 0 | 0 | 0 | 0 | 0 | 0 | 0 | 0 | 0 | 0 |  | D | 2 | ###NOIMPORT### | IMPORT | {7d5866a9-99b6-40dd-8d23-75253bd6af0e} | {151acf5a-9154-40f1-b45e-284733a1eb43}
/ |  |  |  | 02091 |  |  |  | Priepust v km 29,193 - P22595 |  |  |  |  | 0 |  |  |  |  | 0 | Časť | 0 | 0 | 0 | 0 | 0 | 0 | 0 | 0 | 0 | 0 | 0 | 0 |  |  | 3 |  | IMPORT | {db1498a5-1ed5-4419-8b32-0e5947bce32a} | {7d5866a9-99b6-40dd-8d23-75253bd6af0e}
/ |  |  |  | 02092 |  |  |  | Priepust v km 29,725 - P22596 |  |  |  |  | 0 |  |  |  |  | 0 | Časť | 0 | 0 | 0 | 0 | 0 | 0 | 0 | 0 | 0 | 0 | 0 | 0 |  |  | 3 |  | IMPORT | {9ee5e292-0282-474e-a736-636d101da967} | {7d5866a9-99b6-40dd-8d23-75253bd6af0e}
/ |  |  |  | 02093 |  |  |  | Priepust v km 29,801 - P22597 |  |  |  |  | 0 |  |  |  |  | 0 | Časť | 0 | 0 | 0 | 0 | 0 | 0 | 0 | 0 | 0 | 0 | 0 | 0 |  |  | 3 |  | IMPORT | {7d323eae-fa8b-48d2-b9f6-8eda78960bb4} | {7d5866a9-99b6-40dd-8d23-75253bd6af0e}
/ |  |  |  | 02094 |  |  |  | Priepust v km 29,881 - P22607 |  |  |  |  | 0 |  |  |  |  | 0 | Časť | 0 | 0 | 0 | 0 | 0 | 0 | 0 | 0 | 0 | 0 | 0 | 0 |  |  | 3 |  | IMPORT | {580b0bb4-3ba1-4cbb-91d7-7666660c17fe} | {7d5866a9-99b6-40dd-8d23-75253bd6af0e}
/ |  |  |  | 02095 |  |  |  | Priepust v km 30,075 - P22598 |  |  |  |  | 0 |  |  |  |  | 0 | Časť | 0 | 0 | 0 | 0 | 0 | 0 | 0 | 0 | 0 | 0 | 0 | 0 |  |  | 3 |  | IMPORT | {6a773645-4605-47cd-a52c-475dc8124a2c} | {7d5866a9-99b6-40dd-8d23-75253bd6af0e}
/ |  |  |  | 02096 |  |  |  | Priepust v km 30,209 - P22608 |  |  |  |  | 0 |  |  |  |  | 0 | Časť | 0 | 0 | 0 | 0 | 0 | 0 | 0 | 0 | 0 | 0 | 0 | 0 |  |  | 3 |  | IMPORT | {99fd12dc-9526-4925-b7bc-d0153ca2785b} | {7d5866a9-99b6-40dd-8d23-75253bd6af0e}
/ |  |  |  | 02097 |  |  |  | Priepust v km 30,450 - P22609 |  |  |  |  | 0 |  |  |  |  | 0 | Časť | 0 | 0 | 0 | 0 | 0 | 0 | 0 | 0 | 0 | 0 | 0 | 0 |  |  | 3 |  | IMPORT | {ed663019-ef85-4b7c-a5f3-63d29c8b3dae} | {7d5866a9-99b6-40dd-8d23-75253bd6af0e}
/ |  |  |  | 02098 |  |  |  | Priepust v km 31,153 - P22599 |  |  |  |  | 0 |  |  |  |  | 0 | Časť | 0 | 0 | 0 | 0 | 0 | 0 | 0 | 0 | 0 | 0 | 0 | 0 |  |  | 3 |  | IMPORT | {e513d897-6170-4a71-85f2-aaec98e97a18} | {7d5866a9-99b6-40dd-8d23-75253bd6af0e}
/ |  |  |  | 02099 |  |  |  | Priepust v km 31,445 - P22600 |  |  |  |  | 0 |  |  |  |  | 0 | Časť | 0 | 0 | 0 | 0 | 0 | 0 | 0 | 0 | 0 | 0 | 0 | 0 |  |  | 3 |  | IMPORT | {d5ef4af9-8e38-43bb-bcfd-7c921c9e1310} | {7d5866a9-99b6-40dd-8d23-75253bd6af0e}
/ |  | 102-10 |  |  |  | 102-10 Nástupištia AZ v k.ú. Píla | [6 empty] | 0 |  |  |  |  | 0 | STA | 0 | 0 | 0 | 0 | 0 | 0 | 0 | 0 | 0 | 0 | 0 | 0 |  |  | 1 |  | IMPORT | {e6d38134-a30b-450d-87d6-d0c69f391a62} | {44439cea-512d-4671-8784-ec233c72f033} | 0
/ |  | 102-11 |  |  |  | 102-11 Nástupištia AZ v k.ú. Horné Hámre | [6 empty] | 0 |  |  |  |  | 0 | STA | 0 | 0 | 0 | 0 | 0 | 0 | 0 | 0 | 0 | 0 | 0 | 0 |  |  | 1 |  | IMPORT | {2473de2d-ef3f-48a2-9108-a84ccc06ede5} | {44439cea-512d-4671-8784-ec233c72f033} | 0
|  | 102-12 |  |  |  | 102-12 Nástupištia AZ v k.ú.Žarnovická Huta | [6 empty] | 0 |  |  |  |  | 0 | STA | 0 | 0 | 0 | 0 | 0 | 0 | 0 | 0 | 0 | 0 | 0 | 0 |  | D | 1 | ###NOIMPORT### | IMPORT | {7fcbd06d-ec30-48db-b7a2-49d973efa94b} | {44439cea-512d-4671-8784-ec233c72f033} | 0
/ |  |  | 02121 |  |  |  | Nástupištia | [5 empty] | 0 |  |  |  |  | 0 | Časť | 0 | 0 | 0 | 0 | 0 | 0 | 0 | 0 | 0 | 0 | 0 | 0 |  |  | 2 |  | IMPORT | {007334c2-e2d2-4ba0-be1e-aefcdc543531} | {7fcbd06d-ec30-48db-b7a2-49d973efa94b}
/ |  |  | 02122 |  |  |  | Zatrubenie priekopy | [5 empty] | 0 |  |  |  |  | 0 | Časť | 0 | 0 | 0 | 0 | 0 | 0 | 0 | 0 | 0 | 0 | 0 | 0 |  |  | 2 |  | IMPORT | {f7bbbdee-d99b-4109-ac0f-a2fd6d027697} | {7fcbd06d-ec30-48db-b7a2-49d973efa94b}
/ |  | 102-13 |  |  |  | 102-13 Nástupištia AZ v k.ú.Žarnovica | [6 empty] | 0 |  |  |  |  | 0 | STA | 0 | 0 | 0 | 0 | 0 | 0 | 0 | 0 | 0 | 0 | 0 | 0 |  |  | 1 |  | IMPORT | {b310df18-42cc-4b7b-a08d-48f1c6bf8345} | {44439cea-512d-4671-8784-ec233c72f033} | 0
/ |  | 102-20 |  |  |  | 102-20 Osvetlenie priechodov pre chodcov k.ú.Píla | [6 empty] | 0 |  |  |  |  | 0 | STA | 0 | 0 | 0 | 0 | 0 | 0 | 0 | 0 | 0 | 0 | 0 | 0 |  |  | 1 |  | IMPORT | {8ea9d670-87c8-46a2-b489-fb5868a17401} | {44439cea-512d-4671-8784-ec233c72f033} | 0
/ |  | 102-21 |  |  |  | 102-21 Osvetlenie priechodov pre chodcov k.ú. Horné Hámre | [6 empty] | 0 |  |  |  |  | 0 | STA | 0 | 0 | 0 | 0 | 0 | 0 | 0 | 0 | 0 | 0 | 0 | 0 |  |  | 1 |  | IMPORT | {950aaf1a-b33d-43c9-8cae-e1bb43971943} | {44439cea-512d-4671-8784-ec233c72f033} | 0
/ |  | 102-22 |  |  |  | 102-22 Osvetlenie priechodov pre chodcov k.ú. Žarnovická Huta | [6 empty] | 0 |  |  |  |  | 0 | STA | 0 | 0 | 0 | 0 | 0 | 0 | 0 | 0 | 0 | 0 | 0 | 0 |  |  | 1 |  | IMPORT | {dd0f38d8-2287-4d9c-9751-99ca85fff529} | {44439cea-512d-4671-8784-ec233c72f033} | 0
/ |  | 102-23 |  |  |  | 102-23 Osvetlenie priechodov pre chodcov k.ú. Žarnovica | [6 empty] | 0 |  |  |  |  | 0 | STA | 0 | 0 | 0 | 0 | 0 | 0 | 0 | 0 | 0 | 0 | 0 | 0 |  |  | 1 |  | IMPORT | {37f3a249-dc0c-4719-8834-f8bfc071b800} | {44439cea-512d-4671-8784-ec233c72f033} | 0
/ |  | 205-00 |  |  |  | 205-00 Most ev. č.512-08 | [6 empty] | 0 |  |  |  |  | 0 | STA | 0 | 0 | 0 | 0 | 0 | 0 | 0 | 0 | 0 | 0 | 0 | 0 |  |  | 1 |  | IMPORT | {ee67d73f-98c5-4e5d-a30d-2798806b8c32} | {44439cea-512d-4671-8784-ec233c72f033} | 0
/ |  | 206-00 |  |  |  | 206-00 Most ev. č.512-11 | [6 empty] | 0 |  |  |  |  | 0 | STA | 0 | 0 | 0 | 0 | 0 | 0 | 0 | 0 | 0 | 0 | 0 | 0 |  |  | 1 |  | IMPORT | {9df9d175-bf14-40a6-a83c-bee7fe617fa5} | {44439cea-512d-4671-8784-ec233c72f033} | 0
/ |  | 207-00 |  |  |  | 207-00 Most ev. č.512-12 | [6 empty] | 0 |  |  |  |  | 0 | STA | 0 | 0 | 0 | 0 | 0 | 0 | 0 | 0 | 0 | 0 | 0 | 0 |  |  | 1 |  | IMPORT | {0483c355-a9b9-4a67-b88d-42133e62e616} | {44439cea-512d-4671-8784-ec233c72f033} | 0
/ |  | 208-00 |  |  |  | 208-00 Most ev. č.512-13 | [6 empty] | 0 |  |  |  |  | 0 | STA | 0 | 0 | 0 | 0 | 0 | 0 | 0 | 0 | 0 | 0 | 0 | 0 |  |  | 1 |  | IMPORT | {95b34669-6a30-4209-9291-e60c154b51a3} | {44439cea-512d-4671-8784-ec233c72f033} | 0
/ |  | 209-00 |  |  |  | 209-00 Most ev. č.512-14 | [6 empty] | 0 |  |  |  |  | 0 | STA | 0 | 0 | 0 | 0 | 0 | 0 | 0 | 0 | 0 | 0 | 0 | 0 |  |  | 1 |  | IMPORT | {d05674fe-e14e-4e78-a1dc-d06d5fbcbe9b} | {44439cea-512d-4671-8784-ec233c72f033} | 0
/ |  | 210-00 |  |  |  | 210-00 Most ev. č.512-15 | [6 empty] | 0 |  |  |  |  | 0 | STA | 0 | 0 | 0 | 0 | 0 | 0 | 0 | 0 | 0 | 0 | 0 | 0 |  |  | 1 |  | IMPORT | {82085f48-fca8-4c1c-b946-40e0a5ade635} | {44439cea-512d-4671-8784-ec233c72f033} | 0
/ |  | 211-00 |  |  |  | 211-00 Most ev. č.512-17 | [6 empty] | 0 |  |  |  |  | 0 | STA | 0 | 0 | 0 | 0 | 0 | 0 | 0 | 0 | 0 | 0 | 0 | 0 |  |  | 1 |  | IMPORT | {84266739-5de2-4cf8-88f0-3a5e23748d19} | {44439cea-512d-4671-8784-ec233c72f033} | 0
/ |  | 212-00 |  |  |  | 212-00 Most ev. č.512-18 | [6 empty] | 0 |  |  |  |  | 0 | STA | 0 | 0 | 0 | 0 | 0 | 0 | 0 | 0 | 0 | 0 | 0 | 0 |  |  | 1 |  | IMPORT | {82feb087-45eb-41db-a2e1-80ca288d3cc4} | {44439cea-512d-4671-8784-ec233c72f033} | 0
/ |  | 213-00 |  |  |  | 213-00 Most ev. č.512-19 | [6 empty] | 0 |  |  |  |  | 0 | STA | 0 | 0 | 0 | 0 | 0 | 0 | 0 | 0 | 0 | 0 | 0 | 0 |  |  | 1 |  | IMPORT | {845574d4-1c68-4c10-a554-c337a7839877} | {44439cea-512d-4671-8784-ec233c72f033} | 0
/ |  | 214-00 |  |  |  | 214-00 Most ev. č.512-20 | [6 empty] | 0 |  |  |  |  | 0 | STA | 0 | 0 | 0 | 0 | 0 | 0 | 0 | 0 | 0 | 0 | 0 | 0 |  |  | 1 |  | IMPORT | {d5d35173-93e0-4479-ac6d-30e69911748c} | {44439cea-512d-4671-8784-ec233c72f033} | 0
/ |  | 215-00 |  |  |  | 215-00 Most ev. č.512-21 | [6 empty] | 0 |  |  |  |  | 0 | STA | 0 | 0 | 0 | 0 | 0 | 0 | 0 | 0 | 0 | 0 | 0 | 0 |  |  | 1 |  | IMPORT | {1bc9a13a-8417-43f5-9e7c-f4c59db3eebd} | {44439cea-512d-4671-8784-ec233c72f033} | 0

## 000-00 - 000-00 Všeobecné...
{c566d4d7-0f0c-4bf4-8d0a-6ad27d3fd73d}
0
| KRYCÍ LIST ROZPOČTU | [7 empty] | v --- nižšie sa nachádzajú doplnkové a pomocné údaje k zostavám --- v | [8 empty] | False
Stavba:
Rekonštrukcia cesty a mostov II/512 hr. Trenčianskeho kraja - Veľké Pole - križ. II/428 Žarnovica , II. etapa
Objekt:
000-00 - 000-00 Všeobecné položky pre objekty 102-04 až 102-23
| JKSO: |  |  |  |  | KS:
| Miesto: |  | Okres Žarnovica , k. ú. Veľké Pole |  |  | Dátum: | 28. 12. 2020
| Objednávateľ: |  |  |  |  | IČO:
|  | BANSKOBYSTRICKÝ SAMOSPRÁVNY KRAJ |  |  |  | IČ DPH:
| Zhotoviteľ: |  |  |  |  | IČO: | Vyplň údaj
|  | Vyplň údaj |  |  |  | IČ DPH: | Vyplň údaj
| Projektant: |  |  |  |  | IČO: | 17085501
|  | ISPO spol.s r.o. , Prešov |  |  |  | IČ DPH:
| Spracovateľ: |  |  |  |  | IČO:
|  | Ing. Čurlík Ján |  |  |  | IČ DPH:
Poznámka:
| Cena bez DPH | [5 empty] | 0
|  |  | Základ dane |  |  | Sadzba dane | Výška dane
| DPH | základná | 0 |  |  | 20% | 0
|  | znížená | 0 |  |  | 20% | 0
|  | zákl. prenesená | 0 |  |  | 20% | 0
|  | zníž. prenesená | 0 |  |  | 20% | 0
|  | nulová | 0 |  |  | 0% | 0
| Cena s DPH |  |  | v | EUR |  | 0
| Projektant |  |  | Spracovateľ
| Dátum a podpis: |  | Pečiatka | Dátum a podpis: |  |  | Pečiatka
| Objednávateľ |  |  | Zhotoviteľ
| Dátum a podpis: |  | Pečiatka | Dátum a podpis: |  |  | Pečiatka
REKAPITULÁCIA ROZPOČTU
Stavba:
Rekonštrukcia cesty a mostov II/512 hr. Trenčianskeho kraja - Veľké Pole - križ. II/428 Žarnovica , II. etapa
Objekt:
000-00 - 000-00 Všeobecné položky pre objekty 102-04 až 102-23
Miesto: |  |  | Okres Žarnovica , k. ú. Veľké Pole |  |  | Dátum: | 28. 12. 2020
Objednávateľ: |  |  | BANSKOBYSTRICKÝ SAMOSPRÁVNY KRAJ |  |  | Projektant: | ISPO spol.s r.o. , Prešov
Zhotoviteľ: |  |  | Vyplň údaj |  |  | Spracovateľ: | Ing. Čurlík Ján
Kód dielu - Popis | [6 empty] | Cena celkom [EUR]
Náklady z rozpočtu | [6 empty] | 0 | [11 empty] | -1
| VRN - Vedľajšie rozpočtové náklady | [5 empty] | 0
| VRN03 - Geodetické práce | [5 empty] | 0
| VRN04 - Projektové práce | [5 empty] | 0
ROZPOČET
Stavba:
Rekonštrukcia cesty a mostov II/512 hr. Trenčianskeho kraja - Veľké Pole - križ. II/428 Žarnovica , II. etapa
Objekt:
000-00 - 000-00 Všeobecné položky pre objekty 102-04 až 102-23
Miesto: |  |  | Okres Žarnovica , k. ú. Veľké Pole |  |  | Dátum: | 28. 12. 2020
Objednávateľ: |  |  | BANSKOBYSTRICKÝ SAMOSPRÁVNY KRAJ |  |  | Projektant: | ISPO spol.s r.o. , Prešov
Zhotoviteľ: |  |  | Vyplň údaj |  |  | Spracovateľ: | Ing. Čurlík Ján
PČ | Typ | Kód | Popis | MJ | Množstvo | J.cena [EUR] | Cena celkom [EUR] | Cenová sústava |  | DPH | J. Nh [h] | Nh celkom [h] | J. hmotnosť [t] | Hmotnosť celkom [t] | J. suť [t] | Suť Celkom [t]
Náklady z rozpočtu | [6 empty] | 0 |  |  |  |  | 0 |  | 0 |  | 0 |  | D | -1 | [7 empty] | 0
| D | VRN | Vedľajšie rozpočtové náklady |  |  |  | 0 |  |  |  |  | 0 |  | 0 |  | 0 | 5 | D | 0 | ROZPOCET | [6 empty] | 0
| D | VRN03 | Geodetické práce |  |  |  | 0 |  |  |  |  | 0 |  | 0 |  | 0 | 5 | D | 1 | ROZPOCET | [6 empty] | 0
1 | K | 000300016 | Geodetické práce - vykonávané pred výstavbou určenie vytyčovacej siete, vytýčenie staveniska, staveb. objektu | eur | 1 |  | 0 |  |  | znížená |  | 0 | 0 | 0 | 0 | 0 | 1024 | K | 2 | ROZPOCET | 0 | 0 | 0 | 0 | 0 | 2 | 0 | 1024 | 824514131
2 | K | 000300021 | Geodetické práce - vykonávané v priebehu výstavby výškové merania | eur | 1 |  | 0 |  |  | znížená |  | 0 | 0 | 0 | 0 | 0 | 1024 | K | 2 | ROZPOCET | 0 | 0 | 0 | 0 | 0 | 2 | 0 | 1024 | 1802620624
3 | K | 000300031 | Geodetické práce - vykonávané po výstavbe zameranie skutočného vyhotovenia stavby | eur | 1 |  | 0 |  |  | znížená |  | 0 | 0 | 0 | 0 | 0 | 1024 | K | 2 | ROZPOCET | 0 | 0 | 0 | 0 | 0 | 2 | 0 | 1024 | -501595414
| D | VRN04 | Projektové práce |  |  |  | 0 |  |  |  |  | 0 |  | 0 |  | 0 | 5 | D | 1 | ROZPOCET | [6 empty] | 0
4 | K | 000400021 | Projektové práce - stavebná časť (stavebné objekty vrátane ich technického vybavenia). náklady na vypracovanie dokumentácie na vyhotovenie prác ( DVP ) | eur | 1 |  | 0 |  |  | znížená |  | 0 | 0 | 0 | 0 | 0 | 1024 | K | 2 | ROZPOCET | 0 | 0 | 0 | 0 | 0 | 2 | 0 | 1024 | 958097408
5 | K | 000400022 | Projektové práce - stavebná časť, náklady na dokumentáciu skutočnej realizácie stavby ( DSRS) | eur | 1 |  | 0 |  |  | znížená |  | 0 | 0 | 0 | 0 | 0 | 1024 | K | 2 | ROZPOCET | 0 | 0 | 0 | 0 | 0 | 2 | 0 | 1024 | -1992155731

## 102-041 - Komunikácia
{84222fd9-bd3f-4178-8478-b86758c1fcf8}
0
| KRYCÍ LIST ROZPOČTU | [7 empty] | v --- nižšie sa nachádzajú doplnkové a pomocné údaje k zostavám --- v | [8 empty] | False
Stavba:
Rekonštrukcia cesty a mostov II/512 hr. Trenčianskeho kraja - Veľké Pole - križ. II/428 Žarnovica , II. etapa
Objekt:
102-04 - 102-04 Cesta II/512, úsek 4 v km 20,390-22,445
Časť:
102-041 - Komunikácia
| JKSO: |  |  |  |  | KS:
| Miesto: |  | Okres Žarnovica , k. ú. Veľké Pole |  |  | Dátum: | 28. 12. 2020
| Objednávateľ: |  |  |  |  | IČO:
|  | BANSKOBYSTRICKÝ SAMOSPRÁVNY KRAJ |  |  |  | IČ DPH:
| Zhotoviteľ: |  |  |  |  | IČO: | Vyplň údaj
|  | Vyplň údaj |  |  |  | IČ DPH: | Vyplň údaj
| Projektant: |  |  |  |  | IČO: | 17085501
|  | ISPO spol.s r.o. , Prešov |  |  |  | IČ DPH:
| Spracovateľ: |  |  |  |  | IČO:
|  | Macura M. |  |  |  | IČ DPH:
Poznámka:
| Cena bez DPH | [5 empty] | 0
|  |  | Základ dane |  |  | Sadzba dane | Výška dane
| DPH | základná | 0 |  |  | 20% | 0
|  | znížená | 0 |  |  | 20% | 0
|  | zákl. prenesená | 0 |  |  | 20% | 0
|  | zníž. prenesená | 0 |  |  | 20% | 0
|  | nulová | 0 |  |  | 0% | 0
| Cena s DPH |  |  | v | EUR |  | 0
| Projektant |  |  | Spracovateľ
| Dátum a podpis: |  | Pečiatka | Dátum a podpis: |  |  | Pečiatka
| Objednávateľ |  |  | Zhotoviteľ
| Dátum a podpis: |  | Pečiatka | Dátum a podpis: |  |  | Pečiatka
REKAPITULÁCIA ROZPOČTU
Stavba:
Rekonštrukcia cesty a mostov II/512 hr. Trenčianskeho kraja - Veľké Pole - križ. II/428 Žarnovica , II. etapa
Objekt:
102-04 - 102-04 Cesta II/512, úsek 4 v km 20,390-22,445
Časť:
102-041 - Komunikácia
Miesto: |  |  | Okres Žarnovica , k. ú. Veľké Pole |  |  | Dátum: | 28. 12. 2020
Objednávateľ: |  |  | BANSKOBYSTRICKÝ SAMOSPRÁVNY KRAJ |  |  | Projektant: | ISPO spol.s r.o. , Prešov
Zhotoviteľ: |  |  | Vyplň údaj |  |  | Spracovateľ: | Macura M.
Kód dielu - Popis | [6 empty] | Cena celkom [EUR]
Náklady z rozpočtu | [6 empty] | 0 | [11 empty] | -1
| HSV - Práce a dodávky HSV | [5 empty] | 0
| 1 - Zemné práce | [5 empty] | 0
| 2 - Zakladanie | [5 empty] | 0
| 5 - Komunikácie | [5 empty] | 0
| 9 - Ostatné konštrukcie a práce-búranie | [5 empty] | 0
| 99 - Presun hmôt HSV | [5 empty] | 0
ROZPOČET
Stavba:
Rekonštrukcia cesty a mostov II/512 hr. Trenčianskeho kraja - Veľké Pole - križ. II/428 Žarnovica , II. etapa
Objekt:
102-04 - 102-04 Cesta II/512, úsek 4 v km 20,390-22,445
Časť:
102-041 - Komunikácia
Miesto: |  |  | Okres Žarnovica , k. ú. Veľké Pole |  |  | Dátum: | 28. 12. 2020
Objednávateľ: |  |  | BANSKOBYSTRICKÝ SAMOSPRÁVNY KRAJ |  |  | Projektant: | ISPO spol.s r.o. , Prešov
Zhotoviteľ: |  |  | Vyplň údaj |  |  | Spracovateľ: | Macura M.
PČ | Typ | Kód | Popis | MJ | Množstvo | J.cena [EUR] | Cena celkom [EUR] | Cenová sústava |  | DPH | J. Nh [h] | Nh celkom [h] | J. hmotnosť [t] | Hmotnosť celkom [t] | J. suť [t] | Suť Celkom [t]
Náklady z rozpočtu | [6 empty] | 0 |  |  |  |  | 0 |  | 3738.5947 |  | 1854.0429 |  | D | -1 | [10 empty] | 0
| D | HSV | Práce a dodávky HSV |  |  |  | 0 |  |  |  |  | 0 |  | 3738.5947 |  | 1854.0429 | 1 | D | 0 |  |  |  | ROZPOCET | [6 empty] | 0
| D | 1 | Zemné práce |  |  |  | 0 |  |  |  |  | 0 |  | 0.96042 |  | 856.742 | 1 | D | 1 |  |  |  | ROZPOCET | [6 empty] | 0
1 | K | 113152241 | Frézovanie asf. podkladu alebo krytu bez prek., plochy do 500 m2, pruh š. cez 0,5 m do 1 m, hr. 110 mm 0,279 t | m2 | 468 |  | 0 |  |  | znížená |  | 0 | 0.00019 | 0.08892 | 0.254 | 118.872 | 4 | K | 2 |  |  |  | ROZPOCET | 0 | 0 | 0 | 0 | 0 | 2 | 0 | 4 | -783534453
| VV |  | "konštr. č.1" 468 |  | 468 | [12 empty] | VV | 2 | 2 | True | 1 | ROZPOCET
2 | K | 113152630.S | Frézovanie asf. podkladu alebo krytu bez prek., plochy cez 1000 do 10000 m2, pruh š. cez 1 m do 2 m, hr. 50 mm 0,127 t | m2 | 5810 |  | 0 |  |  | znížená |  | 0 | 0.00015 | 0.8715 | 0.127 | 737.87 | 4 | K | 2 |  |  |  | ROZPOCET | 0 | 0 | 0 | 0 | 0 | 2 | 0 | 4 | -1850563520
| VV |  | "konštr. č.3" 5810 |  | 5810 | [12 empty] | VV | 2 | 2 | True | 1 | ROZPOCET
3 | K | 132201201.S | Výkop ryhy šírky 600-2000mm horn.3 do 100m3 | m3 | 11.2 |  | 0 |  |  | znížená |  | 0 | 0 | 0 | 0 | 0 | 4 | K | 2 |  |  |  | ROZPOCET | 0 | 0 | 0 | 0 | 0 | 2 | 0 | 4 | 605546126
| VV |  | "priep." 5,0*1,6*1,4 |  | 11.2 | [12 empty] | VV | 2 | 2 | True | 0 | ROZPOCET
| VV |  | Súčet |  | 11.2 | [12 empty] | VV | 2 | 4 | True | 1 | ROZPOCET
4 | K | 132201209.S | Príplatok k cenám za lepivosť pri hĺbení rýh š. nad 600 do 2 000 mm zapaž. i nezapažených, s urovnaním dna v hornine 3 | m3 | 3.36 |  | 0 |  |  | znížená |  | 0 | 0 | 0 | 0 | 0 | 4 | K | 2 |  |  |  | ROZPOCET | 0 | 0 | 0 | 0 | 0 | 2 | 0 | 4 | 533209302
| VV |  | 11,2 |  | 11.2 | [12 empty] | VV | 2 | 2 | True | 1 | ROZPOCET
| VV |  | 11,2*0,3 'Přepočítané koeficientom množstva |  | 3.36 | [12 empty] | VV | 2 | 2 | False | 1 | ROZPOCET
5 | K | 162501102.S | Vodorovné premiestnenie výkopku po spevnenej ceste z horniny tr.1-4, do 100 m3 na vzdialenosť do 3000 m | m3 | 4.112 |  | 0 |  |  | znížená |  | 0 | 0 | 0 | 0 | 0 | 4 | K | 2 |  |  |  | ROZPOCET | 0 | 0 | 0 | 0 | 0 | 2 | 0 | 4 | -535804132
| VV |  | 11,2-7,088 |  | 4.112 | [12 empty] | VV | 2 | 2 | True | 1 | ROZPOCET
6 | K | 162501105.S | Vodorovné premiestnenie výkopku po spevnenej ceste z horniny tr.1-4, do 100 m3, príplatok k cene za každých ďalšich a začatých 1000 m | m3 | 28.784 |  | 0 |  |  | znížená |  | 0 | 0 | 0 | 0 | 0 | 4 | K | 2 |  |  |  | ROZPOCET | 0 | 0 | 0 | 0 | 0 | 2 | 0 | 4 | -666070567
| VV |  | 4,112*7 |  | 28.784 | [12 empty] | VV | 2 | 2 | True | 1 | ROZPOCET
7 | K | 171201201.S | Uloženie sypaniny na skládky do 100 m3 | m3 | 4.112 |  | 0 |  |  | znížená |  | 0 | 0 | 0 | 0 | 0 | 4 | K | 2 |  |  |  | ROZPOCET | 0 | 0 | 0 | 0 | 0 | 2 | 0 | 4 | 1985257528
8 | K | 171209002 | Poplatok za skladovanie - zemina a kamenivo (17 05) ostatné | t | 1000.941 |  | 0 |  |  | znížená |  | 0 | 0 | 0 | 0 | 0 | 4 | K | 2 |  |  |  | ROZPOCET | 0 | 0 | 0 | 0 | 0 | 2 | 0 | 4 | 1746376646
| VV |  | "prebyt. zemina" 4,112*1,5 |  | 6.168 | [12 empty] | VV | 2 | 2 | True | 0 | ROZPOCET
| VV |  | "krajnica" 2890,25*0,252 |  | 728.343 | [12 empty] | VV | 2 | 2 | True | 0 | ROZPOCET
| VV |  | "prečist. priekopy+priepusty" 1340*0,195+90*0,057 |  | 266.43 | [12 empty] | VV | 2 | 2 | True | 0 | ROZPOCET
| VV |  | Súčet |  | 1000.941 | [12 empty] | VV | 2 | 4 | True | 1 | ROZPOCET
9 | K | 174101001 | Zásyp sypaninou so zhutnením jám, šachiet, rýh, zárezov alebo okolo objektov do 100 m3 | m3 | 7.088 |  | 0 |  |  | znížená |  | 0 | 0 | 0 | 0 | 0 | 4 | K | 2 |  |  |  | ROZPOCET | 0 | 0 | 0 | 0 | 0 | 2 | 0 | 4 | -1959356830
| VV |  | "priep." 5,0*1,6*1,4-5,0*3,14*0,4*0,4-5,0*1,6*0,2 |  | 7.088 | [12 empty] | VV | 2 | 2 | True | 0 | ROZPOCET
| VV |  | Súčet |  | 7.088 | [12 empty] | VV | 2 | 4 | True | 1 | ROZPOCET
| D | 2 | Zakladanie |  |  |  | 0 |  |  |  |  | 0 |  | 1.2659 |  | 0 | 1 | D | 1 |  |  |  | ROZPOCET | [6 empty] | 0
10 | K | 289971211.S | Zhotovenie vrstvy z geotextílie na upravenom povrchu sklon do 1 : 5 , šírky od 0 do 3 m | m2 | 2890.25 |  | 0 |  |  | znížená |  | 0 | 3e-05 | 0.086708 | 0 | 0 | 4 | K | 2 |  |  |  | ROZPOCET | 0 | 0 | 0 | 0 | 0 | 2 | 0 | 4 | -190999072
| VV |  | "krajnica" 190*1,25+3537*0,75 |  | 2890.25 | [12 empty] | VV | 2 | 2 | True | 1 | ROZPOCET
11 | M | 693110001200 | Geotextília polypropylénová Tatratex GTX PP 300 | m2 | 2948.055 |  | 0 |  |  | znížená |  | 0 | 0.0004 | 1.1792 | 0 | 0 | 8 | M | 2 |  |  |  | ROZPOCET | 0 | 0 | 0 | 0 | 0 | 2 | 0 | 4 | 681429281
| VV |  | 2890,25*1,02 'Přepočítané koeficientom množstva |  | 2948.055 | [12 empty] | VV | 2 | 2 | False | 1 | ROZPOCET
| D | 5 | Komunikácie |  |  |  | 0 |  |  |  |  | 0 |  | 3705.3543 |  | 0 | 1 | D | 1 |  |  |  | ROZPOCET | [6 empty] | 0
12 | K | 564931212.S | Podklad alebo podsyp z asfaltového recyklátu s rozprestretím, vlhčením a zhutnením, po zhutnení hr. 110 mm | m2 | 157 |  | 0 |  |  | znížená |  | 0 | 0.20724 | 32.5367 | 0 | 0 | 4 | K | 2 |  |  |  | ROZPOCET | 0 | 0 | 0 | 0 | 0 | 2 | 0 | 4 | -207338465
| VV |  | "uprava vjazdov" 157 |  | 157 | [12 empty] | VV | 2 | 2 | True | 1 | ROZPOCET
13 | K | 569831111 | Spevnenie krajníc alebo komun. pre peších s rozpr. a zhutnením, štrkodrvinou hr. 100 mm | m2 | 2890.25 |  | 0 |  |  | znížená |  | 0 | 0.18776 | 542.6733 | 0 | 0 | 4 | K | 2 |  |  |  | ROZPOCET | 0 | 0 | 0 | 0 | 0 | 2 | 0 | 4 | -478686009
| VV |  | "krajnica - ŠD fr. 16/32mm" 190*1,25+3537*0,75 |  | 2890.25 | [12 empty] | VV | 2 | 2 | True | 1 | ROZPOCET
14 | K | 572991111.S | Ošetrenie vlasočnicových trhlín asfaltovou sanačnou hmotou s povrchovým prekrytím | m | 705.1 |  | 0 |  |  | znížená |  | 0 | 0.00015 | 0.10576 | 0 | 0 | 4 | K | 2 |  |  |  | ROZPOCET | 0 | 0 | 0 | 0 | 0 | 2 | 0 | 4 | -1125386721
| VV |  | " konštr. č.1+č.3-5%" (5810+8292)*0,05 |  | 705.1 | [12 empty] | VV | 2 | 2 | True | 1 | ROZPOCET
15 | K | 573231107.S | Postrek asfaltový spojovací bez posypu kamenivom z cestnej emulzie v množstve 0,50 kg/m2 | m2 | 22394 |  | 0 |  |  | znížená |  | 0 | 0.00051 | 11.4209 | 0 | 0 | 4 | K | 2 |  |  |  | ROZPOCET | 0 | 0 | 0 | 0 | 0 | 2 | 0 | 4 | 1140121600
| VV |  | " konštr. č.1+č.3" 5810+8292*2 |  | 22394 | [12 empty] | VV | 2 | 2 | True | 1 | ROZPOCET
16 | K | 577144241.S | Asfaltový betón vrstva obrusná AC 11 O v pruhu š. nad 3 m z nemodifik. asfaltu tr. II, po zhutnení hr. 50 mm | m2 | 14102 |  | 0 |  |  | znížená |  | 0 | 0.12966 | 1828.4653 | 0 | 0 | 4 | K | 2 |  |  |  | ROZPOCET | 0 | 0 | 0 | 0 | 0 | 2 | 0 | 4 | 257496192
| VV |  | " konštr. č.1+č.3" 5810+8292 |  | 14102 | [12 empty] | VV | 2 | 2 | True | 1 | ROZPOCET
17 | K | 577154341.S | Asfaltový betón vrstva obrusná alebo ložná AC 16 v pruhu š. nad 3 m z nemodifik. asfaltu tr. II, po zhutnení hr. 60 mm | m2 | 8292 |  | 0 |  |  | znížená |  | 0 | 0.15559 | 1290.1523 | 0 | 0 | 4 | K | 2 |  |  |  | ROZPOCET | 0 | 0 | 0 | 0 | 0 | 2 | 0 | 4 | -2062864731
| VV |  | "konštr. č.1" 8292 |  | 8292 | [12 empty] | VV | 2 | 2 | True | 1 | ROZPOCET
| D | 9 | Ostatné konštrukcie a práce-búranie |  |  |  | 0 |  |  |  |  | 0 |  | 31.0141 |  | 997.3009 | 1 | D | 1 |  |  |  | ROZPOCET | [6 empty] | 0
18 | K | 912291111.S | Osadenie smerového stĺpika plastového s vykopaním a odhodom výkopku do 3 m | ks | 116 |  | 0 |  |  | znížená |  | 0 | 0.15756 | 18.277 | 0 | 0 | 4 | K | 2 |  |  |  | ROZPOCET | 0 | 0 | 0 | 0 | 0 | 2 | 0 | 4 | 663979210
19 | M | 404490000400.S | Cestný smerový stĺpik CS - 1200 mm, fólia III. triedy | ks | 116 |  | 0 |  |  | znížená |  | 0 | 0.0015 | 0.174 | 0 | 0 | 8 | M | 2 |  |  |  | ROZPOCET | 0 | 0 | 0 | 0 | 0 | 2 | 0 | 4 | -2045555591
20 | K | 912293111.S | Osadenie a montáž smerového stĺpika z plastických hmôt na cestné zvodidlo | ks | 10 |  | 0 |  |  | znížená |  | 0 | 0.00025 | 0.0025 | 0 | 0 | 4 | K | 2 |  |  |  | ROZPOCET | 0 | 0 | 0 | 0 | 0 | 2 | 0 | 4 | 1595902461
21 | M | 404490000600.S | Zvodidlový stĺpik ZS - 300 mm, s kovovým držiakom, fólia III. triedy, so spojovacím materiálom | ks | 10 |  | 0 |  |  | znížená |  | 0 | 0.00085 | 0.0085 | 0 | 0 | 8 | M | 2 |  |  |  | ROZPOCET | 0 | 0 | 0 | 0 | 0 | 2 | 0 | 4 | 1214465763
22 | K | 912371111.S | Ochranné zariadenia odrazové fólie na stĺpiky | ks | 378 |  | 0 |  |  | znížená |  | 0 | 0.0001 | 0.0378 | 0 | 0 | 4 | K | 2 |  |  |  | ROZPOCET | 0 | 0 | 0 | 0 | 0 | 2 | 0 | 4 | 318187224
| VV |  | 126*3 |  | 378 | [12 empty] | VV | 2 | 2 | True | 1 | ROZPOCET
23 | M | 404490000900.S | Odrazová fólia na stĺpik, samostatná, biela/oranžová, fólia III. triedy | ks | 252 |  | 0 |  |  | znížená |  | 0 | 0.0001 | 0.0252 | 0 | 0 | 8 | M | 2 |  |  |  | ROZPOCET | 0 | 0 | 0 | 0 | 0 | 2 | 0 | 4 | 241298930
24 | M | 404490000701.S | Štvorček samolepiaci s retroreflexnou fóliou tr.1, 500x500 mm | ks | 126 |  | 0 |  |  | znížená |  | 0 | 5e-05 | 0.0063 | 0 | 0 | 8 | M | 2 |  |  |  | ROZPOCET | 0 | 0 | 0 | 0 | 0 | 2 | 0 | 4 | 574952964
25 | K | 914001101 | Dočasné dopravné značenie-montáž, prenájom, demontáž | ks | 1 |  | 0 |  |  | znížená |  | 0 | 0.22133 | 0.22133 | 0 | 0 | 4 | K | 2 |  |  |  | ROZPOCET | 0 | 0 | 0 | 0 | 0 | 2 | 0 | 4 | 1310652673
26 | K | 914001111.S | Osadenie a montáž cestnej zvislej dopravnej značky na stĺpik, stĺp, konzolu alebo objekt | ks | 24 |  | 0 |  |  | znížená |  | 0 | 0.22133 | 5.3119 | 0 | 0 | 4 | K | 2 |  |  |  | ROZPOCET | 0 | 0 | 0 | 0 | 0 | 2 | 0 | 4 | 1051622060
| VV |  | "so stlpikmi" 24 |  | 24 | [12 empty] | VV | 2 | 2 | True | 0 | ROZPOCET
27 | K | 914001211.S | Montáž cestnej zvislej dopravnej značky základnej veľkosti do 1 m2 objímkami na stĺpiky alebo konzoly | ks | 9 |  | 0 |  |  | znížená |  | 0 | 3e-05 | 0.00027 | 0 | 0 | 4 | K | 2 |  |  |  | ROZPOCET | 0 | 0 | 0 | 0 | 0 | 2 | 0 | 4 | 712265796
| VV |  | "stlpiky+VO" 9 |  | 9 | [12 empty] | VV | 2 | 2 | True | 1 | ROZPOCET
28 | M | 404410017300 | 146 - Výstražná značka A17 (Zvieratá), rozmer 900 mm, fólia RA2, pozinkovaná | ks | 4 |  | 0 |  |  | znížená |  | 0 | 0.0012 | 0.0048 | 0 | 0 | 8 | M | 2 |  |  |  | ROZPOCET | 0 | 0 | 0 | 0 | 0 | 2 | 0 | 4 | -1657122369
29 | M | 404410037300 | 201 - Značka upravujúca prednosť P1 (Daj prednosť v jazde!), rozmer 900 mm, fólia RA2, pozinkovaná | ks | 3 |  | 0 |  |  | znížená |  | 0 | 0.0012 | 0.0036 | 0 | 0 | 8 | M | 2 |  |  |  | ROZPOCET | 0 | 0 | 0 | 0 | 0 | 2 | 0 | 4 | 296321213
30 | M | 404410067700 | 253 - Zákazová značka B31a (Najvyššia dovolená rýchlosť), rozmer 900 mm, fólia RA2, pozinkovaná | ks | 7 |  | 0 |  |  | znížená |  | 0 | 0.0012 | 0.0084 | 0 | 0 | 8 | M | 2 |  |  |  | ROZPOCET | 0 | 0 | 0 | 0 | 0 | 2 | 0 | 4 | 828267191
31 | M | 404410038500 | 301 - Značka upravujúca prednosť P6 (Križovatka s vedľajšou cestou), rozmer 900 mm, fólia RA2, pozinkovaná | ks | 1 |  | 0 |  |  | znížená |  | 0 | 0.0012 | 0.0012 | 0 | 0 | 8 | M | 2 |  |  |  | ROZPOCET | 0 | 0 | 0 | 0 | 0 | 2 | 0 | 4 | 330247622
32 | M | 404410039200 | 302 - Značka upravujúca prednosť P8 (Hlavná cesta), rozmer 750x750 mm, fólia RA2, pozinkovaná | ks | 3 |  | 0 |  |  | znížená |  | 0 | 0.0026 | 0.0078 | 0 | 0 | 8 | M | 2 |  |  |  | ROZPOCET | 0 | 0 | 0 | 0 | 0 | 2 | 0 | 4 | -1257234969
33 | M | 404410169300 | 305 - Informatívna smerová značka IS36a (Obec), rozmer 1000x500 mm, Zn plech so založeným Al okrajovým profilom I. trieda, EG, 7 rokov | ks | 1 |  | 0 |  |  | znížená |  | 0 | 0.0153 | 0.0153 | 0 | 0 | 8 | M | 2 |  |  |  | ROZPOCET | 0 | 0 | 0 | 0 | 0 | 2 | 0 | 4 | 630433014
34 | M | 404410169400 | 306 - Informatívna smerová značka IS36b (Koniec obce), rozmer 1000x500 mm, Zn plech so založeným Al okrajovým profilom I. trieda, EG, 7 rokov | ks | 1 |  | 0 |  |  | znížená |  | 0 | 0.0153 | 0.0153 | 0 | 0 | 8 | M | 2 |  |  |  | ROZPOCET | 0 | 0 | 0 | 0 | 0 | 2 | 0 | 4 | -769191355
35 | M | 404410123100 | 325 - Informatívna prevádzková značka IP6 (Priechod pre chodcov), rozmer 750x750 mm, fólia RA2, pozinkovaná | ks | 2 |  | 0 |  |  | znížená |  | 0 | 0.0026 | 0.0052 | 0 | 0 | 8 | M | 2 |  |  |  | ROZPOCET | 0 | 0 | 0 | 0 | 0 | 2 | 0 | 4 | 274306651
36 | M | 404410150000 | 331 - Informatívna značka II7a (Zastávka autobusu), rozmer 750x750 mm, fólia RA2, pozinkovaná | ks | 4 |  | 0 |  |  | znížená |  | 0 | 0.0026 | 0.0104 | 0 | 0 | 8 | M | 2 |  |  |  | ROZPOCET | 0 | 0 | 0 | 0 | 0 | 2 | 0 | 4 | 1766856338
37 | M | 404410167600 | 355 - Informatívna smerová značka IS32a (Kilometrovník), rozmer 600x300 mm, Zn plech so založeným Al okrajovým profilom I. trieda, EG, 7 rokov | ks | 2 |  | 0 |  |  | znížená |  | 0 | 0.0061 | 0.0122 | 0 | 0 | 8 | M | 2 |  |  |  | ROZPOCET | 0 | 0 | 0 | 0 | 0 | 2 | 0 | 4 | 1172900815
38 | M | 404410172500 | 363 - Informatívna smerová značka IS18a (Smerová tabuľa s dvoma cieľmi), rozmer 1500x500 mm, Zn plech so zahnutým lisovaným okrajom I. trieda, EG, 7 rokov | ks | 2 |  | 0 |  |  | znížená |  | 0 | 0.0224 | 0.0448 | 0 | 0 | 8 | M | 2 |  |  |  | ROZPOCET | 0 | 0 | 0 | 0 | 0 | 2 | 0 | 4 | 63855725
39 | M | 404410040300 | 510 - Značka upravujúca prednosť P13 (Tvar križovatky), rozmer 750x750 mm, fólia RA2, pozinkovaná | ks | 3 |  | 0 |  |  | znížená |  | 0 | 0.0026 | 0.0078 | 0 | 0 | 8 | M | 2 |  |  |  | ROZPOCET | 0 | 0 | 0 | 0 | 0 | 2 | 0 | 4 | -150240848
40 | M | 404490008401 | Stĺpik Zn, d 60 mm, pre dopravné značky, dĺ.3,5m | ks | 26 |  | 0 |  |  | znížená |  | 0 | 0.0044 | 0.1144 | 0 | 0 | 8 | M | 2 |  |  |  | ROZPOCET | 0 | 0 | 0 | 0 | 0 | 2 | 0 | 4 | 853644625
| VV |  | "so stlpikmi" 26 |  | 26 | [12 empty] | VV | 2 | 2 | True | 1 | ROZPOCET
41 | M | 404490008403.S | Stĺpik Zn, d 60 mm/2,0 m, pre dopravné značky | ks | 2 |  | 0 |  |  | znížená |  | 0 | 0.0028 | 0.0056 | 0 | 0 | 8 | M | 2 |  |  |  | ROZPOCET | 0 | 0 | 0 | 0 | 0 | 2 | 0 | 4 | -755444956
42 | M | 404490008600.S | Krytka stĺpika, d 60 mm, plastová | ks | 26 |  | 0 |  |  | znížená |  | 0 | 0 | 0 | 0 | 0 | 8 | M | 2 |  |  |  | ROZPOCET | 0 | 0 | 0 | 0 | 0 | 2 | 0 | 4 | 1870163142
43 | M | 404440000100.S | Úchyt na stĺpik, d 60 mm, križový, Zn | ks | 74 |  | 0 |  |  | znížená |  | 0 | 1e-05 | 0.00074 | 0 | 0 | 8 | M | 2 |  |  |  | ROZPOCET | 0 | 0 | 0 | 0 | 0 | 2 | 0 | 4 | 994759098
| VV |  | 37*2 |  | 74 | [12 empty] | VV | 2 | 2 | True | 1 | ROZPOCET
44 | K | 915712312.S | Vodorovné dopravné značenie striekaným plastom deliacich čiar súvislých šírky 125 mm biela retroreflexná | m | 518 |  | 0 |  |  | znížená |  | 0 | 0.00025 | 0.1295 | 0 | 0 | 4 | K | 2 |  |  |  | ROZPOCET | 0 | 0 | 0 | 0 | 0 | 2 | 0 | 4 | 1141751287
| VV |  | "601+621" 472+23*2 |  | 518 | [12 empty] | VV | 2 | 2 | True | 0 | ROZPOCET
45 | K | 915712322.S | Vodorovné dopravné značenie striekaným plastom deliacich čiar prerušovaných šírky 125 mm biela retroreflexná | m | 1739 |  | 0 |  |  | znížená |  | 0 | 9e-05 | 0.15651 | 0 | 0 | 4 | K | 2 |  |  |  | ROZPOCET | 0 | 0 | 0 | 0 | 0 | 2 | 0 | 4 | 1590378041
| VV |  | "602+603-š. 12,5cm" 1429+155*2 |  | 1739 | [12 empty] | VV | 2 | 2 | True | 0 | ROZPOCET
46 | K | 915715181.S | Vodiaca línia 2x3 pruhy frézovaná so zaplnením dvojzložkovým plastom na priechod pre chodcov | m | 7 |  | 0 |  |  | znížená |  | 0 | 0.00255 | 0.01785 | 0 | 0 | 4 | K | 2 |  |  |  | ROZPOCET | 0 | 0 | 0 | 0 | 0 | 2 | 0 | 4 | -2103292979
| VV |  | "610-V6b" 7,0 |  | 7 | [12 empty] | VV | 2 | 2 | True | 1 | ROZPOCET
47 | K | 915721212.S | Vodorovné dopravné značenie striekané farbou prechodov pre chodcov, šípky, symboly a pod., biela retroreflexná | m2 | 21 |  | 0 |  |  | znížená |  | 0 | 0.0009 | 0.0189 | 0 | 0 | 4 | K | 2 |  |  |  | ROZPOCET | 0 | 0 | 0 | 0 | 0 | 2 | 0 | 4 | 923315644
| VV |  | "prechod pre chodcov-610-V6b" 7,0*3,0 |  | 21 | [12 empty] | VV | 2 | 2 | True | 0 | ROZPOCET
48 | K | 915791111.S | Predznačenie pre značenie striekané farbou z náterových hmôt deliace čiary, vodiace prúžky | m | 2257 |  | 0 |  |  | znížená |  | 0 | 0 | 0 | 0 | 0 | 4 | K | 2 |  |  |  | ROZPOCET | 0 | 0 | 0 | 0 | 0 | 2 | 0 | 4 | 753301957
| VV |  | 518+1739 |  | 2257 | [12 empty] | VV | 2 | 2 | True | 1 | ROZPOCET
49 | K | 915791112.S | Predznačenie pre vodorovné značenie striekané farbou alebo vykonávané z náterových hmôt | m2 | 21 |  | 0 |  |  | znížená |  | 0 | 1e-05 | 0.00021 | 0 | 0 | 4 | K | 2 |  |  |  | ROZPOCET | 0 | 0 | 0 | 0 | 0 | 2 | 0 | 4 | -615786814
50 | K | 919514112.S | Zhotovenie priepustu z rúr železobetónových DN 600 | m | 5 |  | 0 |  |  | znížená |  | 0 | 0.90209 | 4.5104 | 0 | 0 | 4 | K | 2 |  |  |  | ROZPOCET | 0 | 0 | 0 | 0 | 0 | 2 | 0 | 4 | -18386119
51 | M | 592210000300.S | Rúra železobetónová pre dažďové odpadné vody TZP 3-60, DN 60, dĺ. 1000, hr. steny 62 mm | ks | 5.05 |  | 0 |  |  | znížená |  | 0 | 0.323 | 1.6312 | 0 | 0 | 8 | M | 2 |  |  |  | ROZPOCET | 0 | 0 | 0 | 0 | 0 | 2 | 0 | 4 | 661363465
52 | K | 919726172.S | Rezanie priečnych alebo pozdĺžnych dilatačných škár živič. plôch pre vytvor. komôrky pre zálievku, š. 10 mm, hĺ. 20 mm | m | 2055 |  | 0 |  |  | znížená |  | 0 | 0 | 0 | 0 | 0 | 4 | K | 2 |  |  |  | ROZPOCET | 0 | 0 | 0 | 0 | 0 | 2 | 0 | 4 | -41166228
| VV |  | "os cesty" 2055 |  | 2055 | [12 empty] | VV | 2 | 2 | True | 1 | ROZPOCET
53 | K | 919726711.S | Tesnenie dilatačných škár zálievkou za tepla pre komôrku s tesniacim profilom š. 10 mm hl. 20 mm | m | 2055 |  | 0 |  |  | znížená |  | 0 | 0.00011 | 0.22605 | 0 | 0 | 4 | K | 2 |  |  |  | ROZPOCET | 0 | 0 | 0 | 0 | 0 | 2 | 0 | 4 | -117034597
54 | K | 919735113.S | Rezanie existujúceho asfaltového krytu alebo podkladu hĺbky nad 100 do 150 mm | m | 56 |  | 0 |  |  | znížená |  | 0 | 0 | 0 | 0 | 0 | 4 | K | 2 |  |  |  | ROZPOCET | 0 | 0 | 0 | 0 | 0 | 2 | 0 | 4 | 510762943
| VV |  | "ZU a KU, križovatky" 56,0 |  | 56 | [12 empty] | VV | 2 | 2 | True | 1 | ROZPOCET
55 | K | 919735210 | Pružná asfaltová zalievka | m | 56 |  | 0 |  |  | znížená |  | 0 | 2e-05 | 0.00112 | 0 | 0 | 4 | K | 2 |  |  |  | ROZPOCET | 0 | 0 | 0 | 0 | 0 | 2 | 0 | 4 | 1547148629
56 | K | 938908411.S | Očistenie povrchu krytu alebo podkladu asfaltového, betónového alebo dláždeného tlakom vody | m2 | 14102 |  | 0 |  |  | znížená |  | 0 | 0 | 0 | 0 | 0 | 4 | K | 2 |  |  |  | ROZPOCET | 0 | 0 | 0 | 0 | 0 | 2 | 0 | 4 | 1906206331
| VV |  | "konštr. č.1+č.3" 8292+5810 |  | 14102 | [12 empty] | VV | 2 | 2 | True | 1 | ROZPOCET
57 | K | 938909422.S | Čistenie priekop komunikácií strojne priekopovým rýpadlom o objeme nánosu nad 0,15 do 0,30 m3/m, -0,19460 t | m | 1340 |  | 0 |  |  | znížená |  | 0 | 0 | 0 | 0.1946 | 260.764 | 4 | K | 2 |  |  |  | ROZPOCET | 0 | 0 | 0 | 0 | 0 | 2 | 0 | 4 | -579141049
| VV |  | "zemna priekopa" 1340 |  | 1340 | [12 empty] | VV | 2 | 2 | True | 1 | ROZPOCET
58 | K | 938909612.S | Odstránenie nánosu na krajniciach priem. hr. nad 100 do 200 mm, -0,25200t | m2 | 2890.25 |  | 0 |  |  | znížená |  | 0 | 0 | 0 | 0.252 | 728.343 | 4 | K | 2 |  |  |  | ROZPOCET | 0 | 0 | 0 | 0 | 0 | 2 | 0 | 4 | 1504592605
| VV |  | "krajnica" 190*1,25+3537*0,75 |  | 2890.25 | [12 empty] | VV | 2 | 2 | True | 1 | ROZPOCET
59 | K | 938909712.S | Čistenie priepustov ručne priemeru nad 0,5 do 1,0 m, hrúbka nánosu do 25%, -0,05711 t | m | 90 |  | 0 |  |  | znížená |  | 0 | 0 | 0 | 0.05711 | 5.1399 | 4 | K | 2 |  |  |  | ROZPOCET | 0 | 0 | 0 | 0 | 0 | 2 | 0 | 4 | -372940679
60 | K | 966006132.S | Odstránenie značky, pre staničenie a ohraničenie so stĺpikmi s bet. pätkami, -0,08200t | ks | 18 |  | 0 |  |  | znížená |  | 0 | 0 | 0 | 0.082 | 1.476 | 4 | K | 2 |  |  |  | ROZPOCET | 0 | 0 | 0 | 0 | 0 | 2 | 0 | 4 | 1626054639
61 | K | 966006133.S | Odstránenie značky, smerové stĺpiky zaklinované v zemi kameňmi alebo obetónované, zabaranené -0,03700t | ks | 42 |  | 0 |  |  | znížená |  | 0 | 0 | 0 | 0.037 | 1.554 | 4 | K | 2 |  |  |  | ROZPOCET | 0 | 0 | 0 | 0 | 0 | 2 | 0 | 4 | 494644073
62 | K | 966006211.S | Odstránenie (demontáž) zvislej dopravnej značky zo stĺpov, stĺpikov alebo konzol, -0,00400t | ks | 6 |  | 0 |  |  | znížená |  | 0 | 0 | 0 | 0.004 | 0.024 | 4 | K | 2 |  |  |  | ROZPOCET | 0 | 0 | 0 | 0 | 0 | 2 | 0 | 4 | 1598866640
63 | K | 979082213.S | Vodorovná doprava sutiny so zložením a hrubým urovnaním na vzdialenosť do 1 km | t | 1862.057 |  | 0 |  |  | znížená |  | 0 | 0 | 0 | 0 | 0 | 4 | K | 2 |  |  |  | ROZPOCET | 0 | 0 | 0 | 0 | 0 | 2 | 0 | 4 | -522066299
| VV |  | "asf. frezov." 468*0,270+5810*0,127 |  | 864.23 | [12 empty] | VV | 2 | 2 | True | 0 | ROZPOCET
| VV |  | "smer. stlpiky+DZ" 42*0,037+18*0,082+6*0,004 |  | 3.054 | [12 empty] | VV | 2 | 2 | True | 0 | ROZPOCET
| VV |  | "krajnica" 2890,25*0,252 |  | 728.343 | [12 empty] | VV | 2 | 2 | True | 0 | ROZPOCET
| VV |  | "prečist. priekopy+priepusty" 1340*0,195+90*0,057 |  | 266.43 | [12 empty] | VV | 2 | 2 | True | 0 | ROZPOCET
| VV |  | Súčet |  | 1862.057 | [12 empty] | VV | 2 | 4 | True | 1 | ROZPOCET
64 | K | 979082219.S | Príplatok k cene za každý ďalší aj začatý 1 km nad 1 km pre vodorovnú dopravu sutiny | t | 25431.353 |  | 0 |  |  | znížená |  | 0 | 0 | 0 | 0 | 0 | 4 | K | 2 |  |  |  | ROZPOCET | 0 | 0 | 0 | 0 | 0 | 2 | 0 | 4 | -3506641
| VV |  | "asf. frezov." (468*0,270+5810*0,127)*19 |  | 16420.37 | [12 empty] | VV | 2 | 2 | True | 0 | ROZPOCET
| VV |  | "smer. stlpiky+DZ" (42*0,037+18*0,082+6*0,004)*19 |  | 58.026 | [12 empty] | VV | 2 | 2 | True | 0 | ROZPOCET
| VV |  | "krajnica" 2890,25*0,252*9 |  | 6555.087 | [12 empty] | VV | 2 | 2 | True | 0 | ROZPOCET
| VV |  | "prečist. priekopy+priepusty" (1340*0,195+90*0,057)*9 |  | 2397.87 | [12 empty] | VV | 2 | 2 | True | 0 | ROZPOCET
| VV |  | Súčet |  | 25431.353 | [12 empty] | VV | 2 | 4 | True | 1 | ROZPOCET
| D | 99 | Presun hmôt HSV |  |  |  | 0 |  |  |  |  | 0 |  | 0 |  | 0 | 1 | D | 1 |  |  |  | ROZPOCET | [6 empty] | 0
65 | K | 998225311.S | Presun hmôt pre opravy a údržbu komunikácií a letísk s krytom asfaltovým alebo betónovým | t | 3738.595 |  | 0 |  |  | znížená |  | 0 | 0 | 0 | 0 | 0 | 4 | K | 2 |  |  |  | ROZPOCET | 0 | 0 | 0 | 0 | 0 | 2 | 0 | 4 | 1235042193

## 02041 - Priepust v km 20,...
{ddb896ff-202e-45e5-90b8-70cbe0e65bd5}
0
| KRYCÍ LIST ROZPOČTU | [7 empty] | v --- nižšie sa nachádzajú doplnkové a pomocné údaje k zostavám --- v | [8 empty] | False
Stavba:
Rekonštrukcia cesty a mostov II/512 hr. Trenčianskeho kraja - Veľké Pole - križ. II/428 Žarnovica , II. etapa
Objekt:
102-04 - 102-04 Cesta II/512, úsek 4 v km 20,390-22,445
Časť:
102-046 - Rekonštrukcia priepustov
Úroveň 3:
02041 - Priepust v km 20,850 - P23716
| JKSO: |  |  |  |  | KS:
| Miesto: |  | Okres Žarnovica , k. ú. Veľké Pole |  |  | Dátum: | 28. 12. 2020
| Objednávateľ: |  |  |  |  | IČO:
|  | BANSKOBYSTRICKÝ SAMOSPRÁVNY KRAJ |  |  |  | IČ DPH:
| Zhotoviteľ: |  |  |  |  | IČO: | Vyplň údaj
|  | Vyplň údaj |  |  |  | IČ DPH: | Vyplň údaj
| Projektant: |  |  |  |  | IČO: | 17085501
|  | ISPO spol.s r.o. , Prešov |  |  |  | IČ DPH:
| Spracovateľ: |  |  |  |  | IČO:
|  | Macura M. |  |  |  | IČ DPH:
Poznámka:
| Cena bez DPH | [5 empty] | 0
|  |  | Základ dane |  |  | Sadzba dane | Výška dane
| DPH | základná | 0 |  |  | 20% | 0
|  | znížená | 0 |  |  | 20% | 0
|  | zákl. prenesená | 0 |  |  | 20% | 0
|  | zníž. prenesená | 0 |  |  | 20% | 0
|  | nulová | 0 |  |  | 0% | 0
| Cena s DPH |  |  | v | EUR |  | 0
| Projektant |  |  | Spracovateľ
| Dátum a podpis: |  | Pečiatka | Dátum a podpis: |  |  | Pečiatka
| Objednávateľ |  |  | Zhotoviteľ
| Dátum a podpis: |  | Pečiatka | Dátum a podpis: |  |  | Pečiatka
REKAPITULÁCIA ROZPOČTU
Stavba:
Rekonštrukcia cesty a mostov II/512 hr. Trenčianskeho kraja - Veľké Pole - križ. II/428 Žarnovica , II. etapa
Objekt:
102-04 - 102-04 Cesta II/512, úsek 4 v km 20,390-22,445
Časť:
102-046 - Rekonštrukcia priepustov
Úroveň 3:
02041 - Priepust v km 20,850 - P23716
Miesto: |  |  | Okres Žarnovica , k. ú. Veľké Pole |  |  | Dátum: | 28. 12. 2020
Objednávateľ: |  |  | BANSKOBYSTRICKÝ SAMOSPRÁVNY KRAJ |  |  | Projektant: | ISPO spol.s r.o. , Prešov
Zhotoviteľ: |  |  | Vyplň údaj |  |  | Spracovateľ: | Macura M.
Kód dielu - Popis | [6 empty] | Cena celkom [EUR]
Náklady z rozpočtu | [6 empty] | 0 | [11 empty] | -1
| HSV - Práce a dodávky HSV | [5 empty] | 0
| 1 - Zemné práce | [5 empty] | 0
| 3 - Zvislé a kompletné konštrukcie | [5 empty] | 0
| 4 - Vodorovné konštrukcie | [5 empty] | 0
| 6 - Úpravy povrchov, podlahy, osadenie | [5 empty] | 0
| 9 - Ostatné konštrukcie a práce-búranie | [5 empty] | 0
| 99 - Presun hmôt HSV | [5 empty] | 0
ROZPOČET
Stavba:
Rekonštrukcia cesty a mostov II/512 hr. Trenčianskeho kraja - Veľké Pole - križ. II/428 Žarnovica , II. etapa
Objekt:
102-04 - 102-04 Cesta II/512, úsek 4 v km 20,390-22,445
Časť:
102-046 - Rekonštrukcia priepustov
Úroveň 3:
02041 - Priepust v km 20,850 - P23716
Miesto: |  |  | Okres Žarnovica , k. ú. Veľké Pole |  |  | Dátum: | 28. 12. 2020
Objednávateľ: |  |  | BANSKOBYSTRICKÝ SAMOSPRÁVNY KRAJ |  |  | Projektant: | ISPO spol.s r.o. , Prešov
Zhotoviteľ: |  |  | Vyplň údaj |  |  | Spracovateľ: | Macura M.
PČ | Typ | Kód | Popis | MJ | Množstvo | J.cena [EUR] | Cena celkom [EUR] | Cenová sústava |  | DPH | J. Nh [h] | Nh celkom [h] | J. hmotnosť [t] | Hmotnosť celkom [t] | J. suť [t] | Suť Celkom [t]
Náklady z rozpočtu | [6 empty] | 0 |  |  |  |  | 0 |  | 30.0519 |  | 14.4648 |  | D | -1 | [10 empty] | 0
| D | HSV | Práce a dodávky HSV |  |  |  | 0 |  |  |  |  | 0 |  | 30.0519 |  | 14.4648 | 1 | D | 0 |  |  |  | ROZPOCET | [6 empty] | 0
| D | 1 | Zemné práce |  |  |  | 0 |  |  |  |  | 0 |  | 0 |  | 0 | 1 | D | 1 |  |  |  | ROZPOCET | [6 empty] | 0
1 | K | 132201101.S | Výkop ryhy do šírky 600 mm v horn.3 do 100 m3 | m3 | 1.491 |  | 0 |  |  | znížená |  | 0 | 0 | 0 | 0 | 0 | 4 | K | 2 |  |  |  | ROZPOCET | 0 | 0 | 0 | 0 | 0 | 2 | 0 | 4 | -1031285301
| VV |  | "zaistov. prah vtok a vytok" (2,3*2+2,5)*0,7*0,3 |  | 1.491 | [12 empty] | VV | 2 | 2 | True | 1 | ROZPOCET
2 | K | 132201109.S | Príplatok k cene za lepivosť pri hĺbení rýh šírky do 600 mm zapažených i nezapažených s urovnaním dna v hornine 3 | m3 | 0.447 |  | 0 |  |  | znížená |  | 0 | 0 | 0 | 0 | 0 | 4 | K | 2 |  |  |  | ROZPOCET | 0 | 0 | 0 | 0 | 0 | 2 | 0 | 4 | 1330712971
| VV |  | 1,491*0,3 |  | 0.447 | [12 empty] | VV | 2 | 2 | True | 1 | ROZPOCET
3 | K | 132201201.S | Výkop ryhy šírky 600-2000mm horn.3 do 100m3 | m3 | 12.15 |  | 0 |  |  | znížená |  | 0 | 0 | 0 | 0 | 0 | 4 | K | 2 |  |  |  | ROZPOCET | 0 | 0 | 0 | 0 | 0 | 2 | 0 | 4 | 1799225911
| VV |  | "vytok+vtok" 4,5*2,7*0,5*2 |  | 12.15 | [12 empty] | VV | 2 | 2 | True | 0 | ROZPOCET
| VV |  | Súčet |  | 12.15 | [12 empty] | VV | 2 | 4 | True | 1 | ROZPOCET
4 | K | 132201209.S | Príplatok k cenám za lepivosť pri hĺbení rýh š. nad 600 do 2 000 mm zapaž. i nezapažených, s urovnaním dna v hornine 3 | m3 | 3.645 |  | 0 |  |  | znížená |  | 0 | 0 | 0 | 0 | 0 | 4 | K | 2 |  |  |  | ROZPOCET | 0 | 0 | 0 | 0 | 0 | 2 | 0 | 4 | 23227804
| VV |  | 12,15 |  | 12.15 | [12 empty] | VV | 2 | 2 | True | 1 | ROZPOCET
| VV |  | 12,15*0,3 'Přepočítané koeficientom množstva |  | 3.645 | [12 empty] | VV | 2 | 2 | False | 1 | ROZPOCET
5 | K | 162501102.S | Vodorovné premiestnenie výkopku po spevnenej ceste z horniny tr.1-4, do 100 m3 na vzdialenosť do 3000 m | m3 | 13.641 |  | 0 |  |  | znížená |  | 0 | 0 | 0 | 0 | 0 | 4 | K | 2 |  |  |  | ROZPOCET | 0 | 0 | 0 | 0 | 0 | 2 | 0 | 4 | -290554401
| VV |  | 1,491+12,15 |  | 13.641 | [12 empty] | VV | 2 | 2 | True | 1 | ROZPOCET
6 | K | 162501105.S | Vodorovné premiestnenie výkopku po spevnenej ceste z horniny tr.1-4, do 100 m3, príplatok k cene za každých ďalšich a začatých 1000 m | m3 | 95.487 |  | 0 |  |  | znížená |  | 0 | 0 | 0 | 0 | 0 | 4 | K | 2 |  |  |  | ROZPOCET | 0 | 0 | 0 | 0 | 0 | 2 | 0 | 4 | -2088333301
| VV |  | 13,641*7 |  | 95.487 | [12 empty] | VV | 2 | 2 | True | 1 | ROZPOCET
7 | K | 171201201.S | Uloženie sypaniny na skládky do 100 m3 | m3 | 13.641 |  | 0 |  |  | znížená |  | 0 | 0 | 0 | 0 | 0 | 4 | K | 2 |  |  |  | ROZPOCET | 0 | 0 | 0 | 0 | 0 | 2 | 0 | 4 | 656593902
8 | K | 171209002.S | Poplatok za skladovanie - zemina a kamenivo (17 05) ostatné | t | 31.544 |  | 0 |  |  | znížená |  | 0 | 0 | 0 | 0 | 0 | 4 | K | 2 |  |  |  | ROZPOCET | 0 | 0 | 0 | 0 | 0 | 2 | 0 | 4 | -1718877430
| VV |  | "zemina" 13,641*1,5 |  | 20.462 | [12 empty] | VV | 2 | 2 | True | 0 | ROZPOCET
| VV |  | "čist. priekopy" 10*0,195+20*0,325 |  | 8.45 | [12 empty] | VV | 2 | 2 | True | 0 | ROZPOCET
| VV |  | "čist. priepustu" 8,2*0,321 |  | 2.632 | [12 empty] | VV | 2 | 2 | True | 0 | ROZPOCET
| VV |  | Súčet |  | 31.544 | [12 empty] | VV | 2 | 4 | True | 1 | ROZPOCET
| D | 3 | Zvislé a kompletné konštrukcie |  |  |  | 0 |  |  |  |  | 0 |  | 4.5743 |  | 0 | 1 | D | 1 |  |  |  | ROZPOCET | [6 empty] | 0
9 | K | 317321119.S | Mostové rímsy z betónu železového triedy C 35/45 | m3 | 0.53 |  | 0 |  |  | znížená |  | 0 | 2.3855 | 1.2643 | 0 | 0 | 4 | K | 2 |  |  |  | ROZPOCET | 0 | 0 | 0 | 0 | 0 | 2 | 0 | 4 | 1743337903
| VV |  | "priep.-vtok" 2,5*0,8*0,265 |  | 0.53 | [12 empty] | VV | 2 | 2 | True | 0 | ROZPOCET
| VV |  | Súčet |  | 0.53 | [12 empty] | VV | 2 | 4 | True | 1 | ROZPOCET
10 | K | 317353121.S | Debnenie mostných ríms všetkých tvarov - zhotovenie | m2 | 1.999 |  | 0 |  |  | znížená |  | 0 | 0.03835 | 0.076662 | 0 | 0 | 4 | K | 2 |  |  |  | ROZPOCET | 0 | 0 | 0 | 0 | 0 | 2 | 0 | 4 | -1286109930
| VV |  | 2,5*0,265*2+2,5*0,1+0,8*0,265*2 |  | 1.999 | [12 empty] | VV | 2 | 2 | True | 0 | ROZPOCET
| VV |  | Súčet |  | 1.999 | [12 empty] | VV | 2 | 4 | True | 1 | ROZPOCET
11 | K | 317353221.S | Debnenie mostových ríms všetkých tvarov - odstránenie | m2 | 1.999 |  | 0 |  |  | znížená |  | 0 | 1e-05 | 1.999e-05 | 0 | 0 | 4 | K | 2 |  |  |  | ROZPOCET | 0 | 0 | 0 | 0 | 0 | 2 | 0 | 4 | 787452880
12 | K | 317361216.S | Výstuž mostných ríms z betonárskej ocele B500 (10505) | t | 0.088 |  | 0 |  |  | znížená |  | 0 | 1.037 | 0.09126 | 0 | 0 | 4 | K | 2 |  |  |  | ROZPOCET | 0 | 0 | 0 | 0 | 0 | 2 | 0 | 4 | -1785105530
| VV |  | 2,5*35,2*0,001 |  | 0.088 | [12 empty] | VV | 2 | 2 | True | 0 | ROZPOCET
| VV |  | Súčet |  | 0.088 | [12 empty] | VV | 2 | 4 | True | 1 | ROZPOCET
13 | M | 553100010 | Kotevný materiál rímsy | kg | 15 |  | 0 |  |  | znížená |  | 0 | 0 | 0 | 0 | 0 | 8 | M | 2 |  |  |  | ROZPOCET | 0 | 0 | 0 | 0 | 0 | 2 | 0 | 4 | -916992318
| VV |  | "priep. " 3*5,0 |  | 15 | [12 empty] | VV | 2 | 2 | True | 0 | ROZPOCET
| VV |  | Súčet |  | 15 | [12 empty] | VV | 2 | 4 | True | 1 | ROZPOCET
14 | K | 321212345.S | Oprava muriva nadzákladného obkladového z lom. kameňa objemu opr. miest do 3 m3 s vyškár. cemen. maltou | m3 | 1.014 |  | 0 |  |  | znížená |  | 0 | 2.9637 | 3.0052 | 0 | 0 | 4 | K | 2 |  |  |  | ROZPOCET | 0 | 0 | 0 | 0 | 0 | 2 | 0 | 4 | 472127164
| VV |  | "doplnenie kam. vytokove čelo 20%- typ1" (4,4*1,4-2,0*1,4)*0,2*0,2 |  | 0.134 | [12 empty] | VV | 2 | 2 | True | 0 | ROZPOCET
| VV |  | "doplnenie kam. priep. 20%" 11*1,0*2*0,2*0,2 |  | 0.88 | [12 empty] | VV | 2 | 2 | True | 0 | ROZPOCET
| VV |  | Súčet |  | 1.014 | [12 empty] | VV | 2 | 4 | True | 1 | ROZPOCET
15 | K | 348171111 | Osadenie zábradlia oceľového na moste vrátane spojenia dielcov hmotnosti do 100 kg/m | m | 6.9 |  | 0 |  |  | znížená |  | 0 | 0.00282 | 0.019458 | 0 | 0 | 4 | K | 2 |  |  |  | ROZPOCET | 0 | 0 | 0 | 0 | 0 | 2 | 0 | 4 | 943270154
| VV |  | "vtok+vytok" 2,5+4,4 |  | 6.9 | [12 empty] | VV | 2 | 2 | True | 0 | ROZPOCET
| VV |  | Súčet |  | 6.9 | [12 empty] | VV | 2 | 4 | False | 1 | ROZPOCET
16 | M | 5534660000 | Zábradlie oceľové trubkové vč. povrchovej úpravy | m | 6.9 |  | 0 |  |  | znížená |  | 0 | 0.017 | 0.1173 | 0 | 0 | 8 | M | 2 |  |  |  | ROZPOCET | 0 | 0 | 0 | 0 | 0 | 2 | 0 | 4 | -88268562
17 | M | 5531000001 | Kotevný materiál zabradlia | kg | 18.84 |  | 0 |  |  | znížená |  | 0 | 0 | 0 | 0 | 0 | 8 | M | 2 |  |  |  | ROZPOCET | 0 | 0 | 0 | 0 | 0 | 2 | 0 | 4 | 1021551268
| VV |  | "stlpiky" 6*3,14 |  | 18.84 | [12 empty] | VV | 2 | 2 | True | 1 | ROZPOCET
| D | 4 | Vodorovné konštrukcie |  |  |  | 0 |  |  |  |  | 0 |  | 24.6801 |  | 0 | 1 | D | 1 |  |  |  | ROZPOCET | [6 empty] | 0
18 | K | 451311711.S | Podklad pod dlažbu z prostého betónu vodostavebného C 25/30 vo vrstve hr. do 100 mm | m2 | 16.55 |  | 0 |  |  | znížená |  | 0 | 0.23367 | 3.8672 | 0 | 0 | 4 | K | 2 |  |  |  | ROZPOCET | 0 | 0 | 0 | 0 | 0 | 2 | 0 | 4 | -800947030
| VV |  | "vtok+vytok" 3,5*2,8+2,7*2,5 |  | 16.55 | [12 empty] | VV | 2 | 2 | True | 0 | ROZPOCET
19 | K | 451541111 | Lôžko pod potrubie, stoky a drobné objekty, v otvorenom výkope zo štrkodrvy 0-32 mm | m3 | 0.32 |  | 0 |  |  | znížená |  | 0 | 1.7034 | 0.54509 | 0 | 0 | 4 | K | 2 |  |  |  | ROZPOCET | 0 | 0 | 0 | 0 | 0 | 2 | 0 | 4 | 69776925
| VV |  | "zaistov. prah" (2,3*2+2,5)*0,3*0,15 |  | 0.32 | [12 empty] | VV | 2 | 2 | True | 0 | ROZPOCET
20 | K | 451571222.S | Podklad pre dlažbu zo štrkopiesku, hr. nad 100 do 150 mm | m2 | 16.55 |  | 0 |  |  | znížená |  | 0 | 0.3006 | 4.9749 | 0 | 0 | 4 | K | 2 |  |  |  | ROZPOCET | 0 | 0 | 0 | 0 | 0 | 2 | 0 | 4 | 1235666701
21 | K | 452318510.S | Zaisťovací prah z betónu prostého vodostavebného melioračných kanálov s pätkami alebo bez pätiek | m3 | 1.278 |  | 0 |  |  | znížená |  | 0 | 2.2632 | 2.8924 | 0 | 0 | 4 | K | 2 |  |  |  | ROZPOCET | 0 | 0 | 0 | 0 | 0 | 2 | 0 | 4 | 140814985
| VV |  | "zaistov. prah vtok a vytok" (2,3*2+2,5)*0,6*0,3 |  | 1.278 | [12 empty] | VV | 2 | 2 | True | 1 | ROZPOCET
22 | K | 452471101.S | Podkladová vrstva z modifikovanej malty cementovej - prvá vrstva hr. do 10 mm | m2 | 0.24 |  | 0 |  |  | znížená |  | 0 | 0.02266 | 0.0054384 | 0 | 0 | 4 | K | 2 |  |  |  | ROZPOCET | 0 | 0 | 0 | 0 | 0 | 2 | 0 | 4 | -1366818683
| VV |  | " pod kotviace platne - zábradlie" 0,2*0,2*6 |  | 0.24 | [12 empty] | VV | 2 | 2 | True | 0 | ROZPOCET
23 | K | 465511511.S | Dlažba kladená do malty s vyplnením škár maltou MC 10 a s vyškárovaním maltou MCS do 20 m2, hr. 200 mm | m2 | 16.55 |  | 0 |  |  | znížená |  | 0 | 0.74894 | 12.395 | 0 | 0 | 4 | K | 2 |  |  |  | ROZPOCET | 0 | 0 | 0 | 0 | 0 | 2 | 0 | 4 | 2021419640
| VV |  | "vtok+vytok" 16,55 |  | 16.55 | [12 empty] | VV | 2 | 2 | True | 0 | ROZPOCET
| D | 6 | Úpravy povrchov, podlahy, osadenie |  |  |  | 0 |  |  |  |  | 0 |  | 0.71209 |  | 0 | 1 | D | 1 |  |  |  | ROZPOCET | [6 empty] | 0
24 | K | 622661221.S | Náter betónu mosta epoxidový disperzný 2x ochranný nepružný OS-B | m2 | 7.59 |  | 0 |  |  | znížená |  | 0 | 0.00082 | 0.0062238 | 0 | 0 | 4 | K | 2 |  |  |  | ROZPOCET | 0 | 0 | 0 | 0 | 0 | 2 | 0 | 4 | 1384488393
| VV |  | " ochrana proti soliam = rímsy " (2,5+4,4)*1,1 |  | 7.59 | [12 empty] | VV | 2 | 2 | True | 1 | ROZPOCET
25 | K | 622661327 | Náter betónu kotevno - adhézny | m2 | 11 |  | 0 |  |  | znížená |  | 0 | 0.00051 | 0.00561 | 0 | 0 | 4 | K | 2 |  |  |  | ROZPOCET | 0 | 0 | 0 | 0 | 0 | 2 | 0 | 4 | 1545887225
| VV |  | reprofil. - typ1 | [14 empty] | VV | 2 | 1 | True | 0 | ROZPOCET
| VV |  | "strop priep.-50%" 11,0*2,0*0,5 |  | 11 | [12 empty] | VV | 2 | 2 | True | 0 | ROZPOCET
| VV |  | Súčet |  | 11 | [12 empty] | VV | 2 | 4 | True | 1 | ROZPOCET
26 | K | 627458111.S | Škárovanie maltou MCS, muriva z lomového kameňa s vyčistením škár, pri hĺbky škár do 70 mm | m2 | 11.27 |  | 0 |  |  | znížená |  | 0 | 0.01953 | 0.2201 | 0 | 0 | 4 | K | 2 |  |  |  | ROZPOCET | 0 | 0 | 0 | 0 | 0 | 2 | 0 | 4 | 1244687429
| VV |  | "vytokove a vtokove čelo 50%- typ1" ((2,5+4,4)*1,4-2,0*1,4*2)*0,5 |  | 2.03 | [12 empty] | VV | 2 | 2 | True | 0 | ROZPOCET
| VV |  | "priep. vo vnutri 30%- typ1" 11*1,4*2*0,3 |  | 9.24 | [12 empty] | VV | 2 | 2 | True | 0 | ROZPOCET
| VV |  | Súčet |  | 11.27 | [12 empty] | VV | 2 | 4 | True | 1 | ROZPOCET
27 | K | 627471132.S | Reprofilácia podhľadov sanačnou maltou, 1 vrstva hr. 20 mm | m2 | 11 |  | 0 |  |  | znížená |  | 0 | 0.04365 | 0.48015 | 0 | 0 | 4 | K | 2 |  |  |  | ROZPOCET | 0 | 0 | 0 | 0 | 0 | 2 | 0 | 4 | 1556572637
| D | 9 | Ostatné konštrukcie a práce-búranie |  |  |  | 0 |  |  |  |  | 0 |  | 0.085501 |  | 14.4648 | 1 | D | 1 |  |  |  | ROZPOCET | [6 empty] | 0
28 | K | 914112111.S | Tabuľka s označením evidenčného čísla mostu | ks | 1 |  | 0 |  |  | znížená |  | 0 | 0.07767 | 0.07767 | 0 | 0 | 4 | K | 2 |  |  |  | ROZPOCET | 0 | 0 | 0 | 0 | 0 | 2 | 0 | 4 | 419553985
29 | K | 938902031.S | Otryskanie degradovaného betónu vodou do 20 mm, -0,02200t | m2 | 11 |  | 0 |  |  | znížená |  | 0 | 0 | 0 | 0.022 | 0.242 | 4 | K | 2 |  |  |  | ROZPOCET | 0 | 0 | 0 | 0 | 0 | 2 | 0 | 4 | 322858261
| VV |  | "strop priep.-50%" 11*2,0*0,5 |  | 11 | [12 empty] | VV | 2 | 2 | True | 1 | ROZPOCET
30 | K | 938902071.S | Očistenie povrchu betónových konštrukcií tlakovou vodou | m2 | 4.4 |  | 0 |  |  | znížená |  | 0 | 0 | 0 | 0 | 0 | 4 | K | 2 |  |  |  | ROZPOCET | 0 | 0 | 0 | 0 | 0 | 2 | 0 | 4 | 1723214581
| VV |  | " rímsy-vytok " 4,4*1,0 |  | 4.4 | [12 empty] | VV | 2 | 2 | True | 1 | ROZPOCET
31 | K | 938909405.S | Čistenie priekop spevnených ručne pri šírke dna nad 400 mm o objeme nánosu nad 0,15 do 0,30 m3/m, -0,19460 t | m | 10 |  | 0 |  |  | znížená |  | 0 | 0 | 0 | 0.1946 | 1.946 | 4 | K | 2 |  |  |  | ROZPOCET | 0 | 0 | 0 | 0 | 0 | 2 | 0 | 4 | 1212981643
| VV |  | "vtok-pritok" 5,0*2 |  | 10 | [12 empty] | VV | 2 | 2 | True | 1 | ROZPOCET
32 | K | 938909406.S | Čistenie priekop spevnených ručne pri šírke dna nad 400 mm o objeme nánosu nad 0,30 do 0,50 m3/m, -0,32500 t | m | 20 |  | 0 |  |  | znížená |  | 0 | 0 | 0 | 0.325 | 6.5 | 4 | K | 2 |  |  |  | ROZPOCET | 0 | 0 | 0 | 0 | 0 | 2 | 0 | 4 | -676927371
| VV |  | "vytok" 20,0 |  | 20 | [12 empty] | VV | 2 | 2 | True | 1 | ROZPOCET
33 | K | 938909734.S | Čistenie priepustov ručne priemeru nad 1,5 do 2,0 m, hrúbka nánosu do 75%, -0,45687 t | m | 11 |  | 0 |  |  | znížená |  | 0 | 0 | 0 | 0.45687 | 5.0256 | 4 | K | 2 |  |  |  | ROZPOCET | 0 | 0 | 0 | 0 | 0 | 2 | 0 | 4 | 758592036
34 | K | 959941122.S | Chemická kotva s kotevným svorníkom tesnená chemickou ampulkou do betónu, ŽB, kameňa, s vyvŕtaním otvoru M12/35/160 mm | ks | 24 |  | 0 |  |  | znížená |  | 0 | 0.00016 | 0.00384 | 0 | 0 | 4 | K | 2 |  |  |  | ROZPOCET | 0 | 0 | 0 | 0 | 0 | 2 | 0 | 4 | -120328423
| VV |  | " kotvenie zábradlia-stlpiky" 6*4 |  | 24 | [12 empty] | VV | 2 | 2 | True | 0 | ROZPOCET
| VV |  | Súčet |  | 24 | [12 empty] | VV | 2 | 4 | True | 1 | ROZPOCET
35 | K | 959941151 | Chemická kotva s kotevným svorníkom tesnená chemickou ampulkou do betónu, ŽB, kameňa, s vyvŕtaním otvoru M24/15/260 mm | ks | 3 |  | 0 |  |  | znížená |  | 0 | 0.00115 | 0.00345 | 0 | 0 | 4 | K | 2 |  |  |  | ROZPOCET | 0 | 0 | 0 | 0 | 0 | 2 | 0 | 4 | 1864811885
| VV |  | " kotvenie rimsy" 3 |  | 3 | [12 empty] | VV | 2 | 2 | True | 0 | ROZPOCET
| VV |  | Súčet |  | 3 | [12 empty] | VV | 2 | 4 | True | 1 | ROZPOCET
36 | K | 961051111.S | Búranie mostných základov, muriva a pilierov alebo nosných konštrukcií zo železobetónu, -2,40000t | m3 | 0.313 |  | 0 |  |  | znížená |  | 0 | 0.00173 | 0.00054149 | 2.4 | 0.7512 | 4 | K | 2 |  |  |  | ROZPOCET | 0 | 0 | 0 | 0 | 0 | 2 | 0 | 4 | -2056728244
| VV |  | "vtok-rimsa" 2,5*0,5*0,25 |  | 0.313 | [12 empty] | VV | 2 | 2 | True | 0 | ROZPOCET
| VV |  | Súčet |  | 0.313 | [12 empty] | VV | 2 | 4 | True | 1 | ROZPOCET
37 | K | 979082113 | Vodorovná doprava sutiny, so zložením a hrubým urovnaním, na vzdialenosť do 1000 m | t | 0.751 |  | 0 |  |  | znížená |  | 0 | 0 | 0 | 0 | 0 | 4 | K | 2 |  |  |  | ROZPOCET | 0 | 0 | 0 | 0 | 0 | 2 | 0 | 4 | 1732758697
| VV |  | "bet." 0,313*2,4 |  | 0.751 | [12 empty] | VV | 2 | 2 | True | 0 | ROZPOCET
38 | K | 979082119 | Príplatok k cene za každých ďalších i začatých 1000 m nad 1000 m pre vodorovnú dopravu sutiny | t | 14.269 |  | 0 |  |  | znížená |  | 0 | 0 | 0 | 0 | 0 | 4 | K | 2 |  |  |  | ROZPOCET | 0 | 0 | 0 | 0 | 0 | 2 | 0 | 4 | -1205021497
| VV |  | 0,751*19 |  | 14.269 | [12 empty] | VV | 2 | 2 | True | 0 | ROZPOCET
39 | K | 979082213.S | Vodorovná doprava sutiny so zložením a hrubým urovnaním na vzdialenosť do 1 km | t | 13.476 |  | 0 |  |  | znížená |  | 0 | 0 | 0 | 0 | 0 | 4 | K | 2 |  |  |  | ROZPOCET | 0 | 0 | 0 | 0 | 0 | 2 | 0 | 4 | 1727708955
| VV |  | "čist. priekopy" 10*0,195+20*0,325 |  | 8.45 | [12 empty] | VV | 2 | 2 | True | 0 | ROZPOCET
| VV |  | "čist. priepustu" 11*0,4569 |  | 5.026 | [12 empty] | VV | 2 | 2 | True | 0 | ROZPOCET
| VV |  | Súčet |  | 13.476 | [12 empty] | VV | 2 | 4 | True | 1 | ROZPOCET
40 | K | 979082219.S | Príplatok k cene za každý ďalší aj začatý 1 km nad 1 km pre vodorovnú dopravu sutiny | t | 256.044 |  | 0 |  |  | znížená |  | 0 | 0 | 0 | 0 | 0 | 4 | K | 2 |  |  |  | ROZPOCET | 0 | 0 | 0 | 0 | 0 | 2 | 0 | 4 | -935004462
| VV |  | 13,476*19 |  | 256.044 | [12 empty] | VV | 2 | 2 | True | 1 | ROZPOCET
41 | K | 979089012.S | Poplatok za skladovanie - betón, tehly, dlaždice (17 01) ostatné | t | 0.751 |  | 0 |  |  | znížená |  | 0 | 0 | 0 | 0 | 0 | 4 | K | 2 |  |  |  | ROZPOCET | 0 | 0 | 0 | 0 | 0 | 2 | 0 | 4 | -1975407143
| VV |  | "bet" 0,313*2,4 |  | 0.751 | [12 empty] | VV | 2 | 2 | True | 1 | ROZPOCET
| D | 99 | Presun hmôt HSV |  |  |  | 0 |  |  |  |  | 0 |  | 0 |  | 0 | 1 | D | 1 |  |  |  | ROZPOCET | [6 empty] | 0
42 | K | 998225311.S | Presun hmôt pre opravy a údržbu komunikácií a letísk s krytom asfaltovým alebo betónovým | t | 30.052 |  | 0 |  |  | znížená |  | 0 | 0 | 0 | 0 | 0 | 4 | K | 2 |  |  |  | ROZPOCET | 0 | 0 | 0 | 0 | 0 | 2 | 0 | 4 | -887276941

## 02042 - Priepust v km 21,...
{6befaaa3-90fe-4565-a249-88a3c6cd616d}
0
| KRYCÍ LIST ROZPOČTU | [7 empty] | v --- nižšie sa nachádzajú doplnkové a pomocné údaje k zostavám --- v | [8 empty] | False
Stavba:
Rekonštrukcia cesty a mostov II/512 hr. Trenčianskeho kraja - Veľké Pole - križ. II/428 Žarnovica , II. etapa
Objekt:
102-04 - 102-04 Cesta II/512, úsek 4 v km 20,390-22,445
Časť:
102-046 - Rekonštrukcia priepustov
Úroveň 3:
02042 - Priepust v km 21,188 - P22554
| JKSO: |  |  |  |  | KS:
| Miesto: |  | Okres Žarnovica , k. ú. Veľké Pole |  |  | Dátum: | 28. 12. 2020
| Objednávateľ: |  |  |  |  | IČO:
|  | BANSKOBYSTRICKÝ SAMOSPRÁVNY KRAJ |  |  |  | IČ DPH:
| Zhotoviteľ: |  |  |  |  | IČO: | Vyplň údaj
|  | Vyplň údaj |  |  |  | IČ DPH: | Vyplň údaj
| Projektant: |  |  |  |  | IČO: | 17085501
|  | ISPO spol.s r.o. , Prešov |  |  |  | IČ DPH:
| Spracovateľ: |  |  |  |  | IČO:
|  | Macura M. |  |  |  | IČ DPH:
Poznámka:
| Cena bez DPH | [5 empty] | 0
|  |  | Základ dane |  |  | Sadzba dane | Výška dane
| DPH | základná | 0 |  |  | 20% | 0
|  | znížená | 0 |  |  | 20% | 0
|  | zákl. prenesená | 0 |  |  | 20% | 0
|  | zníž. prenesená | 0 |  |  | 20% | 0
|  | nulová | 0 |  |  | 0% | 0
| Cena s DPH |  |  | v | EUR |  | 0
| Projektant |  |  | Spracovateľ
| Dátum a podpis: |  | Pečiatka | Dátum a podpis: |  |  | Pečiatka
| Objednávateľ |  |  | Zhotoviteľ
| Dátum a podpis: |  | Pečiatka | Dátum a podpis: |  |  | Pečiatka
REKAPITULÁCIA ROZPOČTU
Stavba:
Rekonštrukcia cesty a mostov II/512 hr. Trenčianskeho kraja - Veľké Pole - križ. II/428 Žarnovica , II. etapa
Objekt:
102-04 - 102-04 Cesta II/512, úsek 4 v km 20,390-22,445
Časť:
102-046 - Rekonštrukcia priepustov
Úroveň 3:
02042 - Priepust v km 21,188 - P22554
Miesto: |  |  | Okres Žarnovica , k. ú. Veľké Pole |  |  | Dátum: | 28. 12. 2020
Objednávateľ: |  |  | BANSKOBYSTRICKÝ SAMOSPRÁVNY KRAJ |  |  | Projektant: | ISPO spol.s r.o. , Prešov
Zhotoviteľ: |  |  | Vyplň údaj |  |  | Spracovateľ: | Macura M.
Kód dielu - Popis | [6 empty] | Cena celkom [EUR]
Náklady z rozpočtu | [6 empty] | 0 | [11 empty] | -1
| HSV - Práce a dodávky HSV | [5 empty] | 0
| 1 - Zemné práce | [5 empty] | 0
| 3 - Zvislé a kompletné konštrukcie | [5 empty] | 0
| 4 - Vodorovné konštrukcie | [5 empty] | 0
| 6 - Úpravy povrchov, podlahy, osadenie | [5 empty] | 0
| 9 - Ostatné konštrukcie a práce-búranie | [5 empty] | 0
| 99 - Presun hmôt HSV | [5 empty] | 0
ROZPOČET
Stavba:
Rekonštrukcia cesty a mostov II/512 hr. Trenčianskeho kraja - Veľké Pole - križ. II/428 Žarnovica , II. etapa
Objekt:
102-04 - 102-04 Cesta II/512, úsek 4 v km 20,390-22,445
Časť:
102-046 - Rekonštrukcia priepustov
Úroveň 3:
02042 - Priepust v km 21,188 - P22554
Miesto: |  |  | Okres Žarnovica , k. ú. Veľké Pole |  |  | Dátum: | 28. 12. 2020
Objednávateľ: |  |  | BANSKOBYSTRICKÝ SAMOSPRÁVNY KRAJ |  |  | Projektant: | ISPO spol.s r.o. , Prešov
Zhotoviteľ: |  |  | Vyplň údaj |  |  | Spracovateľ: | Macura M.
PČ | Typ | Kód | Popis | MJ | Množstvo | J.cena [EUR] | Cena celkom [EUR] | Cenová sústava |  | DPH | J. Nh [h] | Nh celkom [h] | J. hmotnosť [t] | Hmotnosť celkom [t] | J. suť [t] | Suť Celkom [t]
Náklady z rozpočtu | [6 empty] | 0 |  |  |  |  | 0 |  | 28.8888 |  | 3.8157 |  | D | -1 | [10 empty] | 0
| D | HSV | Práce a dodávky HSV |  |  |  | 0 |  |  |  |  | 0 |  | 28.8888 |  | 3.8157 | 1 | D | 0 |  |  |  | ROZPOCET | [6 empty] | 0
| D | 1 | Zemné práce |  |  |  | 0 |  |  |  |  | 0 |  | 0 |  | 0 | 1 | D | 1 |  |  |  | ROZPOCET | [6 empty] | 0
1 | K | 111101101.S | Odstránenie travín a tŕstia s príp. premiestnením a uložením na hromady do 50 m, pri celkovej ploche do 1000m2 | m2 | 40 |  | 0 |  |  | znížená |  | 0 | 0 | 0 | 0 | 0 | 4 | K | 2 |  |  |  | ROZPOCET | 0 | 0 | 0 | 0 | 0 | 2 | 0 | 4 | 1711847955
2 | K | 132201101.S | Výkop ryhy do šírky 600 mm v horn.3 do 100 m3 | m3 | 1.365 |  | 0 |  |  | znížená |  | 0 | 0 | 0 | 0 | 0 | 4 | K | 2 |  |  |  | ROZPOCET | 0 | 0 | 0 | 0 | 0 | 2 | 0 | 4 | -239367717
| VV |  | "zaistov. prah-vtok+vytok" 2,5*0,7*0,3*2+1,5*0,7*0,3 |  | 1.365 | [12 empty] | VV | 2 | 2 | True | 1 | ROZPOCET
3 | K | 132201109.S | Príplatok k cene za lepivosť pri hĺbení rýh šírky do 600 mm zapažených i nezapažených s urovnaním dna v hornine 3 | m3 | 0.41 |  | 0 |  |  | znížená |  | 0 | 0 | 0 | 0 | 0 | 4 | K | 2 |  |  |  | ROZPOCET | 0 | 0 | 0 | 0 | 0 | 2 | 0 | 4 | 1470986555
| VV |  | 1,365 |  | 1.365 | [12 empty] | VV | 2 | 2 | True | 1 | ROZPOCET
| VV |  | 1,365*0,3 'Přepočítané koeficientom množstva |  | 0.41 | [12 empty] | VV | 2 | 2 | False | 1 | ROZPOCET
4 | K | 132201201.S | Výkop ryhy šírky 600-2000mm horn.3 do 100m3 | m3 | 13.54 |  | 0 |  |  | znížená |  | 0 | 0 | 0 | 0 | 0 | 4 | K | 2 |  |  |  | ROZPOCET | 0 | 0 | 0 | 0 | 0 | 2 | 0 | 4 | 1993180792
| VV |  | "vtok+vytok" 5,0*3,0*0,4*2 |  | 12 | [12 empty] | VV | 2 | 2 | True | 0 | ROZPOCET
| VV |  | "čela" (3,2+4,5)*0,2*1,0 |  | 1.54 | [12 empty] | VV | 2 | 2 | True | 0 | ROZPOCET
| VV |  | Súčet |  | 13.54 | [12 empty] | VV | 2 | 4 | True | 1 | ROZPOCET
5 | K | 132201209.S | Príplatok k cenám za lepivosť pri hĺbení rýh š. nad 600 do 2 000 mm zapaž. i nezapažených, s urovnaním dna v hornine 3 | m3 | 4.062 |  | 0 |  |  | znížená |  | 0 | 0 | 0 | 0 | 0 | 4 | K | 2 |  |  |  | ROZPOCET | 0 | 0 | 0 | 0 | 0 | 2 | 0 | 4 | 23227804
| VV |  | 13,54 |  | 13.54 | [12 empty] | VV | 2 | 2 | True | 1 | ROZPOCET
| VV |  | 13,54*0,3 'Přepočítané koeficientom množstva |  | 4.062 | [12 empty] | VV | 2 | 2 | False | 1 | ROZPOCET
6 | K | 162501102.S | Vodorovné premiestnenie výkopku po spevnenej ceste z horniny tr.1-4, do 100 m3 na vzdialenosť do 3000 m | m3 | 14.905 |  | 0 |  |  | znížená |  | 0 | 0 | 0 | 0 | 0 | 4 | K | 2 |  |  |  | ROZPOCET | 0 | 0 | 0 | 0 | 0 | 2 | 0 | 4 | -290554401
| VV |  | 1,365+13,54 |  | 14.905 | [12 empty] | VV | 2 | 2 | True | 1 | ROZPOCET
7 | K | 162501105.S | Vodorovné premiestnenie výkopku po spevnenej ceste z horniny tr.1-4, do 100 m3, príplatok k cene za každých ďalšich a začatých 1000 m | m3 | 104.335 |  | 0 |  |  | znížená |  | 0 | 0 | 0 | 0 | 0 | 4 | K | 2 |  |  |  | ROZPOCET | 0 | 0 | 0 | 0 | 0 | 2 | 0 | 4 | -2088333301
| VV |  | 14,905*7 |  | 104.335 | [12 empty] | VV | 2 | 2 | True | 1 | ROZPOCET
8 | K | 171201201.S | Uloženie sypaniny na skládky do 100 m3 | m3 | 14.905 |  | 0 |  |  | znížená |  | 0 | 0 | 0 | 0 | 0 | 4 | K | 2 |  |  |  | ROZPOCET | 0 | 0 | 0 | 0 | 0 | 2 | 0 | 4 | 656593902
9 | K | 171209002.S | Poplatok za skladovanie - zemina a kamenivo (17 05) ostatné | t | 24.764 |  | 0 |  |  | znížená |  | 0 | 0 | 0 | 0 | 0 | 4 | K | 2 |  |  |  | ROZPOCET | 0 | 0 | 0 | 0 | 0 | 2 | 0 | 4 | -1718877430
| VV |  | "zemina" 14,905*1,5 |  | 22.358 | [12 empty] | VV | 2 | 2 | True | 0 | ROZPOCET
| VV |  | "čist. priep." 8*0,057 |  | 0.456 | [12 empty] | VV | 2 | 2 | True | 0 | ROZPOCET
| VV |  | "čist. priekopy" 10*0,195 |  | 1.95 | [12 empty] | VV | 2 | 2 | True | 0 | ROZPOCET
| VV |  | Súčet |  | 24.764 | [12 empty] | VV | 2 | 4 | True | 1 | ROZPOCET
| D | 3 | Zvislé a kompletné konštrukcie |  |  |  | 0 |  |  |  |  | 0 |  | 2.7173 |  | 0 | 1 | D | 1 |  |  |  | ROZPOCET | [6 empty] | 0
10 | K | 317321119.S | Mostové rímsy z betónu železového triedy C 35/45 | m3 | 0.954 |  | 0 |  |  | znížená |  | 0 | 2.3855 | 2.2758 | 0 | 0 | 4 | K | 2 |  |  |  | ROZPOCET | 0 | 0 | 0 | 0 | 0 | 2 | 0 | 4 | -1667890095
| VV |  | "priep.-vytok" 4,5*0,8*0,265 |  | 0.954 | [12 empty] | VV | 2 | 2 | True | 0 | ROZPOCET
| VV |  | Súčet |  | 0.954 | [12 empty] | VV | 2 | 4 | True | 1 | ROZPOCET
11 | K | 317353121.S | Debnenie mostných ríms všetkých tvarov - zhotovenie | m2 | 3.259 |  | 0 |  |  | znížená |  | 0 | 0.03835 | 0.12498 | 0 | 0 | 4 | K | 2 |  |  |  | ROZPOCET | 0 | 0 | 0 | 0 | 0 | 2 | 0 | 4 | -1910843835
| VV |  | 4,5*0,265*2+4,5*0,1+0,8*0,265*2 |  | 3.259 | [12 empty] | VV | 2 | 2 | True | 0 | ROZPOCET
| VV |  | Súčet |  | 3.259 | [12 empty] | VV | 2 | 4 | True | 1 | ROZPOCET
12 | K | 317353221.S | Debnenie mostových ríms všetkých tvarov - odstránenie | m2 | 3.259 |  | 0 |  |  | znížená |  | 0 | 1e-05 | 3.259e-05 | 0 | 0 | 4 | K | 2 |  |  |  | ROZPOCET | 0 | 0 | 0 | 0 | 0 | 2 | 0 | 4 | 1781215476
13 | K | 317361216.S | Výstuž mostných ríms z betonárskej ocele B500 (10505) | t | 0.158 |  | 0 |  |  | znížená |  | 0 | 1.037 | 0.16385 | 0 | 0 | 4 | K | 2 |  |  |  | ROZPOCET | 0 | 0 | 0 | 0 | 0 | 2 | 0 | 4 | -336386388
| VV |  | 4,5*35,2*0,001 |  | 0.158 | [12 empty] | VV | 2 | 2 | True | 0 | ROZPOCET
| VV |  | Súčet |  | 0.158 | [12 empty] | VV | 2 | 4 | True | 1 | ROZPOCET
14 | M | 553100010 | Kotevný materiál rímsy | kg | 25 |  | 0 |  |  | znížená |  | 0 | 0 | 0 | 0 | 0 | 8 | M | 2 |  |  |  | ROZPOCET | 0 | 0 | 0 | 0 | 0 | 2 | 0 | 4 | 2066962849
| VV |  | "priep. " 5*5,0 |  | 25 | [12 empty] | VV | 2 | 2 | True | 0 | ROZPOCET
| VV |  | Súčet |  | 25 | [12 empty] | VV | 2 | 4 | True | 1 | ROZPOCET
15 | K | 348171111 | Osadenie zábradlia oceľového na moste vrátane spojenia dielcov hmotnosti do 100 kg/m | m | 7.7 |  | 0 |  |  | znížená |  | 0 | 0.00282 | 0.021714 | 0 | 0 | 4 | K | 2 |  |  |  | ROZPOCET | 0 | 0 | 0 | 0 | 0 | 2 | 0 | 4 | 921993655
| VV |  | "vtok+vytok" 3,2+4,5 |  | 7.7 | [12 empty] | VV | 2 | 2 | True | 1 | ROZPOCET
16 | M | 5534660000 | Zábradlie oceľové trubkové vč. povrchovej úpravy | m | 7.7 |  | 0 |  |  | znížená |  | 0 | 0.017 | 0.1309 | 0 | 0 | 8 | M | 2 |  |  |  | ROZPOCET | 0 | 0 | 0 | 0 | 0 | 2 | 0 | 4 | -576193123
17 | M | 5531000001 | Kotevný materiál zabradlia | kg | 21.98 |  | 0 |  |  | znížená |  | 0 | 0 | 0 | 0 | 0 | 8 | M | 2 |  |  |  | ROZPOCET | 0 | 0 | 0 | 0 | 0 | 2 | 0 | 4 | -462194183
| VV |  | "stlpiky" 7*3,14 |  | 21.98 | [12 empty] | VV | 2 | 2 | True | 1 | ROZPOCET
| D | 4 | Vodorovné konštrukcie |  |  |  | 0 |  |  |  |  | 0 |  | 25.6866 |  | 0 | 1 | D | 1 |  |  |  | ROZPOCET | [6 empty] | 0
18 | K | 451311711.S | Podklad pod dlažbu z prostého betónu vodostavebného C 25/30 vo vrstve hr. do 100 mm | m2 | 17.56 |  | 0 |  |  | znížená |  | 0 | 0.23367 | 4.1032 | 0 | 0 | 4 | K | 2 |  |  |  | ROZPOCET | 0 | 0 | 0 | 0 | 0 | 2 | 0 | 4 | -800947030
| VV |  | "vtok" 2,5*4,0 |  | 10 | [12 empty] | VV | 2 | 2 | True | 0 | ROZPOCET
| VV |  | "vytok" 2,7*1,5*0,5*2+2,7*1,3 |  | 7.56 | [12 empty] | VV | 2 | 2 | True | 0 | ROZPOCET
19 | K | 451541111 | Lôžko pod potrubie, stoky a drobné objekty, v otvorenom výkope zo štrkodrvy 0-32 mm | m3 | 0.293 |  | 0 |  |  | znížená |  | 0 | 1.7034 | 0.4991 | 0 | 0 | 4 | K | 2 |  |  |  | ROZPOCET | 0 | 0 | 0 | 0 | 0 | 2 | 0 | 4 | 1769079748
| VV |  | "zaistov. prah" (2,5*2+1,5)*0,3*0,15 |  | 0.293 | [12 empty] | VV | 2 | 2 | True | 0 | ROZPOCET
20 | K | 451571222.S | Podklad pre dlažbu zo štrkopiesku, hr. nad 100 do 150 mm | m2 | 17.56 |  | 0 |  |  | znížená |  | 0 | 0.3006 | 5.2785 | 0 | 0 | 4 | K | 2 |  |  |  | ROZPOCET | 0 | 0 | 0 | 0 | 0 | 2 | 0 | 4 | -622185318
21 | K | 452318510.S | Zaisťovací prah z betónu prostého vodostavebného melioračných kanálov s pätkami alebo bez pätiek | m3 | 1.17 |  | 0 |  |  | znížená |  | 0 | 2.2632 | 2.648 | 0 | 0 | 4 | K | 2 |  |  |  | ROZPOCET | 0 | 0 | 0 | 0 | 0 | 2 | 0 | 4 | -264131125
| VV |  | "zaistov. prah" (2,5*2+1,5)*0,6*0,3 |  | 1.17 | [12 empty] | VV | 2 | 2 | True | 1 | ROZPOCET
22 | K | 452471101.S | Podkladová vrstva z modifikovanej malty cementovej - prvá vrstva hr. do 10 mm | m2 | 0.28 |  | 0 |  |  | znížená |  | 0 | 0.02266 | 0.0063448 | 0 | 0 | 4 | K | 2 |  |  |  | ROZPOCET | 0 | 0 | 0 | 0 | 0 | 2 | 0 | 4 | -623551278
| VV |  | " pod kotviace platne - zábradlie" 0,2*0,2*7 |  | 0.28 | [12 empty] | VV | 2 | 2 | True | 0 | ROZPOCET
23 | K | 465511511.S | Dlažba kladená do malty s vyplnením škár maltou MC 10 a s vyškárovaním maltou MCS do 20 m2, hr. 200 mm | m2 | 17.56 |  | 0 |  |  | znížená |  | 0 | 0.74894 | 13.1514 | 0 | 0 | 4 | K | 2 |  |  |  | ROZPOCET | 0 | 0 | 0 | 0 | 0 | 2 | 0 | 4 | 2021419640
| VV |  | "vtok" 2,5*4,0 |  | 10 | [12 empty] | VV | 2 | 2 | True | 0 | ROZPOCET
| VV |  | "vytok" 2,7*1,5*0,5*2+2,7*1,3 |  | 7.56 | [12 empty] | VV | 2 | 2 | True | 0 | ROZPOCET
| D | 6 | Úpravy povrchov, podlahy, osadenie |  |  |  | 0 |  |  |  |  | 0 |  | 0.39607 |  | 0 | 1 | D | 1 |  |  |  | ROZPOCET | [6 empty] | 0
24 | K | 622661221.S | Náter betónu mosta epoxidový disperzný 2x ochranný nepružný OS-B | m2 | 8.47 |  | 0 |  |  | znížená |  | 0 | 0.00082 | 0.0069454 | 0 | 0 | 4 | K | 2 |  |  |  | ROZPOCET | 0 | 0 | 0 | 0 | 0 | 2 | 0 | 4 | -1264072129
| VV |  | " ochrana proti soliam - rímsy " (3,2+4,5)*1,1 |  | 8.47 | [12 empty] | VV | 2 | 2 | True | 1 | ROZPOCET
25 | K | 622661327 | Náter betónu kotevno - adhézny | m2 | 5.36 |  | 0 |  |  | znížená |  | 0 | 0.00051 | 0.0027336 | 0 | 0 | 4 | K | 2 |  |  |  | ROZPOCET | 0 | 0 | 0 | 0 | 0 | 2 | 0 | 4 | 1118417809
| VV |  | "vtokove čelo bet.- typ1" 3,2*0,8 |  | 2.56 | [12 empty] | VV | 2 | 2 | True | 0 | ROZPOCET
| VV |  | "strop priep.-50%" 8,0*0,7*0,5 |  | 2.8 | [12 empty] | VV | 2 | 2 | True | 0 | ROZPOCET
| VV |  | Súčet |  | 5.36 | [12 empty] | VV | 2 | 4 | True | 1 | ROZPOCET
26 | K | 627458111.S | Škárovanie maltou MCS, muriva z lomového kameňa s vyčistením škár, pri hĺbky škár do 70 mm | m2 | 7.805 |  | 0 |  |  | znížená |  | 0 | 0.01953 | 0.15243 | 0 | 0 | 4 | K | 2 |  |  |  | ROZPOCET | 0 | 0 | 0 | 0 | 0 | 2 | 0 | 4 | 1244687429
| VV |  | "vtokove a vytokove čelo 50%- typ1" ((3,2+4,5)*0,7-0,7*0,7*2)*0,5 |  | 2.205 | [12 empty] | VV | 2 | 2 | True | 0 | ROZPOCET
| VV |  | "priep. vo vnutri 50%- typ1" 8,0*0,7*2*0,5 |  | 5.6 | [12 empty] | VV | 2 | 2 | True | 0 | ROZPOCET
| VV |  | Súčet |  | 7.805 | [12 empty] | VV | 2 | 4 | True | 1 | ROZPOCET
27 | K | 627471132.S | Reprofilácia podhľadov sanačnou maltou, 1 vrstva hr. 20 mm | m2 | 5.36 |  | 0 |  |  | znížená |  | 0 | 0.04365 | 0.23396 | 0 | 0 | 4 | K | 2 |  |  |  | ROZPOCET | 0 | 0 | 0 | 0 | 0 | 2 | 0 | 4 | -192797157
| VV |  | "vtokove čelo bet.- typ1" 3,2*0,8 |  | 2.56 | [12 empty] | VV | 2 | 2 | True | 0 | ROZPOCET
| VV |  | "strop priep.-50%" 8,0*0,7*0,5 |  | 2.8 | [12 empty] | VV | 2 | 2 | True | 0 | ROZPOCET
| VV |  | Súčet |  | 5.36 | [12 empty] | VV | 2 | 4 | True | 1 | ROZPOCET
| D | 9 | Ostatné konštrukcie a práce-búranie |  |  |  | 0 |  |  |  |  | 0 |  | 0.088874 |  | 3.8157 | 1 | D | 1 |  |  |  | ROZPOCET | [6 empty] | 0
28 | K | 914112111.S | Tabuľka s označením evidenčného čísla mostu | ks | 1 |  | 0 |  |  | znížená |  | 0 | 0.07767 | 0.07767 | 0 | 0 | 4 | K | 2 |  |  |  | ROZPOCET | 0 | 0 | 0 | 0 | 0 | 2 | 0 | 4 | 419553985
29 | K | 938902031.S | Otryskanie degradovaného betónu vodou do 20 mm, -0,02200t | m2 | 2.8 |  | 0 |  |  | znížená |  | 0 | 0 | 0 | 0.022 | 0.0616 | 4 | K | 2 |  |  |  | ROZPOCET | 0 | 0 | 0 | 0 | 0 | 2 | 0 | 4 | 867572073
| VV |  | "strop priep.-50%" 8,0*0,7*0,5 |  | 2.8 | [12 empty] | VV | 2 | 2 | True | 0 | ROZPOCET
| VV |  | Súčet |  | 2.8 | [12 empty] | VV | 2 | 4 | True | 1 | ROZPOCET
30 | K | 938902302.S | Čistenie betónového podkladu vysokotlakovým vodným lúčom do hrúbky 1 mm - stien | m2 | 2.56 |  | 0 |  |  | znížená |  | 0 | 0 | 0 | 0 | 0 | 4 | K | 2 |  |  |  | ROZPOCET | 0 | 0 | 0 | 0 | 0 | 2 | 0 | 4 | -1856439485
| VV |  | "vtokove čelo bet.- typ1" 3,2*0,8 |  | 2.56 | [12 empty] | VV | 2 | 2 | True | 0 | ROZPOCET
| VV |  | Súčet |  | 2.56 | [12 empty] | VV | 2 | 4 | True | 1 | ROZPOCET
31 | K | 938909405.S | Čistenie priekop spevnených ručne pri šírke dna nad 400 mm o objeme nánosu nad 0,15 do 0,30 m3/m, -0,19460 t | m | 10 |  | 0 |  |  | znížená |  | 0 | 0 | 0 | 0.1946 | 1.946 | 4 | K | 2 |  |  |  | ROZPOCET | 0 | 0 | 0 | 0 | 0 | 2 | 0 | 4 | 1212981643
| VV |  | "vtok-pritok" 5,0*2 |  | 10 | [12 empty] | VV | 2 | 2 | True | 1 | ROZPOCET
32 | K | 938909712.S | Čistenie priepustov ručne priemeru nad 0,5 do 1,0 m, hrúbka nánosu do 25%, -0,05711 t | m | 8 |  | 0 |  |  | znížená |  | 0 | 0 | 0 | 0.05711 | 0.45688 | 4 | K | 2 |  |  |  | ROZPOCET | 0 | 0 | 0 | 0 | 0 | 2 | 0 | 4 | 1397785295
33 | K | 959941122.S | Chemická kotva s kotevným svorníkom tesnená chemickou ampulkou do betónu, ŽB, kameňa, s vyvŕtaním otvoru M12/35/160 mm | ks | 28 |  | 0 |  |  | znížená |  | 0 | 0.00016 | 0.00448 | 0 | 0 | 4 | K | 2 |  |  |  | ROZPOCET | 0 | 0 | 0 | 0 | 0 | 2 | 0 | 4 | 1101786031
| VV |  | " kotvenie zábradlia-stlpiky" 7*4 |  | 28 | [12 empty] | VV | 2 | 2 | True | 0 | ROZPOCET
| VV |  | Súčet |  | 28 | [12 empty] | VV | 2 | 4 | True | 1 | ROZPOCET
34 | K | 959941151 | Chemická kotva s kotevným svorníkom tesnená chemickou ampulkou do betónu, ŽB, kameňa, s vyvŕtaním otvoru M24/15/260 mm | ks | 5 |  | 0 |  |  | znížená |  | 0 | 0.00115 | 0.00575 | 0 | 0 | 4 | K | 2 |  |  |  | ROZPOCET | 0 | 0 | 0 | 0 | 0 | 2 | 0 | 4 | -329667809
| VV |  | " kotvenie rimsy" 5 |  | 5 | [12 empty] | VV | 2 | 2 | True | 1 | ROZPOCET
35 | K | 961051111.S | Búranie mostných základov, muriva a pilierov alebo nosných konštrukcií zo železobetónu, -2,40000t | m3 | 0.563 |  | 0 |  |  | znížená |  | 0 | 0.00173 | 0.00097399 | 2.4 | 1.3512 | 4 | K | 2 |  |  |  | ROZPOCET | 0 | 0 | 0 | 0 | 0 | 2 | 0 | 4 | -997493476
| VV |  | "vytok-rimsa" 4,5*0,5*0,25 |  | 0.563 | [12 empty] | VV | 2 | 2 | True | 0 | ROZPOCET
| VV |  | Súčet |  | 0.563 | [12 empty] | VV | 2 | 4 | True | 1 | ROZPOCET
36 | K | 979082113 | Vodorovná doprava sutiny, so zložením a hrubým urovnaním, na vzdialenosť do 1000 m | t | 1.413 |  | 0 |  |  | znížená |  | 0 | 0 | 0 | 0 | 0 | 4 | K | 2 |  |  |  | ROZPOCET | 0 | 0 | 0 | 0 | 0 | 2 | 0 | 4 | -1717491872
| VV |  | "bet." 0,563*2,4 |  | 1.351 | [12 empty] | VV | 2 | 2 | True | 0 | ROZPOCET
| VV |  | "degr. bet" 2,8*0,022 |  | 0.062 | [12 empty] | VV | 2 | 2 | True | 0 | ROZPOCET
37 | K | 979082119 | Príplatok k cene za každých ďalších i začatých 1000 m nad 1000 m pre vodorovnú dopravu sutiny | t | 26.847 |  | 0 |  |  | znížená |  | 0 | 0 | 0 | 0 | 0 | 4 | K | 2 |  |  |  | ROZPOCET | 0 | 0 | 0 | 0 | 0 | 2 | 0 | 4 | 1051408681
| VV |  | 1,413*19 |  | 26.847 | [12 empty] | VV | 2 | 2 | True | 0 | ROZPOCET
38 | K | 979082213.S | Vodorovná doprava sutiny so zložením a hrubým urovnaním na vzdialenosť do 1 km | t | 2.406 |  | 0 |  |  | znížená |  | 0 | 0 | 0 | 0 | 0 | 4 | K | 2 |  |  |  | ROZPOCET | 0 | 0 | 0 | 0 | 0 | 2 | 0 | 4 | 1588209700
| VV |  | "čist. priep." 8*0,057 |  | 0.456 | [12 empty] | VV | 2 | 2 | True | 0 | ROZPOCET
| VV |  | "čist. priekopy" 10*0,195 |  | 1.95 | [12 empty] | VV | 2 | 2 | True | 0 | ROZPOCET
| VV |  | Súčet |  | 2.406 | [12 empty] | VV | 2 | 4 | True | 1 | ROZPOCET
39 | K | 979082219.S | Príplatok k cene za každý ďalší aj začatý 1 km nad 1 km pre vodorovnú dopravu sutiny | t | 21.654 |  | 0 |  |  | znížená |  | 0 | 0 | 0 | 0 | 0 | 4 | K | 2 |  |  |  | ROZPOCET | 0 | 0 | 0 | 0 | 0 | 2 | 0 | 4 | -935004462
| VV |  | 2,406*9 |  | 21.654 | [12 empty] | VV | 2 | 2 | True | 1 | ROZPOCET
40 | K | 979089012.S | Poplatok za skladovanie - betón, tehly, dlaždice (17 01) ostatné | t | 1.413 |  | 0 |  |  | znížená |  | 0 | 0 | 0 | 0 | 0 | 4 | K | 2 |  |  |  | ROZPOCET | 0 | 0 | 0 | 0 | 0 | 2 | 0 | 4 | 228447768
| VV |  | "bet" 0,563*2,4 |  | 1.351 | [12 empty] | VV | 2 | 2 | True | 0 | ROZPOCET
| VV |  | "degr. bet" 2,8*0,022 |  | 0.062 | [12 empty] | VV | 2 | 2 | True | 0 | ROZPOCET
| VV |  | Súčet |  | 1.413 | [12 empty] | VV | 2 | 4 | True | 1 | ROZPOCET
| D | 99 | Presun hmôt HSV |  |  |  | 0 |  |  |  |  | 0 |  | 0 |  | 0 | 1 | D | 1 |  |  |  | ROZPOCET | [6 empty] | 0
41 | K | 998225311.S | Presun hmôt pre opravy a údržbu komunikácií a letísk s krytom asfaltovým alebo betónovým | t | 28.889 |  | 0 |  |  | znížená |  | 0 | 0 | 0 | 0 | 0 | 4 | K | 2 |  |  |  | ROZPOCET | 0 | 0 | 0 | 0 | 0 | 2 | 0 | 4 | -887276941

## 102-051 - Komunikácia
{1135ac7f-d7a9-428b-95be-24004b8ad7c6}
0
| KRYCÍ LIST ROZPOČTU | [7 empty] | v --- nižšie sa nachádzajú doplnkové a pomocné údaje k zostavám --- v | [8 empty] | False
Stavba:
Rekonštrukcia cesty a mostov II/512 hr. Trenčianskeho kraja - Veľké Pole - križ. II/428 Žarnovica , II. etapa
Objekt:
102-05 - 102-05 Cesta II/512, úsek 5 v km 24,440-25,143
Časť:
102-051 - Komunikácia
| JKSO: |  |  |  |  | KS:
| Miesto: |  | Okres Žarnovica , k. ú. Veľké Pole |  |  | Dátum: | 28. 12. 2020
| Objednávateľ: |  |  |  |  | IČO:
|  | BANSKOBYSTRICKÝ SAMOSPRÁVNY KRAJ |  |  |  | IČ DPH:
| Zhotoviteľ: |  |  |  |  | IČO: | Vyplň údaj
|  | Vyplň údaj |  |  |  | IČ DPH: | Vyplň údaj
| Projektant: |  |  |  |  | IČO: | 17085501
|  | ISPO spol.s r.o. , Prešov |  |  |  | IČ DPH:
| Spracovateľ: |  |  |  |  | IČO:
|  | Macura M. |  |  |  | IČ DPH:
Poznámka:
| Cena bez DPH | [5 empty] | 0
|  |  | Základ dane |  |  | Sadzba dane | Výška dane
| DPH | základná | 0 |  |  | 20% | 0
|  | znížená | 0 |  |  | 20% | 0
|  | zákl. prenesená | 0 |  |  | 20% | 0
|  | zníž. prenesená | 0 |  |  | 20% | 0
|  | nulová | 0 |  |  | 0% | 0
| Cena s DPH |  |  | v | EUR |  | 0
| Projektant |  |  | Spracovateľ
| Dátum a podpis: |  | Pečiatka | Dátum a podpis: |  |  | Pečiatka
| Objednávateľ |  |  | Zhotoviteľ
| Dátum a podpis: |  | Pečiatka | Dátum a podpis: |  |  | Pečiatka
REKAPITULÁCIA ROZPOČTU
Stavba:
Rekonštrukcia cesty a mostov II/512 hr. Trenčianskeho kraja - Veľké Pole - križ. II/428 Žarnovica , II. etapa
Objekt:
102-05 - 102-05 Cesta II/512, úsek 5 v km 24,440-25,143
Časť:
102-051 - Komunikácia
Miesto: |  |  | Okres Žarnovica , k. ú. Veľké Pole |  |  | Dátum: | 28. 12. 2020
Objednávateľ: |  |  | BANSKOBYSTRICKÝ SAMOSPRÁVNY KRAJ |  |  | Projektant: | ISPO spol.s r.o. , Prešov
Zhotoviteľ: |  |  | Vyplň údaj |  |  | Spracovateľ: | Macura M.
Kód dielu - Popis | [6 empty] | Cena celkom [EUR]
Náklady z rozpočtu | [6 empty] | 0 | [11 empty] | -1
| HSV - Práce a dodávky HSV | [5 empty] | 0
| 1 - Zemné práce | [5 empty] | 0
| 2 - Zakladanie | [5 empty] | 0
| 5 - Komunikácie | [5 empty] | 0
| 9 - Ostatné konštrukcie a práce-búranie | [5 empty] | 0
| 99 - Presun hmôt HSV | [5 empty] | 0
ROZPOČET
Stavba:
Rekonštrukcia cesty a mostov II/512 hr. Trenčianskeho kraja - Veľké Pole - križ. II/428 Žarnovica , II. etapa
Objekt:
102-05 - 102-05 Cesta II/512, úsek 5 v km 24,440-25,143
Časť:
102-051 - Komunikácia
Miesto: |  |  | Okres Žarnovica , k. ú. Veľké Pole |  |  | Dátum: | 28. 12. 2020
Objednávateľ: |  |  | BANSKOBYSTRICKÝ SAMOSPRÁVNY KRAJ |  |  | Projektant: | ISPO spol.s r.o. , Prešov
Zhotoviteľ: |  |  | Vyplň údaj |  |  | Spracovateľ: | Macura M.
PČ | Typ | Kód | Popis | MJ | Množstvo | J.cena [EUR] | Cena celkom [EUR] | Cenová sústava |  | DPH | J. Nh [h] | Nh celkom [h] | J. hmotnosť [t] | Hmotnosť celkom [t] | J. suť [t] | Suť Celkom [t]
Náklady z rozpočtu | [6 empty] | 0 |  |  |  |  | 0 |  | 1629.4682 |  | 494.771 |  | D | -1 | [10 empty] | 0
| D | HSV | Práce a dodávky HSV |  |  |  | 0 |  |  |  |  | 0 |  | 1629.4682 |  | 494.771 | 1 | D | 0 |  |  |  | ROZPOCET | [6 empty] | 0
| D | 1 | Zemné práce |  |  |  | 0 |  |  |  |  | 0 |  | 0.07581 |  | 101.346 | 1 | D | 1 |  |  |  | ROZPOCET | [6 empty] | 0
1 | K | 113152241 | Frézovanie asf. podkladu alebo krytu bez prek., plochy do 500 m2, pruh š. cez 0,5 m do 1 m, hr. 110 mm 0,279 t | m2 | 399 |  | 0 |  |  | znížená |  | 0 | 0.00019 | 0.07581 | 0.254 | 101.346 | 4 | K | 2 |  |  |  | ROZPOCET | 0 | 0 | 0 | 0 | 0 | 2 | 0 | 4 | -783534453
| VV |  | "konštr. č.1" 399 |  | 399 | [12 empty] | VV | 2 | 2 | True | 1 | ROZPOCET
2 | K | 132201201.S | Výkop ryhy šírky 600-2000mm horn.3 do 100m3 | m3 | 40.32 |  | 0 |  |  | znížená |  | 0 | 0 | 0 | 0 | 0 | 4 | K | 2 |  |  |  | ROZPOCET | 0 | 0 | 0 | 0 | 0 | 2 | 0 | 4 | 321099232
| VV |  | "priep." (5,0+6,0+7,0)*1,6*1,4 |  | 40.32 | [12 empty] | VV | 2 | 2 | True | 0 | ROZPOCET
| VV |  | Súčet |  | 40.32 | [12 empty] | VV | 2 | 4 | True | 1 | ROZPOCET
3 | K | 132201209.S | Príplatok k cenám za lepivosť pri hĺbení rýh š. nad 600 do 2 000 mm zapaž. i nezapažených, s urovnaním dna v hornine 3 | m3 | 12.096 |  | 0 |  |  | znížená |  | 0 | 0 | 0 | 0 | 0 | 4 | K | 2 |  |  |  | ROZPOCET | 0 | 0 | 0 | 0 | 0 | 2 | 0 | 4 | 1363386527
| VV |  | 40,32 |  | 40.32 | [12 empty] | VV | 2 | 2 | True | 1 | ROZPOCET
| VV |  | 40,32*0,3 'Přepočítané koeficientom množstva |  | 12.096 | [12 empty] | VV | 2 | 2 | False | 1 | ROZPOCET
4 | K | 162501102.S | Vodorovné premiestnenie výkopku po spevnenej ceste z horniny tr.1-4, do 100 m3 na vzdialenosť do 3000 m | m3 | 14.803 |  | 0 |  |  | znížená |  | 0 | 0 | 0 | 0 | 0 | 4 | K | 2 |  |  |  | ROZPOCET | 0 | 0 | 0 | 0 | 0 | 2 | 0 | 4 | -185797201
| VV |  | 40,32-25,517 |  | 14.803 | [12 empty] | VV | 2 | 2 | True | 1 | ROZPOCET
5 | K | 162501105.S | Vodorovné premiestnenie výkopku po spevnenej ceste z horniny tr.1-4, do 100 m3, príplatok k cene za každých ďalšich a začatých 1000 m | m3 | 103.621 |  | 0 |  |  | znížená |  | 0 | 0 | 0 | 0 | 0 | 4 | K | 2 |  |  |  | ROZPOCET | 0 | 0 | 0 | 0 | 0 | 2 | 0 | 4 | 654521371
| VV |  | 14,803*7 |  | 103.621 | [12 empty] | VV | 2 | 2 | True | 1 | ROZPOCET
6 | K | 171201201.S | Uloženie sypaniny na skládky do 100 m3 | m3 | 14.803 |  | 0 |  |  | znížená |  | 0 | 0 | 0 | 0 | 0 | 4 | K | 2 |  |  |  | ROZPOCET | 0 | 0 | 0 | 0 | 0 | 2 | 0 | 4 | 789324233
7 | K | 171209002 | Poplatok za skladovanie - zemina a kamenivo (17 05) ostatné | t | 411.696 |  | 0 |  |  | znížená |  | 0 | 0 | 0 | 0 | 0 | 4 | K | 2 |  |  |  | ROZPOCET | 0 | 0 | 0 | 0 | 0 | 2 | 0 | 4 | -1781440567
| VV |  | "prebyt. zemina" 14,803*1,5 |  | 22.205 | [12 empty] | VV | 2 | 2 | True | 0 | ROZPOCET
| VV |  | "krajnica" 1038,755*0,252 |  | 261.766 | [12 empty] | VV | 2 | 2 | True | 0 | ROZPOCET
| VV |  | "prečist. priekopy" 655*0,195 |  | 127.725 | [12 empty] | VV | 2 | 2 | True | 0 | ROZPOCET
| VV |  | Súčet |  | 411.696 | [12 empty] | VV | 2 | 4 | True | 1 | ROZPOCET
8 | K | 174101001 | Zásyp sypaninou so zhutnením jám, šachiet, rýh, zárezov alebo okolo objektov do 100 m3 | m3 | 25.517 |  | 0 |  |  | znížená |  | 0 | 0 | 0 | 0 | 0 | 4 | K | 2 |  |  |  | ROZPOCET | 0 | 0 | 0 | 0 | 0 | 2 | 0 | 4 | -1998484306
| VV |  | "priep." 18,0*1,6*1,4-18,0*3,14*0,4*0,4-18,0*1,6*0,2 |  | 25.517 | [12 empty] | VV | 2 | 2 | True | 0 | ROZPOCET
| VV |  | Súčet |  | 25.517 | [12 empty] | VV | 2 | 4 | True | 1 | ROZPOCET
| D | 2 | Zakladanie |  |  |  | 0 |  |  |  |  | 0 |  | 4.9612 |  | 0 | 1 | D | 1 |  |  |  | ROZPOCET | [6 empty] | 0
9 | K | 262303572.S | Vrty pre injektáž zvislé povrchové, D nad 195 do 245 mm v hĺbke 0 - 25 m, v hornine III | m | 49.5 |  | 0 |  |  | znížená |  | 0 | 0.00314 | 0.15543 | 0 | 0 | 4 | K | 2 |  |  |  | ROZPOCET | 0 | 0 | 0 | 0 | 0 | 2 | 0 | 4 | -814629489
| VV |  | "stlpiky zvod.." 1,1*45 |  | 49.5 | [12 empty] | VV | 2 | 2 | True | 1 | ROZPOCET
10 | K | 278311181.S | Zálievka kotevných otvorov z betónu prostého, C 25/30, objem 1 otvoru do 0,02 m3 | m3 | 1.201 |  | 0 |  |  | znížená |  | 0 | 2.2674 | 2.7231 | 0 | 0 | 4 | K | 2 |  |  |  | ROZPOCET | 0 | 0 | 0 | 0 | 0 | 2 | 0 | 4 | -2001883519
| VV |  | "stlpiky zvod" 3,14*0,1*0,1*1,1*45-3,14*0,05*0,05*1,0*45 |  | 1.201 | [12 empty] | VV | 2 | 2 | True | 1 | ROZPOCET
11 | M | 142110003400.S | Rúra oceľová bezšvová hladká kruhová d 219 mm | m | 49.5 |  | 0 |  |  | znížená |  | 0 | 0.03305 | 1.636 | 0 | 0 | 8 | M | 2 |  |  |  | ROZPOCET | 0 | 0 | 0 | 0 | 0 | 2 | 0 | 4 | 401362065
| VV |  | "pre osadenie stlpikov zvod.." 1,1*45 |  | 49.5 | [12 empty] | VV | 2 | 2 | True | 1 | ROZPOCET
12 | K | 289971211.S | Zhotovenie vrstvy z geotextílie na upravenom povrchu sklon do 1 : 5 , šírky od 0 do 3 m | m2 | 1038.75 |  | 0 |  |  | znížená |  | 0 | 3e-05 | 0.031162 | 0 | 0 | 4 | K | 2 |  |  |  | ROZPOCET | 0 | 0 | 0 | 0 | 0 | 2 | 0 | 4 | -190999072
| VV |  | "krajnica " 111*1,25+1200*0,75 |  | 1038.75 | [12 empty] | VV | 2 | 2 | True | 1 | ROZPOCET
13 | M | 693110001200 | Geotextília polypropylénová Tatratex GTX PP 300 | m2 | 1038.75 |  | 0 |  |  | znížená |  | 0 | 0.0004 | 0.4155 | 0 | 0 | 8 | M | 2 |  |  |  | ROZPOCET | 0 | 0 | 0 | 0 | 0 | 2 | 0 | 4 | 681429281
| VV |  | 1018,38235294118*1,02 'Přepočítané koeficientom množstva |  | 1038.75 | [12 empty] | VV | 2 | 2 | False | 1 | ROZPOCET
| D | 5 | Komunikácie |  |  |  | 0 |  |  |  |  | 0 |  | 1589.2824 |  | 0 | 1 | D | 1 |  |  |  | ROZPOCET | [6 empty] | 0
14 | K | 564931212.S | Podklad alebo podsyp z asfaltového recyklátu s rozprestretím, vlhčením a zhutnením, po zhutnení hr. 110 mm | m2 | 57 |  | 0 |  |  | znížená |  | 0 | 0.20724 | 11.8127 | 0 | 0 | 4 | K | 2 |  |  |  | ROZPOCET | 0 | 0 | 0 | 0 | 0 | 2 | 0 | 4 | -45476286
| VV |  | "uprava vjazdov" 57 |  | 57 | [12 empty] | VV | 2 | 2 | True | 1 | ROZPOCET
15 | K | 569831111 | Spevnenie krajníc alebo komun. pre peších s rozpr. a zhutnením, štrkodrvinou hr. 100 mm | m2 | 1038.75 |  | 0 |  |  | znížená |  | 0 | 0.18776 | 195.0357 | 0 | 0 | 4 | K | 2 |  |  |  | ROZPOCET | 0 | 0 | 0 | 0 | 0 | 2 | 0 | 4 | -478686009
| VV |  | "krajnica - ŠD fr. 16/32mm" 111*1,25+1200*0,75 |  | 1038.75 | [12 empty] | VV | 2 | 2 | True | 1 | ROZPOCET
16 | K | 572991111.S | Ošetrenie vlasočnicových trhlín asfaltovou sanačnou hmotou s povrchovým prekrytím | m | 241.45 |  | 0 |  |  | znížená |  | 0 | 0.00015 | 0.036217 | 0 | 0 | 4 | K | 2 |  |  |  | ROZPOCET | 0 | 0 | 0 | 0 | 0 | 2 | 0 | 4 | -1125386721
| VV |  | " konštr. č.1-5%" 4829*0,05 |  | 241.45 | [12 empty] | VV | 2 | 2 | True | 1 | ROZPOCET
17 | K | 573231107.S | Postrek asfaltový spojovací bez posypu kamenivom z cestnej emulzie v množstve 0,50 kg/m2 | m2 | 9658 |  | 0 |  |  | znížená |  | 0 | 0.00051 | 4.9256 | 0 | 0 | 4 | K | 2 |  |  |  | ROZPOCET | 0 | 0 | 0 | 0 | 0 | 2 | 0 | 4 | 1140121600
| VV |  | "konštr. č.1" 4829*2 |  | 9658 | [12 empty] | VV | 2 | 2 | True | 1 | ROZPOCET
18 | K | 577144241.S | Asfaltový betón vrstva obrusná AC 11 O v pruhu š. nad 3 m z nemodifik. asfaltu tr. II, po zhutnení hr. 50 mm | m2 | 4829 |  | 0 |  |  | znížená |  | 0 | 0.12966 | 626.1281 | 0 | 0 | 4 | K | 2 |  |  |  | ROZPOCET | 0 | 0 | 0 | 0 | 0 | 2 | 0 | 4 | 257496192
| VV |  | "konštr. č.1" 4829 |  | 4829 | [12 empty] | VV | 2 | 2 | True | 1 | ROZPOCET
19 | K | 577154341.S | Asfaltový betón vrstva obrusná alebo ložná AC 16 v pruhu š. nad 3 m z nemodifik. asfaltu tr. II, po zhutnení hr. 60 mm | m2 | 4829 |  | 0 |  |  | znížená |  | 0 | 0.15559 | 751.3441 | 0 | 0 | 4 | K | 2 |  |  |  | ROZPOCET | 0 | 0 | 0 | 0 | 0 | 2 | 0 | 4 | -2062864731
| VV |  | "konštr. č.1" 4829 |  | 4829 | [12 empty] | VV | 2 | 2 | True | 1 | ROZPOCET
| D | 9 | Ostatné konštrukcie a práce-búranie |  |  |  | 0 |  |  |  |  | 0 |  | 35.1488 |  | 393.425 | 1 | D | 1 |  |  |  | ROZPOCET | [6 empty] | 0
20 | K | 911332322.S | Osadenie a montáž cestného zvodidla oceľového jednostranného úrovne zachytenia H1 so zabaranením stĺpikov pri vz. 2,0 m | m | 87.6 |  | 0 |  |  | znížená |  | 0 | 0 | 0 | 0 | 0 | 4 | K | 2 |  |  |  | ROZPOCET | 0 | 0 | 0 | 0 | 0 | 2 | 0 | 4 | 1424693427
| VV |  | 70+8,8*2 |  | 87.6 | [12 empty] | VV | 2 | 2 | True | 1 | ROZPOCET
21 | M | 553550000300 | Zvodidlo cestné, úroveń zachytenia H1, komplet | m | 87.6 |  | 0 |  |  | znížená |  | 0 | 0.02504 | 2.1935 | 0 | 0 | 8 | M | 2 |  |  |  | ROZPOCET | 0 | 0 | 0 | 0 | 0 | 2 | 0 | 4 | -56088607
22 | K | 912291111.S | Osadenie smerového stĺpika plastového s vykopaním a odhodom výkopku do 3 m | ks | 53 |  | 0 |  |  | znížená |  | 0 | 0.15756 | 8.3507 | 0 | 0 | 4 | K | 2 |  |  |  | ROZPOCET | 0 | 0 | 0 | 0 | 0 | 2 | 0 | 4 | 663979210
23 | M | 404490000400.S | Cestný smerový stĺpik CS - 1200 mm, fólia III. triedy | ks | 53 |  | 0 |  |  | znížená |  | 0 | 0.0015 | 0.0795 | 0 | 0 | 8 | M | 2 |  |  |  | ROZPOCET | 0 | 0 | 0 | 0 | 0 | 2 | 0 | 4 | -2045555591
24 | K | 912293111.S | Osadenie a montáž smerového stĺpika z plastických hmôt na cestné zvodidlo | ks | 3 |  | 0 |  |  | znížená |  | 0 | 0.00025 | 0.00075 | 0 | 0 | 4 | K | 2 |  |  |  | ROZPOCET | 0 | 0 | 0 | 0 | 0 | 2 | 0 | 4 | 1595902461
25 | M | 404490000600.S | Zvodidlový stĺpik ZS - 300 mm, s kovovým držiakom, fólia III. triedy, so spojovacím materiálom | ks | 3 |  | 0 |  |  | znížená |  | 0 | 0.00085 | 0.00255 | 0 | 0 | 8 | M | 2 |  |  |  | ROZPOCET | 0 | 0 | 0 | 0 | 0 | 2 | 0 | 4 | 1214465763
26 | K | 912371111.S | Ochranné zariadenia odrazové fólie na stĺpiky | ks | 168 |  | 0 |  |  | znížená |  | 0 | 0.0001 | 0.0168 | 0 | 0 | 4 | K | 2 |  |  |  | ROZPOCET | 0 | 0 | 0 | 0 | 0 | 2 | 0 | 4 | 318187224
| VV |  | 56*3 |  | 168 | [12 empty] | VV | 2 | 2 | True | 1 | ROZPOCET
27 | M | 404490000900.S | Odrazová fólia na stĺpik, samostatná, biela/oranžová, fólia III. triedy | ks | 112 |  | 0 |  |  | znížená |  | 0 | 0.0001 | 0.0112 | 0 | 0 | 8 | M | 2 |  |  |  | ROZPOCET | 0 | 0 | 0 | 0 | 0 | 2 | 0 | 4 | 241298930
28 | M | 404490000701.S | Štvorček samolepiaci s retroreflexnou fóliou tr.1, 500x500 mm | ks | 56 |  | 0 |  |  | znížená |  | 0 | 5e-05 | 0.0028 | 0 | 0 | 8 | M | 2 |  |  |  | ROZPOCET | 0 | 0 | 0 | 0 | 0 | 2 | 0 | 4 | 574952964
29 | K | 914001101 | Dočasné dopravné značenie-montáž, prenájom, demontáž | ks | 1 |  | 0 |  |  | znížená |  | 0 | 0.22133 | 0.22133 | 0 | 0 | 4 | K | 2 |  |  |  | ROZPOCET | 0 | 0 | 0 | 0 | 0 | 2 | 0 | 4 | 1310652673
30 | K | 914001111.S | Osadenie a montáž cestnej zvislej dopravnej značky na stĺpik, stĺp, konzolu alebo objekt | ks | 8 |  | 0 |  |  | znížená |  | 0 | 0.22133 | 1.7706 | 0 | 0 | 4 | K | 2 |  |  |  | ROZPOCET | 0 | 0 | 0 | 0 | 0 | 2 | 0 | 4 | -939793494
| VV |  | "so stlpikmi" 8 |  | 8 | [12 empty] | VV | 2 | 2 | True | 0 | ROZPOCET
31 | K | 914001211.S | Montáž cestnej zvislej dopravnej značky základnej veľkosti do 1 m2 objímkami na stĺpiky alebo konzoly | ks | 3 |  | 0 |  |  | znížená |  | 0 | 3e-05 | 9e-05 | 0 | 0 | 4 | K | 2 |  |  |  | ROZPOCET | 0 | 0 | 0 | 0 | 0 | 2 | 0 | 4 | -824203328
| VV |  | "stlpiky+VO" 3 |  | 3 | [12 empty] | VV | 2 | 2 | True | 1 | ROZPOCET
32 | M | 404410016100 | 142 - Výstražná značka A13 (Priechod pre chodcov), rozmer 900 mm, fólia RA2, pozinkovaná | ks | 2 |  | 0 |  |  | znížená |  | 0 | 0.0012 | 0.0024 | 0 | 0 | 8 | M | 2 |  |  |  | ROZPOCET | 0 | 0 | 0 | 0 | 0 | 2 | 0 | 4 | -295272680
33 | M | 404410037300 | 201 - Značka upravujúca prednosť P1 (Daj prednosť v jazde!), rozmer 900 mm, fólia RA2, pozinkovaná | ks | 1 |  | 0 |  |  | znížená |  | 0 | 0.0012 | 0.0012 | 0 | 0 | 8 | M | 2 |  |  |  | ROZPOCET | 0 | 0 | 0 | 0 | 0 | 2 | 0 | 4 | -712460650
34 | M | 404410038500 | 301 - Značka upravujúca prednosť P6 (Križovatka s vedľajšou cestou), rozmer 900 mm, fólia RA2, pozinkovaná | ks | 1 |  | 0 |  |  | znížená |  | 0 | 0.0012 | 0.0012 | 0 | 0 | 8 | M | 2 |  |  |  | ROZPOCET | 0 | 0 | 0 | 0 | 0 | 2 | 0 | 4 | 440607163
35 | M | 404410123100 | 325 - Informatívna prevádzková značka IP6 (Priechod pre chodcov), rozmer 750x750 mm, fólia RA2, pozinkovaná | ks | 2 |  | 0 |  |  | znížená |  | 0 | 0.0026 | 0.0052 | 0 | 0 | 8 | M | 2 |  |  |  | ROZPOCET | 0 | 0 | 0 | 0 | 0 | 2 | 0 | 4 | -1144176783
36 | M | 404410150000 | 331 - Informatívna značka II7a (Zastávka autobusu), rozmer 750x750 mm, fólia RA2, pozinkovaná | ks | 2 |  | 0 |  |  | znížená |  | 0 | 0.0026 | 0.0052 | 0 | 0 | 8 | M | 2 |  |  |  | ROZPOCET | 0 | 0 | 0 | 0 | 0 | 2 | 0 | 4 | 972406417
37 | M | 404410167600 | 355 - Informatívna smerová značka IS32a (Kilometrovník), rozmer 600x300 mm, Zn plech so založeným Al okrajovým profilom I. trieda, EG, 7 rokov | ks | 1 |  | 0 |  |  | znížená |  | 0 | 0.0061 | 0.0061 | 0 | 0 | 8 | M | 2 |  |  |  | ROZPOCET | 0 | 0 | 0 | 0 | 0 | 2 | 0 | 4 | -1106015568
38 | M | 404410172500 | 363 - Informatívna smerová značka IS18a (Smerová tabuľa s dvoma cieľmi), rozmer 1500x500 mm, Zn plech so zahnutým lisovaným okrajom I. trieda, EG, 7 rokov | ks | 2 |  | 0 |  |  | znížená |  | 0 | 0.0224 | 0.0448 | 0 | 0 | 8 | M | 2 |  |  |  | ROZPOCET | 0 | 0 | 0 | 0 | 0 | 2 | 0 | 4 | 794613983
39 | M | 404490008401 | Stĺpik Zn, d 60 mm, pre dopravné značky, dĺ.3,5m | ks | 9 |  | 0 |  |  | znížená |  | 0 | 0.0044 | 0.0396 | 0 | 0 | 8 | M | 2 |  |  |  | ROZPOCET | 0 | 0 | 0 | 0 | 0 | 2 | 0 | 4 | 2091996082
| VV |  | "so stlpikmi" 9 |  | 9 | [12 empty] | VV | 2 | 2 | True | 1 | ROZPOCET
40 | M | 404490008403.S | Stĺpik Zn, d 60 mm/2,0 m, pre dopravné značky | ks | 1 |  | 0 |  |  | znížená |  | 0 | 0.0028 | 0.0028 | 0 | 0 | 8 | M | 2 |  |  |  | ROZPOCET | 0 | 0 | 0 | 0 | 0 | 2 | 0 | 4 | 444287860
41 | M | 404490008600.S | Krytka stĺpika, d 60 mm, plastová | ks | 11 |  | 0 |  |  | znížená |  | 0 | 0 | 0 | 0 | 0 | 8 | M | 2 |  |  |  | ROZPOCET | 0 | 0 | 0 | 0 | 0 | 2 | 0 | 4 | 957222410
42 | M | 404440000100.S | Úchyt na stĺpik, d 60 mm, križový, Zn | ks | 26 |  | 0 |  |  | znížená |  | 0 | 1e-05 | 0.00026 | 0 | 0 | 8 | M | 2 |  |  |  | ROZPOCET | 0 | 0 | 0 | 0 | 0 | 2 | 0 | 4 | 961209207
| VV |  | 13*2 |  | 26 | [12 empty] | VV | 2 | 2 | True | 1 | ROZPOCET
43 | K | 915712312.S | Vodorovné dopravné značenie striekaným plastom deliacich čiar súvislých šírky 125 mm biela retroreflexná | m | 577 |  | 0 |  |  | znížená |  | 0 | 0.00025 | 0.14425 | 0 | 0 | 4 | K | 2 |  |  |  | ROZPOCET | 0 | 0 | 0 | 0 | 0 | 2 | 0 | 4 | 1685075762
| VV |  | "601+621" 531+23*2 |  | 577 | [12 empty] | VV | 2 | 2 | True | 0 | ROZPOCET
44 | K | 915712322.S | Vodorovné dopravné značenie striekaným plastom deliacich čiar prerušovaných šírky 125 mm biela retroreflexná | m | 173 |  | 0 |  |  | znížená |  | 0 | 9e-05 | 0.01557 | 0 | 0 | 4 | K | 2 |  |  |  | ROZPOCET | 0 | 0 | 0 | 0 | 0 | 2 | 0 | 4 | -1706753349
| VV |  | "602 - š. 12,5cm" 173 |  | 173 | [12 empty] | VV | 2 | 2 | True | 0 | ROZPOCET
45 | K | 915715181.S | Vodiaca línia 2x3 pruhy frézovaná so zaplnením dvojzložkovým plastom na priechod pre chodcov | m | 8 |  | 0 |  |  | znížená |  | 0 | 0.00255 | 0.0204 | 0 | 0 | 4 | K | 2 |  |  |  | ROZPOCET | 0 | 0 | 0 | 0 | 0 | 2 | 0 | 4 | -1582014645
| VV |  | "610-V6b" 8,0 |  | 8 | [12 empty] | VV | 2 | 2 | True | 1 | ROZPOCET
46 | K | 915721212.S | Vodorovné dopravné značenie striekané farbou prechodov pre chodcov, šípky, symboly a pod., biela retroreflexná | m2 | 24 |  | 0 |  |  | znížená |  | 0 | 0.0009 | 0.0216 | 0 | 0 | 4 | K | 2 |  |  |  | ROZPOCET | 0 | 0 | 0 | 0 | 0 | 2 | 0 | 4 | -462370385
| VV |  | "prechod pre chodcov-610-V6b" 8,0*3,0 |  | 24 | [12 empty] | VV | 2 | 2 | True | 0 | ROZPOCET
47 | K | 915791111.S | Predznačenie pre značenie striekané farbou z náterových hmôt deliace čiary, vodiace prúžky | m | 750 |  | 0 |  |  | znížená |  | 0 | 0 | 0 | 0 | 0 | 4 | K | 2 |  |  |  | ROZPOCET | 0 | 0 | 0 | 0 | 0 | 2 | 0 | 4 | -702709873
| VV |  | 577+173 |  | 750 | [12 empty] | VV | 2 | 2 | True | 1 | ROZPOCET
48 | K | 915791112.S | Predznačenie pre vodorovné značenie striekané farbou alebo vykonávané z náterových hmôt | m2 | 24 |  | 0 |  |  | znížená |  | 0 | 1e-05 | 0.00024 | 0 | 0 | 4 | K | 2 |  |  |  | ROZPOCET | 0 | 0 | 0 | 0 | 0 | 2 | 0 | 4 | 1581030610
49 | K | 919514112.S | Zhotovenie priepustu z rúr železobetónových DN 600 | m | 18 |  | 0 |  |  | znížená |  | 0 | 0.90209 | 16.2376 | 0 | 0 | 4 | K | 2 |  |  |  | ROZPOCET | 0 | 0 | 0 | 0 | 0 | 2 | 0 | 4 | -317077158
| VV |  | 5+6+7 |  | 18 | [12 empty] | VV | 2 | 2 | True | 1 | ROZPOCET
50 | M | 592210000300.S | Rúra železobetónová pre dažďové odpadné vody TZP 3-60, DN 60, dĺ. 1000, hr. steny 62 mm | ks | 18.18 |  | 0 |  |  | znížená |  | 0 | 0.323 | 5.8721 | 0 | 0 | 8 | M | 2 |  |  |  | ROZPOCET | 0 | 0 | 0 | 0 | 0 | 2 | 0 | 4 | -1012428885
51 | K | 919726172.S | Rezanie priečnych alebo pozdĺžnych dilatačných škár živič. plôch pre vytvor. komôrky pre zálievku, š. 10 mm, hĺ. 20 mm | m | 703 |  | 0 |  |  | znížená |  | 0 | 0 | 0 | 0 | 0 | 4 | K | 2 |  |  |  | ROZPOCET | 0 | 0 | 0 | 0 | 0 | 2 | 0 | 4 | -41166228
| VV |  | "os cesty" 703 |  | 703 | [12 empty] | VV | 2 | 2 | True | 1 | ROZPOCET
52 | K | 919726711.S | Tesnenie dilatačných škár zálievkou za tepla pre komôrku s tesniacim profilom š. 10 mm hl. 20 mm | m | 703 |  | 0 |  |  | znížená |  | 0 | 0.00011 | 0.07733 | 0 | 0 | 4 | K | 2 |  |  |  | ROZPOCET | 0 | 0 | 0 | 0 | 0 | 2 | 0 | 4 | -117034597
53 | K | 919735113.S | Rezanie existujúceho asfaltového krytu alebo podkladu hĺbky nad 100 do 150 mm | m | 53 |  | 0 |  |  | znížená |  | 0 | 0 | 0 | 0 | 0 | 4 | K | 2 |  |  |  | ROZPOCET | 0 | 0 | 0 | 0 | 0 | 2 | 0 | 4 | 510762943
| VV |  | "ZU a KU, križovatky" 53 |  | 53 | [12 empty] | VV | 2 | 2 | True | 1 | ROZPOCET
54 | K | 919735210 | Pružná asfaltová zalievka | m | 53 |  | 0 |  |  | znížená |  | 0 | 2e-05 | 0.00106 | 0 | 0 | 4 | K | 2 |  |  |  | ROZPOCET | 0 | 0 | 0 | 0 | 0 | 2 | 0 | 4 | 1547148629
55 | K | 938908411.S | Očistenie povrchu krytu alebo podkladu asfaltového, betónového alebo dláždeného tlakom vody | m2 | 4829 |  | 0 |  |  | znížená |  | 0 | 0 | 0 | 0 | 0 | 4 | K | 2 |  |  |  | ROZPOCET | 0 | 0 | 0 | 0 | 0 | 2 | 0 | 4 | 1906206331
| VV |  | "konštr. č.1" 4829 |  | 4829 | [12 empty] | VV | 2 | 2 | True | 1 | ROZPOCET
56 | K | 938909422.S | Čistenie priekop komunikácií strojne priekopovým rýpadlom o objeme nánosu nad 0,15 do 0,30 m3/m, -0,19460 t | m | 655 |  | 0 |  |  | znížená |  | 0 | 0 | 0 | 0.1946 | 127.463 | 4 | K | 2 |  |  |  | ROZPOCET | 0 | 0 | 0 | 0 | 0 | 2 | 0 | 4 | -579141049
| VV |  | "zemna priekopa" 655 |  | 655 | [12 empty] | VV | 2 | 2 | True | 1 | ROZPOCET
57 | K | 938909612.S | Odstránenie nánosu na krajniciach priem. hr. nad 100 do 200 mm, -0,25200t | m2 | 1038.75 |  | 0 |  |  | znížená |  | 0 | 0 | 0 | 0.252 | 261.765 | 4 | K | 2 |  |  |  | ROZPOCET | 0 | 0 | 0 | 0 | 0 | 2 | 0 | 4 | 1504592605
| VV |  | "krajnica " 1200*0,75+111*1,25 |  | 1038.75 | [12 empty] | VV | 2 | 2 | True | 1 | ROZPOCET
58 | K | 966005111.S | Rozobratie cestného zábradlia s betónovými pätkami, -0,03500t | m | 90 |  | 0 |  |  | znížená |  | 0 | 0 | 0 | 0.035 | 3.15 | 4 | K | 2 |  |  |  | ROZPOCET | 0 | 0 | 0 | 0 | 0 | 2 | 0 | 4 | 2023989445
59 | K | 966006132.S | Odstránenie značky, pre staničenie a ohraničenie so stĺpikmi s bet. pätkami, -0,08200t | ks | 6 |  | 0 |  |  | znížená |  | 0 | 0 | 0 | 0.082 | 0.492 | 4 | K | 2 |  |  |  | ROZPOCET | 0 | 0 | 0 | 0 | 0 | 2 | 0 | 4 | 941194375
60 | K | 966006133.S | Odstránenie značky, smerové stĺpiky zaklinované v zemi kameňmi alebo obetónované, zabaranené -0,03700t | ks | 15 |  | 0 |  |  | znížená |  | 0 | 0 | 0 | 0.037 | 0.555 | 4 | K | 2 |  |  |  | ROZPOCET | 0 | 0 | 0 | 0 | 0 | 2 | 0 | 4 | 494644073
61 | K | 979082213.S | Vodorovná doprava sutiny so zložením a hrubým urovnaním na vzdialenosť do 1 km | t | 505.054 |  | 0 |  |  | znížená |  | 0 | 0 | 0 | 0 | 0 | 4 | K | 2 |  |  |  | ROZPOCET | 0 | 0 | 0 | 0 | 0 | 2 | 0 | 4 | -522066299
| VV |  | "asf. frezov." 399*0,279 |  | 111.321 | [12 empty] | VV | 2 | 2 | True | 0 | ROZPOCET
| VV |  | "smer. stlpiky+DZ" 15*0,037+6*0,082 |  | 1.047 | [12 empty] | VV | 2 | 2 | True | 0 | ROZPOCET
| VV |  | "krajnica" 1038,755*0,252 |  | 261.766 | [12 empty] | VV | 2 | 2 | True | 0 | ROZPOCET
| VV |  | "prečist. priekopy" 655*0,195 |  | 127.725 | [12 empty] | VV | 2 | 2 | True | 0 | ROZPOCET
| VV |  | "zabr." 90*0,0355 |  | 3.195 | [12 empty] | VV | 2 | 2 | True | 0 | ROZPOCET
| VV |  | Súčet |  | 505.054 | [12 empty] | VV | 2 | 4 | True | 1 | ROZPOCET
62 | K | 979082219.S | Príplatok k cene za každý ďalší aj začatý 1 km nad 1 km pre vodorovnú dopravu sutiny | t | 5701.118 |  | 0 |  |  | znížená |  | 0 | 0 | 0 | 0 | 0 | 4 | K | 2 |  |  |  | ROZPOCET | 0 | 0 | 0 | 0 | 0 | 2 | 0 | 4 | -3506641
| VV |  | "asf. frezov." 399*0,279*19 |  | 2115.099 | [12 empty] | VV | 2 | 2 | True | 0 | ROZPOCET
| VV |  | "smer. stlpiky+DZ" (15*0,037+6*0,082)*19 |  | 19.893 | [12 empty] | VV | 2 | 2 | True | 0 | ROZPOCET
| VV |  | "krajnica" 1038,755*0,252*9 |  | 2355.896 | [12 empty] | VV | 2 | 2 | True | 0 | ROZPOCET
| VV |  | "prečist. priekopy" 655*0,195*9 |  | 1149.525 | [12 empty] | VV | 2 | 2 | True | 0 | ROZPOCET
| VV |  | "zabr." 90*0,0355*19 |  | 60.705 | [12 empty] | VV | 2 | 2 | True | 0 | ROZPOCET
| VV |  | Súčet |  | 5701.118 | [12 empty] | VV | 2 | 4 | True | 1 | ROZPOCET
| D | 99 | Presun hmôt HSV |  |  |  | 0 |  |  |  |  | 0 |  | 0 |  | 0 | 1 | D | 1 |  |  |  | ROZPOCET | [6 empty] | 0
63 | K | 998225311.S | Presun hmôt pre opravy a údržbu komunikácií a letísk s krytom asfaltovým alebo betónovým | t | 1629.468 |  | 0 |  |  | znížená |  | 0 | 0 | 0 | 0 | 0 | 4 | K | 2 |  |  |  | ROZPOCET | 0 | 0 | 0 | 0 | 0 | 2 | 0 | 4 | 1235042193

## 02051 - Priepust v km 24,...
{e77cdf3e-d2b8-49ed-b153-3973a4b8d451}
0
| KRYCÍ LIST ROZPOČTU | [7 empty] | v --- nižšie sa nachádzajú doplnkové a pomocné údaje k zostavám --- v | [8 empty] | False
Stavba:
Rekonštrukcia cesty a mostov II/512 hr. Trenčianskeho kraja - Veľké Pole - križ. II/428 Žarnovica , II. etapa
Objekt:
102-05 - 102-05 Cesta II/512, úsek 5 v km 24,440-25,143
Časť:
102-056 - Rekonštrukcia priepustov
Úroveň 3:
02051 - Priepust v km 24,502 - P22509
| JKSO: |  |  |  |  | KS:
| Miesto: |  | Okres Žarnovica , k. ú. Veľké Pole |  |  | Dátum: | 28. 12. 2020
| Objednávateľ: |  |  |  |  | IČO:
|  | BANSKOBYSTRICKÝ SAMOSPRÁVNY KRAJ |  |  |  | IČ DPH:
| Zhotoviteľ: |  |  |  |  | IČO: | Vyplň údaj
|  | Vyplň údaj |  |  |  | IČ DPH: | Vyplň údaj
| Projektant: |  |  |  |  | IČO: | 17085501
|  | ISPO spol.s r.o. , Prešov |  |  |  | IČ DPH:
| Spracovateľ: |  |  |  |  | IČO:
|  | Macura M. |  |  |  | IČ DPH:
Poznámka:
| Cena bez DPH | [5 empty] | 0
|  |  | Základ dane |  |  | Sadzba dane | Výška dane
| DPH | základná | 0 |  |  | 20% | 0
|  | znížená | 0 |  |  | 20% | 0
|  | zákl. prenesená | 0 |  |  | 20% | 0
|  | zníž. prenesená | 0 |  |  | 20% | 0
|  | nulová | 0 |  |  | 0% | 0
| Cena s DPH |  |  | v | EUR |  | 0
| Projektant |  |  | Spracovateľ
| Dátum a podpis: |  | Pečiatka | Dátum a podpis: |  |  | Pečiatka
| Objednávateľ |  |  | Zhotoviteľ
| Dátum a podpis: |  | Pečiatka | Dátum a podpis: |  |  | Pečiatka
REKAPITULÁCIA ROZPOČTU
Stavba:
Rekonštrukcia cesty a mostov II/512 hr. Trenčianskeho kraja - Veľké Pole - križ. II/428 Žarnovica , II. etapa
Objekt:
102-05 - 102-05 Cesta II/512, úsek 5 v km 24,440-25,143
Časť:
102-056 - Rekonštrukcia priepustov
Úroveň 3:
02051 - Priepust v km 24,502 - P22509
Miesto: |  |  | Okres Žarnovica , k. ú. Veľké Pole |  |  | Dátum: | 28. 12. 2020
Objednávateľ: |  |  | BANSKOBYSTRICKÝ SAMOSPRÁVNY KRAJ |  |  | Projektant: | ISPO spol.s r.o. , Prešov
Zhotoviteľ: |  |  | Vyplň údaj |  |  | Spracovateľ: | Macura M.
Kód dielu - Popis | [6 empty] | Cena celkom [EUR]
Náklady z rozpočtu | [6 empty] | 0 | [11 empty] | -1
| HSV - Práce a dodávky HSV | [5 empty] | 0
| 1 - Zemné práce | [5 empty] | 0
| 4 - Vodorovné konštrukcie | [5 empty] | 0
| 6 - Úpravy povrchov, podlahy, osadenie | [5 empty] | 0
| 9 - Ostatné konštrukcie a práce-búranie | [5 empty] | 0
| 99 - Presun hmôt HSV | [5 empty] | 0
ROZPOČET
Stavba:
Rekonštrukcia cesty a mostov II/512 hr. Trenčianskeho kraja - Veľké Pole - križ. II/428 Žarnovica , II. etapa
Objekt:
102-05 - 102-05 Cesta II/512, úsek 5 v km 24,440-25,143
Časť:
102-056 - Rekonštrukcia priepustov
Úroveň 3:
02051 - Priepust v km 24,502 - P22509
Miesto: |  |  | Okres Žarnovica , k. ú. Veľké Pole |  |  | Dátum: | 28. 12. 2020
Objednávateľ: |  |  | BANSKOBYSTRICKÝ SAMOSPRÁVNY KRAJ |  |  | Projektant: | ISPO spol.s r.o. , Prešov
Zhotoviteľ: |  |  | Vyplň údaj |  |  | Spracovateľ: | Macura M.
PČ | Typ | Kód | Popis | MJ | Množstvo | J.cena [EUR] | Cena celkom [EUR] | Cenová sústava |  | DPH | J. Nh [h] | Nh celkom [h] | J. hmotnosť [t] | Hmotnosť celkom [t] | J. suť [t] | Suť Celkom [t]
Náklady z rozpočtu | [6 empty] | 0 |  |  |  |  | 0 |  | 25.1922 |  | 3.3064 |  | D | -1 | [10 empty] | 0
| D | HSV | Práce a dodávky HSV |  |  |  | 0 |  |  |  |  | 0 |  | 25.1922 |  | 3.3064 | 1 | D | 0 |  |  |  | ROZPOCET | [6 empty] | 0
| D | 1 | Zemné práce |  |  |  | 0 |  |  |  |  | 0 |  | 0 |  | 0 | 1 | D | 1 |  |  |  | ROZPOCET | [6 empty] | 0
1 | K | 111101101.S | Odstránenie travín a tŕstia s príp. premiestnením a uložením na hromady do 50 m, pri celkovej ploche do 1000m2 | m2 | 40 |  | 0 |  |  | znížená |  | 0 | 0 | 0 | 0 | 0 | 4 | K | 2 |  |  |  | ROZPOCET | 0 | 0 | 0 | 0 | 0 | 2 | 0 | 4 | -215911415
2 | K | 132201101.S | Výkop ryhy do šírky 600 mm v horn.3 do 100 m3 | m3 | 1.26 |  | 0 |  |  | znížená |  | 0 | 0 | 0 | 0 | 0 | 4 | K | 2 |  |  |  | ROZPOCET | 0 | 0 | 0 | 0 | 0 | 2 | 0 | 4 | -1777621177
| VV |  | "zaistov. prah-vtok+vytok" 2,5*0,7*0,3*2+1,0*0,7*0,3 |  | 1.26 | [12 empty] | VV | 2 | 2 | True | 1 | ROZPOCET
3 | K | 132201109.S | Príplatok k cene za lepivosť pri hĺbení rýh šírky do 600 mm zapažených i nezapažených s urovnaním dna v hornine 3 | m3 | 0.378 |  | 0 |  |  | znížená |  | 0 | 0 | 0 | 0 | 0 | 4 | K | 2 |  |  |  | ROZPOCET | 0 | 0 | 0 | 0 | 0 | 2 | 0 | 4 | -568470461
| VV |  | 1,26 |  | 1.26 | [12 empty] | VV | 2 | 2 | True | 1 | ROZPOCET
| VV |  | 1,26*0,3 'Přepočítané koeficientom množstva |  | 0.378 | [12 empty] | VV | 2 | 2 | False | 1 | ROZPOCET
4 | K | 132201201.S | Výkop ryhy šírky 600-2000mm horn.3 do 100m3 | m3 | 12 |  | 0 |  |  | znížená |  | 0 | 0 | 0 | 0 | 0 | 4 | K | 2 |  |  |  | ROZPOCET | 0 | 0 | 0 | 0 | 0 | 2 | 0 | 4 | 1993180792
| VV |  | "vtok+vytok" 5,0*3,0*0,4*2 |  | 12 | [12 empty] | VV | 2 | 2 | True | 0 | ROZPOCET
| VV |  | Súčet |  | 12 | [12 empty] | VV | 2 | 4 | True | 1 | ROZPOCET
5 | K | 132201209.S | Príplatok k cenám za lepivosť pri hĺbení rýh š. nad 600 do 2 000 mm zapaž. i nezapažených, s urovnaním dna v hornine 3 | m3 | 3.6 |  | 0 |  |  | znížená |  | 0 | 0 | 0 | 0 | 0 | 4 | K | 2 |  |  |  | ROZPOCET | 0 | 0 | 0 | 0 | 0 | 2 | 0 | 4 | 23227804
| VV |  | 12 |  | 12 | [12 empty] | VV | 2 | 2 | True | 1 | ROZPOCET
| VV |  | 12*0,3 'Přepočítané koeficientom množstva |  | 3.6 | [12 empty] | VV | 2 | 2 | False | 1 | ROZPOCET
6 | K | 162501102.S | Vodorovné premiestnenie výkopku po spevnenej ceste z horniny tr.1-4, do 100 m3 na vzdialenosť do 3000 m | m3 | 13.26 |  | 0 |  |  | znížená |  | 0 | 0 | 0 | 0 | 0 | 4 | K | 2 |  |  |  | ROZPOCET | 0 | 0 | 0 | 0 | 0 | 2 | 0 | 4 | -290554401
| VV |  | 1,26+12,0 |  | 13.26 | [12 empty] | VV | 2 | 2 | True | 1 | ROZPOCET
7 | K | 162501105.S | Vodorovné premiestnenie výkopku po spevnenej ceste z horniny tr.1-4, do 100 m3, príplatok k cene za každých ďalšich a začatých 1000 m | m3 | 92.82 |  | 0 |  |  | znížená |  | 0 | 0 | 0 | 0 | 0 | 4 | K | 2 |  |  |  | ROZPOCET | 0 | 0 | 0 | 0 | 0 | 2 | 0 | 4 | -2088333301
| VV |  | 13,26*7 |  | 92.82 | [12 empty] | VV | 2 | 2 | True | 1 | ROZPOCET
8 | K | 171201201.S | Uloženie sypaniny na skládky do 100 m3 | m3 | 13.26 |  | 0 |  |  | znížená |  | 0 | 0 | 0 | 0 | 0 | 4 | K | 2 |  |  |  | ROZPOCET | 0 | 0 | 0 | 0 | 0 | 2 | 0 | 4 | 656593902
9 | K | 171209002.S | Poplatok za skladovanie - zemina a kamenivo (17 05) ostatné | t | 21.719 |  | 0 |  |  | znížená |  | 0 | 0 | 0 | 0 | 0 | 4 | K | 2 |  |  |  | ROZPOCET | 0 | 0 | 0 | 0 | 0 | 2 | 0 | 4 | -1718877430
| VV |  | "zemina" 13,26*1,5 |  | 19.89 | [12 empty] | VV | 2 | 2 | True | 0 | ROZPOCET
| VV |  | "čist. priep." 8*0,107 |  | 0.856 | [12 empty] | VV | 2 | 2 | True | 0 | ROZPOCET
| VV |  | "čist. priekopy" 10*0,0973 |  | 0.973 | [12 empty] | VV | 2 | 2 | True | 0 | ROZPOCET
| VV |  | Súčet |  | 21.719 | [12 empty] | VV | 2 | 4 | True | 1 | ROZPOCET
| D | 4 | Vodorovné konštrukcie |  |  |  | 0 |  |  |  |  | 0 |  | 24.398 |  | 0 | 1 | D | 1 |  |  |  | ROZPOCET | [6 empty] | 0
10 | K | 451311711.S | Podklad pod dlažbu z prostého betónu vodostavebného C 25/30 vo vrstve hr. do 100 mm | m2 | 16.75 |  | 0 |  |  | znížená |  | 0 | 0.23367 | 3.914 | 0 | 0 | 4 | K | 2 |  |  |  | ROZPOCET | 0 | 0 | 0 | 0 | 0 | 2 | 0 | 4 | -419104932
| VV |  | "vtok" 2,5*4,0 |  | 10 | [12 empty] | VV | 2 | 2 | True | 0 | ROZPOCET
| VV |  | "vytok" 2,7*1,5*0,5*2+2,7*1,0 |  | 6.75 | [12 empty] | VV | 2 | 2 | True | 0 | ROZPOCET
11 | K | 451541111 | Lôžko pod potrubie, stoky a drobné objekty, v otvorenom výkope zo štrkodrvy 0-32 mm | m3 | 0.27 |  | 0 |  |  | znížená |  | 0 | 1.7034 | 0.45992 | 0 | 0 | 4 | K | 2 |  |  |  | ROZPOCET | 0 | 0 | 0 | 0 | 0 | 2 | 0 | 4 | 78915685
| VV |  | "zaistov. prah" (2,5*2+1,0)*0,3*0,15 |  | 0.27 | [12 empty] | VV | 2 | 2 | True | 0 | ROZPOCET
12 | K | 451571222.S | Podklad pre dlažbu zo štrkopiesku, hr. nad 100 do 150 mm | m2 | 16.75 |  | 0 |  |  | znížená |  | 0 | 0.3006 | 5.0351 | 0 | 0 | 4 | K | 2 |  |  |  | ROZPOCET | 0 | 0 | 0 | 0 | 0 | 2 | 0 | 4 | 1982797727
13 | K | 452318510.S | Zaisťovací prah z betónu prostého vodostavebného melioračných kanálov s pätkami alebo bez pätiek | m3 | 1.08 |  | 0 |  |  | znížená |  | 0 | 2.2632 | 2.4443 | 0 | 0 | 4 | K | 2 |  |  |  | ROZPOCET | 0 | 0 | 0 | 0 | 0 | 2 | 0 | 4 | -601817662
| VV |  | "zaistov. prah" (2,5*2+1,0)*0,6*0,3 |  | 1.08 | [12 empty] | VV | 2 | 2 | True | 1 | ROZPOCET
14 | K | 465511511.S | Dlažba kladená do malty s vyplnením škár maltou MC 10 a s vyškárovaním maltou MCS do 20 m2, hr. 200 mm | m2 | 16.75 |  | 0 |  |  | znížená |  | 0 | 0.74894 | 12.5447 | 0 | 0 | 4 | K | 2 |  |  |  | ROZPOCET | 0 | 0 | 0 | 0 | 0 | 2 | 0 | 4 | -1266072727
| VV |  | "vtok" 2,5*4,0 |  | 10 | [12 empty] | VV | 2 | 2 | True | 0 | ROZPOCET
| VV |  | "vytok" 2,7*1,5*0,5*2+2,7*1,0 |  | 6.75 | [12 empty] | VV | 2 | 2 | True | 0 | ROZPOCET
| D | 6 | Úpravy povrchov, podlahy, osadenie |  |  |  | 0 |  |  |  |  | 0 |  | 0.32604 |  | 0 | 1 | D | 1 |  |  |  | ROZPOCET | [6 empty] | 0
15 | K | 622661327 | Náter betónu kotevno - adhézny | m2 | 4 |  | 0 |  |  | znížená |  | 0 | 0.00051 | 0.00204 | 0 | 0 | 4 | K | 2 |  |  |  | ROZPOCET | 0 | 0 | 0 | 0 | 0 | 2 | 0 | 4 | -281721499
| VV |  | reprofil. - typ1 | [14 empty] | VV | 2 | 1 | True | 0 | ROZPOCET
| VV |  | "strop priep.-50%" 8,0*1,0*0,5 |  | 4 | [12 empty] | VV | 2 | 2 | True | 0 | ROZPOCET
| VV |  | Súčet |  | 4 | [12 empty] | VV | 2 | 4 | True | 1 | ROZPOCET
16 | K | 627458111.S | Škárovanie maltou MCS, muriva z lomového kameňa s vyčistením škár, pri hĺbky škár do 70 mm | m2 | 7.65 |  | 0 |  |  | znížená |  | 0 | 0.01953 | 0.1494 | 0 | 0 | 4 | K | 2 |  |  |  | ROZPOCET | 0 | 0 | 0 | 0 | 0 | 2 | 0 | 4 | 1244687429
| VV |  | "vtokove a vytokove čelo 50% - typ1" ((3,5+4,2)*1,0-1,0*1,0*2)*0,5 |  | 2.85 | [12 empty] | VV | 2 | 2 | True | 0 | ROZPOCET
| VV |  | "priep. vo vnutri 30% - typ1" 8,0*1,0*2*0,3 |  | 4.8 | [12 empty] | VV | 2 | 2 | True | 0 | ROZPOCET
| VV |  | Súčet |  | 7.65 | [12 empty] | VV | 2 | 4 | True | 1 | ROZPOCET
17 | K | 627471132.S | Reprofilácia podhľadov sanačnou maltou, 1 vrstva hr. 20 mm | m2 | 4 |  | 0 |  |  | znížená |  | 0 | 0.04365 | 0.1746 | 0 | 0 | 4 | K | 2 |  |  |  | ROZPOCET | 0 | 0 | 0 | 0 | 0 | 2 | 0 | 4 | 1765258746
| D | 9 | Ostatné konštrukcie a práce-búranie |  |  |  | 0 |  |  |  |  | 0 |  | 0.46821 |  | 3.3064 | 1 | D | 1 |  |  |  | ROZPOCET | [6 empty] | 0
18 | K | 911334620.S | Mostné zvodidlo oceľové jednoduché, úrovne zachytenia H2, vzdialenosť stĺpikov 1,9 m | m | 7.7 |  | 0 |  |  | znížená |  | 0 | 0.05042 | 0.38823 | 0 | 0 | 4 | K | 2 |  |  |  | ROZPOCET | 0 | 0 | 0 | 0 | 0 | 2 | 0 | 4 | -799572701
| VV |  | 4,2+3,5 |  | 7.7 | [12 empty] | VV | 2 | 2 | True | 1 | ROZPOCET
19 | K | 914112111.S | Tabuľka s označením evidenčného čísla mostu | ks | 1 |  | 0 |  |  | znížená |  | 0 | 0.07767 | 0.07767 | 0 | 0 | 4 | K | 2 |  |  |  | ROZPOCET | 0 | 0 | 0 | 0 | 0 | 2 | 0 | 4 | 419553985
20 | K | 938902031.S | Otryskanie degradovaného betónu vodou do 20 mm, -0,02200t | m2 | 4 |  | 0 |  |  | znížená |  | 0 | 0 | 0 | 0.022 | 0.088 | 4 | K | 2 |  |  |  | ROZPOCET | 0 | 0 | 0 | 0 | 0 | 2 | 0 | 4 | 172019600
| VV |  | "strop priep.-50%" 8,0*1,0*0,5 |  | 4 | [12 empty] | VV | 2 | 2 | True | 1 | ROZPOCET
21 | K | 938902302.S | Čistenie betónového podkladu vysokotlakovým vodným lúčom do hrúbky 1 mm - stien | m2 | 5.3 |  | 0 |  |  | znížená |  | 0 | 0 | 0 | 0 | 0 | 4 | K | 2 |  |  |  | ROZPOCET | 0 | 0 | 0 | 0 | 0 | 2 | 0 | 4 | -1856439485
| VV |  | "vtokove a vytokove čelo bet. - typ1" (3,5+4,2)*1,0-1,2*1,0*2 |  | 5.3 | [12 empty] | VV | 2 | 2 | True | 0 | ROZPOCET
| VV |  | Súčet |  | 5.3 | [12 empty] | VV | 2 | 4 | True | 1 | ROZPOCET
22 | K | 938909405.S | Čistenie priekop spevnených ručne pri šírke dna nad 400 mm o objeme nánosu nad 0,15 do 0,30 m3/m, -0,19460 t | m | 10 |  | 0 |  |  | znížená |  | 0 | 0 | 0 | 0.1946 | 1.946 | 4 | K | 2 |  |  |  | ROZPOCET | 0 | 0 | 0 | 0 | 0 | 2 | 0 | 4 | 1212981643
| VV |  | "vtok-pritok" 5,0*2 |  | 10 | [12 empty] | VV | 2 | 2 | True | 1 | ROZPOCET
23 | K | 938909713.S | Čistenie priepustov ručne priemeru nad 1,0 do 1,5 m, hrúbka nánosu do 25%, -0,10708 t | m | 8 |  | 0 |  |  | znížená |  | 0 | 0 | 0 | 0.10708 | 0.85664 | 4 | K | 2 |  |  |  | ROZPOCET | 0 | 0 | 0 | 0 | 0 | 2 | 0 | 4 | 1397785295
24 | K | 966076141.S | Odstránenie zvodidlového zábradlia alebo ich častí na mostoch betónových v celku, -0,05400t | m | 7.7 |  | 0 |  |  | znížená |  | 0 | 0.0003 | 0.00231 | 0.054 | 0.4158 | 4 | K | 2 |  |  |  | ROZPOCET | 0 | 0 | 0 | 0 | 0 | 2 | 0 | 4 | -1964607018
25 | K | 979082213.S | Vodorovná doprava sutiny so zložením a hrubým urovnaním na vzdialenosť do 1 km | t | 1.917 |  | 0 |  |  | znížená |  | 0 | 0 | 0 | 0 | 0 | 4 | K | 2 |  |  |  | ROZPOCET | 0 | 0 | 0 | 0 | 0 | 2 | 0 | 4 | 1588209700
| VV |  | "čist. priep." 8*0,107 |  | 0.856 | [12 empty] | VV | 2 | 2 | True | 0 | ROZPOCET
| VV |  | "čist. priekopy" 10*0,0973 |  | 0.973 | [12 empty] | VV | 2 | 2 | True | 0 | ROZPOCET
| VV |  | "bet." 4*0,022 |  | 0.088 | [12 empty] | VV | 2 | 2 | True | 0 | ROZPOCET
| VV |  | Súčet |  | 1.917 | [12 empty] | VV | 2 | 4 | True | 1 | ROZPOCET
26 | K | 979082219.S | Príplatok k cene za každý ďalší aj začatý 1 km nad 1 km pre vodorovnú dopravu sutiny | t | 17.253 |  | 0 |  |  | znížená |  | 0 | 0 | 0 | 0 | 0 | 4 | K | 2 |  |  |  | ROZPOCET | 0 | 0 | 0 | 0 | 0 | 2 | 0 | 4 | -935004462
| VV |  | 1,917*9 |  | 17.253 | [12 empty] | VV | 2 | 2 | True | 1 | ROZPOCET
| D | 99 | Presun hmôt HSV |  |  |  | 0 |  |  |  |  | 0 |  | 0 |  | 0 | 1 | D | 1 |  |  |  | ROZPOCET | [6 empty] | 0
27 | K | 998225311.S | Presun hmôt pre opravy a údržbu komunikácií a letísk s krytom asfaltovým alebo betónovým | t | 25.192 |  | 0 |  |  | znížená |  | 0 | 0 | 0 | 0 | 0 | 4 | K | 2 |  |  |  | ROZPOCET | 0 | 0 | 0 | 0 | 0 | 2 | 0 | 4 | -887276941

## 02052 - Priepust v km 24,...
{95a2c00a-aa00-4588-a1ce-b3b48458d408}
0
| KRYCÍ LIST ROZPOČTU | [7 empty] | v --- nižšie sa nachádzajú doplnkové a pomocné údaje k zostavám --- v | [8 empty] | False
Stavba:
Rekonštrukcia cesty a mostov II/512 hr. Trenčianskeho kraja - Veľké Pole - križ. II/428 Žarnovica , II. etapa
Objekt:
102-05 - 102-05 Cesta II/512, úsek 5 v km 24,440-25,143
Časť:
102-056 - Rekonštrukcia priepustov
Úroveň 3:
02052 - Priepust v km 24,736 - P22510
| JKSO: |  |  |  |  | KS:
| Miesto: |  | Okres Žarnovica , k. ú. Veľké Pole |  |  | Dátum: | 28. 12. 2020
| Objednávateľ: |  |  |  |  | IČO:
|  | BANSKOBYSTRICKÝ SAMOSPRÁVNY KRAJ |  |  |  | IČ DPH:
| Zhotoviteľ: |  |  |  |  | IČO: | Vyplň údaj
|  | Vyplň údaj |  |  |  | IČ DPH: | Vyplň údaj
| Projektant: |  |  |  |  | IČO: | 17085501
|  | ISPO spol.s r.o. , Prešov |  |  |  | IČ DPH:
| Spracovateľ: |  |  |  |  | IČO:
|  | Macura M. |  |  |  | IČ DPH:
Poznámka:
| Cena bez DPH | [5 empty] | 0
|  |  | Základ dane |  |  | Sadzba dane | Výška dane
| DPH | základná | 0 |  |  | 20% | 0
|  | znížená | 0 |  |  | 20% | 0
|  | zákl. prenesená | 0 |  |  | 20% | 0
|  | zníž. prenesená | 0 |  |  | 20% | 0
|  | nulová | 0 |  |  | 0% | 0
| Cena s DPH |  |  | v | EUR |  | 0
| Projektant |  |  | Spracovateľ
| Dátum a podpis: |  | Pečiatka | Dátum a podpis: |  |  | Pečiatka
| Objednávateľ |  |  | Zhotoviteľ
| Dátum a podpis: |  | Pečiatka | Dátum a podpis: |  |  | Pečiatka
REKAPITULÁCIA ROZPOČTU
Stavba:
Rekonštrukcia cesty a mostov II/512 hr. Trenčianskeho kraja - Veľké Pole - križ. II/428 Žarnovica , II. etapa
Objekt:
102-05 - 102-05 Cesta II/512, úsek 5 v km 24,440-25,143
Časť:
102-056 - Rekonštrukcia priepustov
Úroveň 3:
02052 - Priepust v km 24,736 - P22510
Miesto: |  |  | Okres Žarnovica , k. ú. Veľké Pole |  |  | Dátum: | 28. 12. 2020
Objednávateľ: |  |  | BANSKOBYSTRICKÝ SAMOSPRÁVNY KRAJ |  |  | Projektant: | ISPO spol.s r.o. , Prešov
Zhotoviteľ: |  |  | Vyplň údaj |  |  | Spracovateľ: | Macura M.
Kód dielu - Popis | [6 empty] | Cena celkom [EUR]
Náklady z rozpočtu | [6 empty] | 0 | [11 empty] | -1
| HSV - Práce a dodávky HSV | [5 empty] | 0
| 1 - Zemné práce | [5 empty] | 0
| 3 - Zvislé a kompletné konštrukcie | [5 empty] | 0
| 4 - Vodorovné konštrukcie | [5 empty] | 0
| 6 - Úpravy povrchov, podlahy, osadenie | [5 empty] | 0
| 9 - Ostatné konštrukcie a práce-búranie | [5 empty] | 0
| 99 - Presun hmôt HSV | [5 empty] | 0
ROZPOČET
Stavba:
Rekonštrukcia cesty a mostov II/512 hr. Trenčianskeho kraja - Veľké Pole - križ. II/428 Žarnovica , II. etapa
Objekt:
102-05 - 102-05 Cesta II/512, úsek 5 v km 24,440-25,143
Časť:
102-056 - Rekonštrukcia priepustov
Úroveň 3:
02052 - Priepust v km 24,736 - P22510
Miesto: |  |  | Okres Žarnovica , k. ú. Veľké Pole |  |  | Dátum: | 28. 12. 2020
Objednávateľ: |  |  | BANSKOBYSTRICKÝ SAMOSPRÁVNY KRAJ |  |  | Projektant: | ISPO spol.s r.o. , Prešov
Zhotoviteľ: |  |  | Vyplň údaj |  |  | Spracovateľ: | Macura M.
PČ | Typ | Kód | Popis | MJ | Množstvo | J.cena [EUR] | Cena celkom [EUR] | Cenová sústava |  | DPH | J. Nh [h] | Nh celkom [h] | J. hmotnosť [t] | Hmotnosť celkom [t] | J. suť [t] | Suť Celkom [t]
Náklady z rozpočtu | [6 empty] | 0 |  |  |  |  | 0 |  | 24.9659 |  | 3.3064 |  | D | -1 | [10 empty] | 0
| D | HSV | Práce a dodávky HSV |  |  |  | 0 |  |  |  |  | 0 |  | 24.9659 |  | 3.3064 | 1 | D | 0 |  |  |  | ROZPOCET | [6 empty] | 0
| D | 1 | Zemné práce |  |  |  | 0 |  |  |  |  | 0 |  | 0 |  | 0 | 1 | D | 1 |  |  |  | ROZPOCET | [6 empty] | 0
1 | K | 111101101.S | Odstránenie travín a tŕstia s príp. premiestnením a uložením na hromady do 50 m, pri celkovej ploche do 1000m2 | m2 | 40 |  | 0 |  |  | znížená |  | 0 | 0 | 0 | 0 | 0 | 4 | K | 2 |  |  |  | ROZPOCET | 0 | 0 | 0 | 0 | 0 | 2 | 0 | 4 | -215911415
2 | K | 132201101.S | Výkop ryhy do šírky 600 mm v horn.3 do 100 m3 | m3 | 1.26 |  | 0 |  |  | znížená |  | 0 | 0 | 0 | 0 | 0 | 4 | K | 2 |  |  |  | ROZPOCET | 0 | 0 | 0 | 0 | 0 | 2 | 0 | 4 | -1777621177
| VV |  | "zaistov. prah-vtok+vytok" 2,5*0,7*0,3*2+1,0*0,7*0,3 |  | 1.26 | [12 empty] | VV | 2 | 2 | True | 1 | ROZPOCET
3 | K | 132201109.S | Príplatok k cene za lepivosť pri hĺbení rýh šírky do 600 mm zapažených i nezapažených s urovnaním dna v hornine 3 | m3 | 0.378 |  | 0 |  |  | znížená |  | 0 | 0 | 0 | 0 | 0 | 4 | K | 2 |  |  |  | ROZPOCET | 0 | 0 | 0 | 0 | 0 | 2 | 0 | 4 | -568470461
| VV |  | 1,26 |  | 1.26 | [12 empty] | VV | 2 | 2 | True | 1 | ROZPOCET
| VV |  | 1,26*0,3 'Přepočítané koeficientom množstva |  | 0.378 | [12 empty] | VV | 2 | 2 | False | 1 | ROZPOCET
4 | K | 132201201.S | Výkop ryhy šírky 600-2000mm horn.3 do 100m3 | m3 | 12 |  | 0 |  |  | znížená |  | 0 | 0 | 0 | 0 | 0 | 4 | K | 2 |  |  |  | ROZPOCET | 0 | 0 | 0 | 0 | 0 | 2 | 0 | 4 | 1993180792
| VV |  | "vtok+vytok" 5,0*3,0*0,4*2 |  | 12 | [12 empty] | VV | 2 | 2 | True | 0 | ROZPOCET
| VV |  | Súčet |  | 12 | [12 empty] | VV | 2 | 4 | True | 1 | ROZPOCET
5 | K | 132201209.S | Príplatok k cenám za lepivosť pri hĺbení rýh š. nad 600 do 2 000 mm zapaž. i nezapažených, s urovnaním dna v hornine 3 | m3 | 3.6 |  | 0 |  |  | znížená |  | 0 | 0 | 0 | 0 | 0 | 4 | K | 2 |  |  |  | ROZPOCET | 0 | 0 | 0 | 0 | 0 | 2 | 0 | 4 | 23227804
| VV |  | 12 |  | 12 | [12 empty] | VV | 2 | 2 | True | 1 | ROZPOCET
| VV |  | 12*0,3 'Přepočítané koeficientom množstva |  | 3.6 | [12 empty] | VV | 2 | 2 | False | 1 | ROZPOCET
6 | K | 162501102.S | Vodorovné premiestnenie výkopku po spevnenej ceste z horniny tr.1-4, do 100 m3 na vzdialenosť do 3000 m | m3 | 13.26 |  | 0 |  |  | znížená |  | 0 | 0 | 0 | 0 | 0 | 4 | K | 2 |  |  |  | ROZPOCET | 0 | 0 | 0 | 0 | 0 | 2 | 0 | 4 | -290554401
| VV |  | 1,26+12,0 |  | 13.26 | [12 empty] | VV | 2 | 2 | True | 1 | ROZPOCET
7 | K | 162501105.S | Vodorovné premiestnenie výkopku po spevnenej ceste z horniny tr.1-4, do 100 m3, príplatok k cene za každých ďalšich a začatých 1000 m | m3 | 92.82 |  | 0 |  |  | znížená |  | 0 | 0 | 0 | 0 | 0 | 4 | K | 2 |  |  |  | ROZPOCET | 0 | 0 | 0 | 0 | 0 | 2 | 0 | 4 | -2088333301
| VV |  | 13,26*7 |  | 92.82 | [12 empty] | VV | 2 | 2 | True | 1 | ROZPOCET
8 | K | 171201201.S | Uloženie sypaniny na skládky do 100 m3 | m3 | 13.26 |  | 0 |  |  | znížená |  | 0 | 0 | 0 | 0 | 0 | 4 | K | 2 |  |  |  | ROZPOCET | 0 | 0 | 0 | 0 | 0 | 2 | 0 | 4 | 656593902
9 | K | 171209002.S | Poplatok za skladovanie - zemina a kamenivo (17 05) ostatné | t | 21.719 |  | 0 |  |  | znížená |  | 0 | 0 | 0 | 0 | 0 | 4 | K | 2 |  |  |  | ROZPOCET | 0 | 0 | 0 | 0 | 0 | 2 | 0 | 4 | -1718877430
| VV |  | "zemina" 13,26*1,5 |  | 19.89 | [12 empty] | VV | 2 | 2 | True | 0 | ROZPOCET
| VV |  | "čist. priep." 8*0,107 |  | 0.856 | [12 empty] | VV | 2 | 2 | True | 0 | ROZPOCET
| VV |  | "čist. priekopy" 10*0,0973 |  | 0.973 | [12 empty] | VV | 2 | 2 | True | 0 | ROZPOCET
| VV |  | Súčet |  | 21.719 | [12 empty] | VV | 2 | 4 | True | 1 | ROZPOCET
| D | 3 | Zvislé a kompletné konštrukcie |  |  |  | 0 |  |  |  |  | 0 |  | 0.15261 |  | 0 | 1 | D | 1 |  |  |  | ROZPOCET | [6 empty] | 0
10 | K | 348171111 | Osadenie zábradlia oceľového na moste vrátane spojenia dielcov hmotnosti do 100 kg/m | m | 7.7 |  | 0 |  |  | znížená |  | 0 | 0.00282 | 0.021714 | 0 | 0 | 4 | K | 2 |  |  |  | ROZPOCET | 0 | 0 | 0 | 0 | 0 | 2 | 0 | 4 | 1826035234
| VV |  | "vtok+vytok" 3,5+4,2 |  | 7.7 | [12 empty] | VV | 2 | 2 | True | 0 | ROZPOCET
| VV |  | Súčet |  | 7.7 | [12 empty] | VV | 2 | 4 | False | 1 | ROZPOCET
11 | M | 5534660000 | Zábradlie oceľové trubkové vč. povrchovej úpravy | m | 7.7 |  | 0 |  |  | znížená |  | 0 | 0.017 | 0.1309 | 0 | 0 | 8 | M | 2 |  |  |  | ROZPOCET | 0 | 0 | 0 | 0 | 0 | 2 | 0 | 4 | -2122497076
12 | M | 5531000001 | Kotevný materiál zabradlia | kg | 18.84 |  | 0 |  |  | znížená |  | 0 | 0 | 0 | 0 | 0 | 8 | M | 2 |  |  |  | ROZPOCET | 0 | 0 | 0 | 0 | 0 | 2 | 0 | 4 | -166507580
| VV |  | "stlpiky" 6*3,14 |  | 18.84 | [12 empty] | VV | 2 | 2 | True | 1 | ROZPOCET
| D | 4 | Vodorovné konštrukcie |  |  |  | 0 |  |  |  |  | 0 |  | 24.4034 |  | 0 | 1 | D | 1 |  |  |  | ROZPOCET | [6 empty] | 0
13 | K | 451311711.S | Podklad pod dlažbu z prostého betónu vodostavebného C 25/30 vo vrstve hr. do 100 mm | m2 | 16.75 |  | 0 |  |  | znížená |  | 0 | 0.23367 | 3.914 | 0 | 0 | 4 | K | 2 |  |  |  | ROZPOCET | 0 | 0 | 0 | 0 | 0 | 2 | 0 | 4 | -419104932
| VV |  | "vtok" 2,5*4,0 |  | 10 | [12 empty] | VV | 2 | 2 | True | 0 | ROZPOCET
| VV |  | "vytok" 2,7*1,5*0,5*2+2,7*1,0 |  | 6.75 | [12 empty] | VV | 2 | 2 | True | 0 | ROZPOCET
14 | K | 451541111 | Lôžko pod potrubie, stoky a drobné objekty, v otvorenom výkope zo štrkodrvy 0-32 mm | m3 | 0.27 |  | 0 |  |  | znížená |  | 0 | 1.7034 | 0.45992 | 0 | 0 | 4 | K | 2 |  |  |  | ROZPOCET | 0 | 0 | 0 | 0 | 0 | 2 | 0 | 4 | 78915685
| VV |  | "zaistov. prah" (2,5*2+1,0)*0,3*0,15 |  | 0.27 | [12 empty] | VV | 2 | 2 | True | 0 | ROZPOCET
15 | K | 451571222.S | Podklad pre dlažbu zo štrkopiesku, hr. nad 100 do 150 mm | m2 | 16.75 |  | 0 |  |  | znížená |  | 0 | 0.3006 | 5.0351 | 0 | 0 | 4 | K | 2 |  |  |  | ROZPOCET | 0 | 0 | 0 | 0 | 0 | 2 | 0 | 4 | 1982797727
16 | K | 452318510.S | Zaisťovací prah z betónu prostého vodostavebného melioračných kanálov s pätkami alebo bez pätiek | m3 | 1.08 |  | 0 |  |  | znížená |  | 0 | 2.2632 | 2.4443 | 0 | 0 | 4 | K | 2 |  |  |  | ROZPOCET | 0 | 0 | 0 | 0 | 0 | 2 | 0 | 4 | -601817662
| VV |  | "zaistov. prah" (2,5*2+1,0)*0,6*0,3 |  | 1.08 | [12 empty] | VV | 2 | 2 | True | 1 | ROZPOCET
17 | K | 452471101.S | Podkladová vrstva z modifikovanej malty cementovej - prvá vrstva hr. do 10 mm | m2 | 0.24 |  | 0 |  |  | znížená |  | 0 | 0.02266 | 0.0054384 | 0 | 0 | 4 | K | 2 |  |  |  | ROZPOCET | 0 | 0 | 0 | 0 | 0 | 2 | 0 | 4 | -183386831
| VV |  | " pod kotviace platne - zábradlie" 0,2*0,2*6 |  | 0.24 | [12 empty] | VV | 2 | 2 | True | 0 | ROZPOCET
18 | K | 465511511.S | Dlažba kladená do malty s vyplnením škár maltou MC 10 a s vyškárovaním maltou MCS do 20 m2, hr. 200 mm | m2 | 16.75 |  | 0 |  |  | znížená |  | 0 | 0.74894 | 12.5447 | 0 | 0 | 4 | K | 2 |  |  |  | ROZPOCET | 0 | 0 | 0 | 0 | 0 | 2 | 0 | 4 | -1266072727
| VV |  | "vtok" 2,5*4,0 |  | 10 | [12 empty] | VV | 2 | 2 | True | 0 | ROZPOCET
| VV |  | "vytok" 2,7*1,5*0,5*2+2,7*1,0 |  | 6.75 | [12 empty] | VV | 2 | 2 | True | 0 | ROZPOCET
| D | 6 | Úpravy povrchov, podlahy, osadenie |  |  |  | 0 |  |  |  |  | 0 |  | 0.32604 |  | 0 | 1 | D | 1 |  |  |  | ROZPOCET | [6 empty] | 0
19 | K | 622661327 | Náter betónu kotevno - adhézny | m2 | 4 |  | 0 |  |  | znížená |  | 0 | 0.00051 | 0.00204 | 0 | 0 | 4 | K | 2 |  |  |  | ROZPOCET | 0 | 0 | 0 | 0 | 0 | 2 | 0 | 4 | -281721499
| VV |  | reprofil. - typ1 | [14 empty] | VV | 2 | 1 | True | 0 | ROZPOCET
| VV |  | "strop priep.-50%" 8,0*1,0*0,5 |  | 4 | [12 empty] | VV | 2 | 2 | True | 0 | ROZPOCET
| VV |  | Súčet |  | 4 | [12 empty] | VV | 2 | 4 | True | 1 | ROZPOCET
20 | K | 627458111.S | Škárovanie maltou MCS, muriva z lomového kameňa s vyčistením škár, pri hĺbky škár do 70 mm | m2 | 7.65 |  | 0 |  |  | znížená |  | 0 | 0.01953 | 0.1494 | 0 | 0 | 4 | K | 2 |  |  |  | ROZPOCET | 0 | 0 | 0 | 0 | 0 | 2 | 0 | 4 | 1244687429
| VV |  | "vtokove a vytokove čelo 50% - typ1" ((3,5+4,2)*1,0-1,0*1,0*2)*0,5 |  | 2.85 | [12 empty] | VV | 2 | 2 | True | 0 | ROZPOCET
| VV |  | "priep. vo vnutri 30% - typ1" 8,0*1,0*2*0,3 |  | 4.8 | [12 empty] | VV | 2 | 2 | True | 0 | ROZPOCET
| VV |  | Súčet |  | 7.65 | [12 empty] | VV | 2 | 4 | True | 1 | ROZPOCET
21 | K | 627471132.S | Reprofilácia podhľadov sanačnou maltou, 1 vrstva hr. 20 mm | m2 | 4 |  | 0 |  |  | znížená |  | 0 | 0.04365 | 0.1746 | 0 | 0 | 4 | K | 2 |  |  |  | ROZPOCET | 0 | 0 | 0 | 0 | 0 | 2 | 0 | 4 | 1765258746
| D | 9 | Ostatné konštrukcie a práce-búranie |  |  |  | 0 |  |  |  |  | 0 |  | 0.08382 |  | 3.3064 | 1 | D | 1 |  |  |  | ROZPOCET | [6 empty] | 0
22 | K | 914112111.S | Tabuľka s označením evidenčného čísla mostu | ks | 1 |  | 0 |  |  | znížená |  | 0 | 0.07767 | 0.07767 | 0 | 0 | 4 | K | 2 |  |  |  | ROZPOCET | 0 | 0 | 0 | 0 | 0 | 2 | 0 | 4 | 419553985
23 | K | 938902031.S | Otryskanie degradovaného betónu vodou do 20 mm, -0,02200t | m2 | 4 |  | 0 |  |  | znížená |  | 0 | 0 | 0 | 0.022 | 0.088 | 4 | K | 2 |  |  |  | ROZPOCET | 0 | 0 | 0 | 0 | 0 | 2 | 0 | 4 | 172019600
| VV |  | "strop priep.-50%" 8,0*1,0*0,5 |  | 4 | [12 empty] | VV | 2 | 2 | True | 1 | ROZPOCET
24 | K | 938902302.S | Čistenie betónového podkladu vysokotlakovým vodným lúčom do hrúbky 1 mm - stien | m2 | 5.3 |  | 0 |  |  | znížená |  | 0 | 0 | 0 | 0 | 0 | 4 | K | 2 |  |  |  | ROZPOCET | 0 | 0 | 0 | 0 | 0 | 2 | 0 | 4 | -1856439485
| VV |  | "vtokove a vytokove čelo bet. - typ1" (3,5+4,2)*1,0-1,2*1,0*2 |  | 5.3 | [12 empty] | VV | 2 | 2 | True | 0 | ROZPOCET
| VV |  | Súčet |  | 5.3 | [12 empty] | VV | 2 | 4 | True | 1 | ROZPOCET
25 | K | 938909405.S | Čistenie priekop spevnených ručne pri šírke dna nad 400 mm o objeme nánosu nad 0,15 do 0,30 m3/m, -0,19460 t | m | 10 |  | 0 |  |  | znížená |  | 0 | 0 | 0 | 0.1946 | 1.946 | 4 | K | 2 |  |  |  | ROZPOCET | 0 | 0 | 0 | 0 | 0 | 2 | 0 | 4 | 1212981643
| VV |  | "vtok-pritok" 5,0*2 |  | 10 | [12 empty] | VV | 2 | 2 | True | 1 | ROZPOCET
26 | K | 938909713.S | Čistenie priepustov ručne priemeru nad 1,0 do 1,5 m, hrúbka nánosu do 25%, -0,10708 t | m | 8 |  | 0 |  |  | znížená |  | 0 | 0 | 0 | 0.10708 | 0.85664 | 4 | K | 2 |  |  |  | ROZPOCET | 0 | 0 | 0 | 0 | 0 | 2 | 0 | 4 | 1397785295
27 | K | 959941122.S | Chemická kotva s kotevným svorníkom tesnená chemickou ampulkou do betónu, ŽB, kameňa, s vyvŕtaním otvoru M12/35/160 mm | ks | 24 |  | 0 |  |  | znížená |  | 0 | 0.00016 | 0.00384 | 0 | 0 | 4 | K | 2 |  |  |  | ROZPOCET | 0 | 0 | 0 | 0 | 0 | 2 | 0 | 4 | 902386245
| VV |  | " kotvenie zábradlia-stlpiky" 6*4 |  | 24 | [12 empty] | VV | 2 | 2 | True | 0 | ROZPOCET
| VV |  | Súčet |  | 24 | [12 empty] | VV | 2 | 4 | True | 1 | ROZPOCET
28 | K | 966076141.S | Odstránenie zvodidlového zábradlia alebo ich častí na mostoch betónových v celku, -0,05400t | m | 7.7 |  | 0 |  |  | znížená |  | 0 | 0.0003 | 0.00231 | 0.054 | 0.4158 | 4 | K | 2 |  |  |  | ROZPOCET | 0 | 0 | 0 | 0 | 0 | 2 | 0 | 4 | -1964607018
29 | K | 979082213.S | Vodorovná doprava sutiny so zložením a hrubým urovnaním na vzdialenosť do 1 km | t | 1.917 |  | 0 |  |  | znížená |  | 0 | 0 | 0 | 0 | 0 | 4 | K | 2 |  |  |  | ROZPOCET | 0 | 0 | 0 | 0 | 0 | 2 | 0 | 4 | 1588209700
| VV |  | "čist. priep." 8*0,107 |  | 0.856 | [12 empty] | VV | 2 | 2 | True | 0 | ROZPOCET
| VV |  | "čist. priekopy" 10*0,0973 |  | 0.973 | [12 empty] | VV | 2 | 2 | True | 0 | ROZPOCET
| VV |  | "bet." 4*0,022 |  | 0.088 | [12 empty] | VV | 2 | 2 | True | 0 | ROZPOCET
| VV |  | Súčet |  | 1.917 | [12 empty] | VV | 2 | 4 | True | 1 | ROZPOCET
30 | K | 979082219.S | Príplatok k cene za každý ďalší aj začatý 1 km nad 1 km pre vodorovnú dopravu sutiny | t | 17.253 |  | 0 |  |  | znížená |  | 0 | 0 | 0 | 0 | 0 | 4 | K | 2 |  |  |  | ROZPOCET | 0 | 0 | 0 | 0 | 0 | 2 | 0 | 4 | -935004462
| VV |  | 1,917*9 |  | 17.253 | [12 empty] | VV | 2 | 2 | True | 1 | ROZPOCET
| D | 99 | Presun hmôt HSV |  |  |  | 0 |  |  |  |  | 0 |  | 0 |  | 0 | 1 | D | 1 |  |  |  | ROZPOCET | [6 empty] | 0
31 | K | 998225311.S | Presun hmôt pre opravy a údržbu komunikácií a letísk s krytom asfaltovým alebo betónovým | t | 24.966 |  | 0 |  |  | znížená |  | 0 | 0 | 0 | 0 | 0 | 4 | K | 2 |  |  |  | ROZPOCET | 0 | 0 | 0 | 0 | 0 | 2 | 0 | 4 | -887276941

## 102-061 - Komunikácia
{23ce4b3e-6f2e-458b-84ed-b92339a1e3b7}
0
| KRYCÍ LIST ROZPOČTU | [7 empty] | v --- nižšie sa nachádzajú doplnkové a pomocné údaje k zostavám --- v | [8 empty] | False
Stavba:
Rekonštrukcia cesty a mostov II/512 hr. Trenčianskeho kraja - Veľké Pole - križ. II/428 Žarnovica , II. etapa
Objekt:
102-06 - 102-06 Cesta II/512, úsek 6 v km 26,031-26,284
Časť:
102-061 - Komunikácia
| JKSO: |  |  |  |  | KS:
| Miesto: |  | Okres Žarnovica , k. ú. Veľké Pole |  |  | Dátum: | 28. 12. 2020
| Objednávateľ: |  |  |  |  | IČO:
|  | BANSKOBYSTRICKÝ SAMOSPRÁVNY KRAJ |  |  |  | IČ DPH:
| Zhotoviteľ: |  |  |  |  | IČO: | Vyplň údaj
|  | Vyplň údaj |  |  |  | IČ DPH: | Vyplň údaj
| Projektant: |  |  |  |  | IČO: | 17085501
|  | ISPO spol.s r.o. , Prešov |  |  |  | IČ DPH:
| Spracovateľ: |  |  |  |  | IČO:
|  | Macura M. |  |  |  | IČ DPH:
Poznámka:
| Cena bez DPH | [5 empty] | 0
|  |  | Základ dane |  |  | Sadzba dane | Výška dane
| DPH | základná | 0 |  |  | 20% | 0
|  | znížená | 0 |  |  | 20% | 0
|  | zákl. prenesená | 0 |  |  | 20% | 0
|  | zníž. prenesená | 0 |  |  | 20% | 0
|  | nulová | 0 |  |  | 0% | 0
| Cena s DPH |  |  | v | EUR |  | 0
| Projektant |  |  | Spracovateľ
| Dátum a podpis: |  | Pečiatka | Dátum a podpis: |  |  | Pečiatka
| Objednávateľ |  |  | Zhotoviteľ
| Dátum a podpis: |  | Pečiatka | Dátum a podpis: |  |  | Pečiatka
REKAPITULÁCIA ROZPOČTU
Stavba:
Rekonštrukcia cesty a mostov II/512 hr. Trenčianskeho kraja - Veľké Pole - križ. II/428 Žarnovica , II. etapa
Objekt:
102-06 - 102-06 Cesta II/512, úsek 6 v km 26,031-26,284
Časť:
102-061 - Komunikácia
Miesto: |  |  | Okres Žarnovica , k. ú. Veľké Pole |  |  | Dátum: | 28. 12. 2020
Objednávateľ: |  |  | BANSKOBYSTRICKÝ SAMOSPRÁVNY KRAJ |  |  | Projektant: | ISPO spol.s r.o. , Prešov
Zhotoviteľ: |  |  | Vyplň údaj |  |  | Spracovateľ: | Macura M.
Kód dielu - Popis | [6 empty] | Cena celkom [EUR]
Náklady z rozpočtu | [6 empty] | 0 | [11 empty] | -1
| HSV - Práce a dodávky HSV | [5 empty] | 0
| 1 - Zemné práce | [5 empty] | 0
| 2 - Zakladanie | [5 empty] | 0
| 5 - Komunikácie | [5 empty] | 0
| 9 - Ostatné konštrukcie a práce-búranie | [5 empty] | 0
| 99 - Presun hmôt HSV | [5 empty] | 0
ROZPOČET
Stavba:
Rekonštrukcia cesty a mostov II/512 hr. Trenčianskeho kraja - Veľké Pole - križ. II/428 Žarnovica , II. etapa
Objekt:
102-06 - 102-06 Cesta II/512, úsek 6 v km 26,031-26,284
Časť:
102-061 - Komunikácia
Miesto: |  |  | Okres Žarnovica , k. ú. Veľké Pole |  |  | Dátum: | 28. 12. 2020
Objednávateľ: |  |  | BANSKOBYSTRICKÝ SAMOSPRÁVNY KRAJ |  |  | Projektant: | ISPO spol.s r.o. , Prešov
Zhotoviteľ: |  |  | Vyplň údaj |  |  | Spracovateľ: | Macura M.
PČ | Typ | Kód | Popis | MJ | Množstvo | J.cena [EUR] | Cena celkom [EUR] | Cenová sústava |  | DPH | J. Nh [h] | Nh celkom [h] | J. hmotnosť [t] | Hmotnosť celkom [t] | J. suť [t] | Suť Celkom [t]
Náklady z rozpočtu | [6 empty] | 0 |  |  |  |  | 0 |  | 661.6051 |  | 288.4162 |  | D | -1 | [10 empty] | 0
| D | HSV | Práce a dodávky HSV |  |  |  | 0 |  |  |  |  | 0 |  | 661.6051 |  | 288.4162 | 1 | D | 0 |  |  |  | ROZPOCET | [6 empty] | 0
| D | 1 | Zemné práce |  |  |  | 0 |  |  |  |  | 0 |  | 0.0532 |  | 71.12 | 1 | D | 1 |  |  |  | ROZPOCET | [6 empty] | 0
1 | K | 113152241 | Frézovanie asf. podkladu alebo krytu bez prek., plochy do 500 m2, pruh š. cez 0,5 m do 1 m, hr. 110 mm 0,279 t | m2 | 280 |  | 0 |  |  | znížená |  | 0 | 0.00019 | 0.0532 | 0.254 | 71.12 | 4 | K | 2 |  |  |  | ROZPOCET | 0 | 0 | 0 | 0 | 0 | 2 | 0 | 4 | -783534453
| VV |  | "konštr. č.1" 280 |  | 280 | [12 empty] | VV | 2 | 2 | True | 1 | ROZPOCET
2 | K | 171209002 | Poplatok za skladovanie - zemina a kamenivo (17 05) ostatné | t | 217.185 |  | 0 |  |  | znížená |  | 0 | 0 | 0 | 0 | 0 | 4 | K | 2 |  |  |  | ROZPOCET | 0 | 0 | 0 | 0 | 0 | 2 | 0 | 4 | 1746376646
| VV |  | "krajnica" 647,5*0,252 |  | 163.17 | [12 empty] | VV | 2 | 2 | True | 0 | ROZPOCET
| VV |  | "prečist. priekopy" 277*0,195 |  | 54.015 | [12 empty] | VV | 2 | 2 | True | 0 | ROZPOCET
| VV |  | Súčet |  | 217.185 | [12 empty] | VV | 2 | 4 | True | 1 | ROZPOCET
| D | 2 | Zakladanie |  |  |  | 0 |  |  |  |  | 0 |  | 21.4531 |  | 0 | 1 | D | 1 |  |  |  | ROZPOCET | [6 empty] | 0
3 | K | 262303572.S | Vrty pre injektáž zvislé povrchové, D nad 195 do 245 mm v hĺbke 0 - 25 m, v hornine III | m | 232.1 |  | 0 |  |  | znížená |  | 0 | 0.00314 | 0.72879 | 0 | 0 | 4 | K | 2 |  |  |  | ROZPOCET | 0 | 0 | 0 | 0 | 0 | 2 | 0 | 4 | -814629489
| VV |  | "stlpiky zvod.." 1,1*211 |  | 232.1 | [12 empty] | VV | 2 | 2 | True | 1 | ROZPOCET
4 | K | 278311181.S | Zálievka kotevných otvorov z betónu prostého, C 25/30, objem 1 otvoru do 0,02 m3 | m3 | 5.632 |  | 0 |  |  | znížená |  | 0 | 2.2674 | 12.7698 | 0 | 0 | 4 | K | 2 |  |  |  | ROZPOCET | 0 | 0 | 0 | 0 | 0 | 2 | 0 | 4 | -2001883519
| VV |  | "stlpiky zvod" 3,14*0,1*0,1*1,1*211-3,14*0,05*0,05*1,0*211 |  | 5.632 | [12 empty] | VV | 2 | 2 | True | 1 | ROZPOCET
5 | M | 142110003400.S | Rúra oceľová bezšvová hladká kruhová d 219 mm | m | 232.1 |  | 0 |  |  | znížená |  | 0 | 0.03305 | 7.6709 | 0 | 0 | 8 | M | 2 |  |  |  | ROZPOCET | 0 | 0 | 0 | 0 | 0 | 2 | 0 | 4 | 401362065
| VV |  | "pre osadenie stlpikov zvod.." 1,1*211 |  | 232.1 | [12 empty] | VV | 2 | 2 | True | 1 | ROZPOCET
6 | K | 289971211.S | Zhotovenie vrstvy z geotextílie na upravenom povrchu sklon do 1 : 5 , šírky od 0 do 3 m | m2 | 647.5 |  | 0 |  |  | znížená |  | 0 | 3e-05 | 0.019425 | 0 | 0 | 4 | K | 2 |  |  |  | ROZPOCET | 0 | 0 | 0 | 0 | 0 | 2 | 0 | 4 | -190999072
| VV |  | "krajnica" 365*1,25+255*0,75 |  | 647.5 | [12 empty] | VV | 2 | 2 | True | 1 | ROZPOCET
7 | M | 693110001200 | Geotextília polypropylénová Tatratex GTX PP 300 | m2 | 660.45 |  | 0 |  |  | znížená |  | 0 | 0.0004 | 0.26418 | 0 | 0 | 8 | M | 2 |  |  |  | ROZPOCET | 0 | 0 | 0 | 0 | 0 | 2 | 0 | 4 | 681429281
| VV |  | 647,5*1,02 'Přepočítané koeficientom množstva |  | 660.45 | [12 empty] | VV | 2 | 2 | False | 1 | ROZPOCET
| D | 5 | Komunikácie |  |  |  | 0 |  |  |  |  | 0 |  | 627.9995 |  | 0 | 1 | D | 1 |  |  |  | ROZPOCET | [6 empty] | 0
8 | K | 569831111 | Spevnenie krajníc alebo komun. pre peších s rozpr. a zhutnením, štrkodrvinou hr. 100 mm | m2 | 647.5 |  | 0 |  |  | znížená |  | 0 | 0.18776 | 121.5746 | 0 | 0 | 4 | K | 2 |  |  |  | ROZPOCET | 0 | 0 | 0 | 0 | 0 | 2 | 0 | 4 | -478686009
| VV |  | "krajnica - ŠD fr. 16/32mm" 365*1,25+255*0,75 |  | 647.5 | [12 empty] | VV | 2 | 2 | True | 1 | ROZPOCET
9 | K | 572991111.S | Ošetrenie vlasočnicových trhlín asfaltovou sanačnou hmotou s povrchovým prekrytím | m | 88.45 |  | 0 |  |  | znížená |  | 0 | 0.00015 | 0.013267 | 0 | 0 | 4 | K | 2 |  |  |  | ROZPOCET | 0 | 0 | 0 | 0 | 0 | 2 | 0 | 4 | -1125386721
| VV |  | " konštr. č.1-5%" 1769*0,05 |  | 88.45 | [12 empty] | VV | 2 | 2 | True | 1 | ROZPOCET
10 | K | 573231107.S | Postrek asfaltový spojovací bez posypu kamenivom z cestnej emulzie v množstve 0,50 kg/m2 | m2 | 3538 |  | 0 |  |  | znížená |  | 0 | 0.00051 | 1.8044 | 0 | 0 | 4 | K | 2 |  |  |  | ROZPOCET | 0 | 0 | 0 | 0 | 0 | 2 | 0 | 4 | 1140121600
| VV |  | "konštr. č.1" 1769,0*2 |  | 3538 | [12 empty] | VV | 2 | 2 | True | 1 | ROZPOCET
11 | K | 577144241.S | Asfaltový betón vrstva obrusná AC 11 O v pruhu š. nad 3 m z nemodifik. asfaltu tr. II, po zhutnení hr. 50 mm | m2 | 1769 |  | 0 |  |  | znížená |  | 0 | 0.12966 | 229.3685 | 0 | 0 | 4 | K | 2 |  |  |  | ROZPOCET | 0 | 0 | 0 | 0 | 0 | 2 | 0 | 4 | 257496192
| VV |  | "konštr. č.1" 1769,0 |  | 1769 | [12 empty] | VV | 2 | 2 | True | 1 | ROZPOCET
12 | K | 577154341.S | Asfaltový betón vrstva obrusná alebo ložná AC 16 v pruhu š. nad 3 m z nemodifik. asfaltu tr. II, po zhutnení hr. 60 mm | m2 | 1769 |  | 0 |  |  | znížená |  | 0 | 0.15559 | 275.2387 | 0 | 0 | 4 | K | 2 |  |  |  | ROZPOCET | 0 | 0 | 0 | 0 | 0 | 2 | 0 | 4 | -2062864731
| VV |  | "konštr. č.1" 1769 |  | 1769 | [12 empty] | VV | 2 | 2 | True | 1 | ROZPOCET
| D | 9 | Ostatné konštrukcie a práce-búranie |  |  |  | 0 |  |  |  |  | 0 |  | 12.0993 |  | 217.2962 | 1 | D | 1 |  |  |  | ROZPOCET | [6 empty] | 0
13 | K | 911332322.S | Osadenie a montáž cestného zvodidla oceľového jednostranného úrovne zachytenia H1 so zabaranením stĺpikov pri vz. 2,0 m | m | 420.8 |  | 0 |  |  | znížená |  | 0 | 0 | 0 | 0 | 0 | 4 | K | 2 |  |  |  | ROZPOCET | 0 | 0 | 0 | 0 | 0 | 2 | 0 | 4 | 1424693427
| VV |  | 368+8,8*6 |  | 420.8 | [12 empty] | VV | 2 | 2 | True | 1 | ROZPOCET
14 | M | 553550000300 | Zvodidlo cestné, úroveń zachytenia H1, komplet | m | 420.8 |  | 0 |  |  | znížená |  | 0 | 0.02504 | 10.5368 | 0 | 0 | 8 | M | 2 |  |  |  | ROZPOCET | 0 | 0 | 0 | 0 | 0 | 2 | 0 | 4 | -56088607
15 | K | 912291111.S | Osadenie smerového stĺpika plastového s vykopaním a odhodom výkopku do 3 m | ks | 8 |  | 0 |  |  | znížená |  | 0 | 0.15756 | 1.2605 | 0 | 0 | 4 | K | 2 |  |  |  | ROZPOCET | 0 | 0 | 0 | 0 | 0 | 2 | 0 | 4 | 663979210
16 | M | 404490000400.S | Cestný smerový stĺpik CS - 1200 mm, fólia III. triedy | ks | 8 |  | 0 |  |  | znížená |  | 0 | 0.0015 | 0.012 | 0 | 0 | 8 | M | 2 |  |  |  | ROZPOCET | 0 | 0 | 0 | 0 | 0 | 2 | 0 | 4 | -2045555591
17 | K | 912293111.S | Osadenie a montáž smerového stĺpika z plastických hmôt na cestné zvodidlo | ks | 8 |  | 0 |  |  | znížená |  | 0 | 0.00025 | 0.002 | 0 | 0 | 4 | K | 2 |  |  |  | ROZPOCET | 0 | 0 | 0 | 0 | 0 | 2 | 0 | 4 | 1595902461
18 | M | 404490000600.S | Zvodidlový stĺpik ZS - 300 mm, s kovovým držiakom, fólia III. triedy, so spojovacím materiálom | ks | 8 |  | 0 |  |  | znížená |  | 0 | 0.00085 | 0.0068 | 0 | 0 | 8 | M | 2 |  |  |  | ROZPOCET | 0 | 0 | 0 | 0 | 0 | 2 | 0 | 4 | 1214465763
19 | K | 912371111.S | Ochranné zariadenia odrazové fólie na stĺpiky | ks | 48 |  | 0 |  |  | znížená |  | 0 | 0.0001 | 0.0048 | 0 | 0 | 4 | K | 2 |  |  |  | ROZPOCET | 0 | 0 | 0 | 0 | 0 | 2 | 0 | 4 | 318187224
| VV |  | 16*3 |  | 48 | [12 empty] | VV | 2 | 2 | True | 1 | ROZPOCET
20 | M | 404490000900.S | Odrazová fólia na stĺpik, samostatná, biela/oranžová, fólia III. triedy | ks | 32 |  | 0 |  |  | znížená |  | 0 | 0.0001 | 0.0032 | 0 | 0 | 8 | M | 2 |  |  |  | ROZPOCET | 0 | 0 | 0 | 0 | 0 | 2 | 0 | 4 | 241298930
21 | M | 404490000701.S | Štvorček samolepiaci s retroreflexnou fóliou tr.1, 500x500 mm | ks | 16 |  | 0 |  |  | znížená |  | 0 | 5e-05 | 0.0008 | 0 | 0 | 8 | M | 2 |  |  |  | ROZPOCET | 0 | 0 | 0 | 0 | 0 | 2 | 0 | 4 | 574952964
22 | K | 914001101 | Dočasné dopravné značenie-montáž, prenájom, demontáž | ks | 1 |  | 0 |  |  | znížená |  | 0 | 0.22133 | 0.22133 | 0 | 0 | 4 | K | 2 |  |  |  | ROZPOCET | 0 | 0 | 0 | 0 | 0 | 2 | 0 | 4 | 1310652673
23 | K | 915712322.S | Vodorovné dopravné značenie striekaným plastom deliacich čiar prerušovaných šírky 125 mm biela retroreflexná | m | 253 |  | 0 |  |  | znížená |  | 0 | 9e-05 | 0.02277 | 0 | 0 | 4 | K | 2 |  |  |  | ROZPOCET | 0 | 0 | 0 | 0 | 0 | 2 | 0 | 4 | 1590378041
| VV |  | "602-š. 12,5cm" 253 |  | 253 | [12 empty] | VV | 2 | 2 | True | 0 | ROZPOCET
24 | K | 915791111.S | Predznačenie pre značenie striekané farbou z náterových hmôt deliace čiary, vodiace prúžky | m | 253 |  | 0 |  |  | znížená |  | 0 | 0 | 0 | 0 | 0 | 4 | K | 2 |  |  |  | ROZPOCET | 0 | 0 | 0 | 0 | 0 | 2 | 0 | 4 | 753301957
| VV |  | 253 |  | 253 | [12 empty] | VV | 2 | 2 | True | 1 | ROZPOCET
25 | K | 919726172.S | Rezanie priečnych alebo pozdĺžnych dilatačných škár živič. plôch pre vytvor. komôrky pre zálievku, š. 10 mm, hĺ. 20 mm | m | 253 |  | 0 |  |  | znížená |  | 0 | 0 | 0 | 0 | 0 | 4 | K | 2 |  |  |  | ROZPOCET | 0 | 0 | 0 | 0 | 0 | 2 | 0 | 4 | -41166228
| VV |  | "os cesty" 253 |  | 253 | [12 empty] | VV | 2 | 2 | True | 1 | ROZPOCET
26 | K | 919726711.S | Tesnenie dilatačných škár zálievkou za tepla pre komôrku s tesniacim profilom š. 10 mm hl. 20 mm | m | 253 |  | 0 |  |  | znížená |  | 0 | 0.00011 | 0.02783 | 0 | 0 | 4 | K | 2 |  |  |  | ROZPOCET | 0 | 0 | 0 | 0 | 0 | 2 | 0 | 4 | -117034597
27 | K | 919735113.S | Rezanie existujúceho asfaltového krytu alebo podkladu hĺbky nad 100 do 150 mm | m | 21 |  | 0 |  |  | znížená |  | 0 | 0 | 0 | 0 | 0 | 4 | K | 2 |  |  |  | ROZPOCET | 0 | 0 | 0 | 0 | 0 | 2 | 0 | 4 | 510762943
| VV |  | "ZU a KU, križovatky" 21,0 |  | 21 | [12 empty] | VV | 2 | 2 | True | 1 | ROZPOCET
28 | K | 919735210 | Pružná asfaltová zalievka | m | 21 |  | 0 |  |  | znížená |  | 0 | 2e-05 | 0.00042 | 0 | 0 | 4 | K | 2 |  |  |  | ROZPOCET | 0 | 0 | 0 | 0 | 0 | 2 | 0 | 4 | 1547148629
29 | K | 938908411.S | Očistenie povrchu krytu alebo podkladu asfaltového, betónového alebo dláždeného tlakom vody | m2 | 1769 |  | 0 |  |  | znížená |  | 0 | 0 | 0 | 0 | 0 | 4 | K | 2 |  |  |  | ROZPOCET | 0 | 0 | 0 | 0 | 0 | 2 | 0 | 4 | 1906206331
| VV |  | "konštr. č.1" 1769 |  | 1769 | [12 empty] | VV | 2 | 2 | True | 1 | ROZPOCET
30 | K | 938909422.S | Čistenie priekop komunikácií strojne priekopovým rýpadlom o objeme nánosu nad 0,15 do 0,30 m3/m, -0,19460 t | m | 277 |  | 0 |  |  | znížená |  | 0 | 0 | 0 | 0.1946 | 53.9042 | 4 | K | 2 |  |  |  | ROZPOCET | 0 | 0 | 0 | 0 | 0 | 2 | 0 | 4 | -579141049
| VV |  | "zemna priekopa" 277 |  | 277 | [12 empty] | VV | 2 | 2 | True | 1 | ROZPOCET
31 | K | 938909612.S | Odstránenie nánosu na krajniciach priem. hr. nad 100 do 200 mm, -0,25200t | m2 | 647.5 |  | 0 |  |  | znížená |  | 0 | 0 | 0 | 0.252 | 163.17 | 4 | K | 2 |  |  |  | ROZPOCET | 0 | 0 | 0 | 0 | 0 | 2 | 0 | 4 | 1504592605
| VV |  | "krajnica " 255*0,75+365*1,25 |  | 647.5 | [12 empty] | VV | 2 | 2 | True | 1 | ROZPOCET
32 | K | 966006133.S | Odstránenie značky, smerové stĺpiky zaklinované v zemi kameňmi alebo obetónované, zabaranené -0,03700t | ks | 6 |  | 0 |  |  | znížená |  | 0 | 0 | 0 | 0.037 | 0.222 | 4 | K | 2 |  |  |  | ROZPOCET | 0 | 0 | 0 | 0 | 0 | 2 | 0 | 4 | 494644073
33 | K | 979082213.S | Vodorovná doprava sutiny so zložením a hrubým urovnaním na vzdialenosť do 1 km | t | 295.527 |  | 0 |  |  | znížená |  | 0 | 0 | 0 | 0 | 0 | 4 | K | 2 |  |  |  | ROZPOCET | 0 | 0 | 0 | 0 | 0 | 2 | 0 | 4 | -522066299
| VV |  | "asf. frezov." 280*0,279 |  | 78.12 | [12 empty] | VV | 2 | 2 | True | 0 | ROZPOCET
| VV |  | "smer. stlpiky" 6*0,037 |  | 0.222 | [12 empty] | VV | 2 | 2 | True | 0 | ROZPOCET
| VV |  | "krajnica" 647,5*0,252 |  | 163.17 | [12 empty] | VV | 2 | 2 | True | 0 | ROZPOCET
| VV |  | "prečist. priekopy" 277*0,195 |  | 54.015 | [12 empty] | VV | 2 | 2 | True | 0 | ROZPOCET
| VV |  | Súčet |  | 295.527 | [12 empty] | VV | 2 | 4 | True | 1 | ROZPOCET
34 | K | 979082219.S | Príplatok k cene za každý ďalší aj začatý 1 km nad 1 km pre vodorovnú dopravu sutiny | t | 3443.163 |  | 0 |  |  | znížená |  | 0 | 0 | 0 | 0 | 0 | 4 | K | 2 |  |  |  | ROZPOCET | 0 | 0 | 0 | 0 | 0 | 2 | 0 | 4 | -3506641
| VV |  | "asf. frezov." 280*0,279*19 |  | 1484.28 | [12 empty] | VV | 2 | 2 | True | 0 | ROZPOCET
| VV |  | "smer. stlpiky" 6*0,037*19 |  | 4.218 | [12 empty] | VV | 2 | 2 | True | 0 | ROZPOCET
| VV |  | "krajnica" 647,5*0,252*9 |  | 1468.53 | [12 empty] | VV | 2 | 2 | True | 0 | ROZPOCET
| VV |  | "prečist. priekopy" 277*0,195*9 |  | 486.135 | [12 empty] | VV | 2 | 2 | True | 0 | ROZPOCET
| VV |  | Súčet |  | 3443.163 | [12 empty] | VV | 2 | 4 | True | 1 | ROZPOCET
| D | 99 | Presun hmôt HSV |  |  |  | 0 |  |  |  |  | 0 |  | 0 |  | 0 | 1 | D | 1 |  |  |  | ROZPOCET | [6 empty] | 0
35 | K | 998225311.S | Presun hmôt pre opravy a údržbu komunikácií a letísk s krytom asfaltovým alebo betónovým | t | 661.605 |  | 0 |  |  | znížená |  | 0 | 0 | 0 | 0 | 0 | 4 | K | 2 |  |  |  | ROZPOCET | 0 | 0 | 0 | 0 | 0 | 2 | 0 | 4 | 1235042193

## 02061 - Priepust v km 26,...
{c7a02091-5d0d-456d-8cad-ec83b0ec08a6}
0
| KRYCÍ LIST ROZPOČTU | [7 empty] | v --- nižšie sa nachádzajú doplnkové a pomocné údaje k zostavám --- v | [8 empty] | False
Stavba:
Rekonštrukcia cesty a mostov II/512 hr. Trenčianskeho kraja - Veľké Pole - križ. II/428 Žarnovica , II. etapa
Objekt:
102-06 - 102-06 Cesta II/512, úsek 6 v km 26,031-26,284
Časť:
102-066 - Rekonštrukcia priepustov
Úroveň 3:
02061 - Priepust v km 26,025 - P22590
| JKSO: |  |  |  |  | KS:
| Miesto: |  | Okres Žarnovica , k. ú. Veľké Pole |  |  | Dátum: | 28. 12. 2020
| Objednávateľ: |  |  |  |  | IČO:
|  | BANSKOBYSTRICKÝ SAMOSPRÁVNY KRAJ |  |  |  | IČ DPH:
| Zhotoviteľ: |  |  |  |  | IČO: | Vyplň údaj
|  | Vyplň údaj |  |  |  | IČ DPH: | Vyplň údaj
| Projektant: |  |  |  |  | IČO: | 17085501
|  | ISPO spol.s r.o. , Prešov |  |  |  | IČ DPH:
| Spracovateľ: |  |  |  |  | IČO:
|  | Macura M. |  |  |  | IČ DPH:
Poznámka:
| Cena bez DPH | [5 empty] | 0
|  |  | Základ dane |  |  | Sadzba dane | Výška dane
| DPH | základná | 0 |  |  | 20% | 0
|  | znížená | 0 |  |  | 20% | 0
|  | zákl. prenesená | 0 |  |  | 20% | 0
|  | zníž. prenesená | 0 |  |  | 20% | 0
|  | nulová | 0 |  |  | 0% | 0
| Cena s DPH |  |  | v | EUR |  | 0
| Projektant |  |  | Spracovateľ
| Dátum a podpis: |  | Pečiatka | Dátum a podpis: |  |  | Pečiatka
| Objednávateľ |  |  | Zhotoviteľ
| Dátum a podpis: |  | Pečiatka | Dátum a podpis: |  |  | Pečiatka
REKAPITULÁCIA ROZPOČTU
Stavba:
Rekonštrukcia cesty a mostov II/512 hr. Trenčianskeho kraja - Veľké Pole - križ. II/428 Žarnovica , II. etapa
Objekt:
102-06 - 102-06 Cesta II/512, úsek 6 v km 26,031-26,284
Časť:
102-066 - Rekonštrukcia priepustov
Úroveň 3:
02061 - Priepust v km 26,025 - P22590
Miesto: |  |  | Okres Žarnovica , k. ú. Veľké Pole |  |  | Dátum: | 28. 12. 2020
Objednávateľ: |  |  | BANSKOBYSTRICKÝ SAMOSPRÁVNY KRAJ |  |  | Projektant: | ISPO spol.s r.o. , Prešov
Zhotoviteľ: |  |  | Vyplň údaj |  |  | Spracovateľ: | Macura M.
Kód dielu - Popis | [6 empty] | Cena celkom [EUR]
Náklady z rozpočtu | [6 empty] | 0 | [11 empty] | -1
| HSV - Práce a dodávky HSV | [5 empty] | 0
| 1 - Zemné práce | [5 empty] | 0
| 3 - Zvislé a kompletné konštrukcie | [5 empty] | 0
| 4 - Vodorovné konštrukcie | [5 empty] | 0
| 6 - Úpravy povrchov, podlahy, osadenie | [5 empty] | 0
| 9 - Ostatné konštrukcie a práce-búranie | [5 empty] | 0
| 99 - Presun hmôt HSV | [5 empty] | 0
ROZPOČET
Stavba:
Rekonštrukcia cesty a mostov II/512 hr. Trenčianskeho kraja - Veľké Pole - križ. II/428 Žarnovica , II. etapa
Objekt:
102-06 - 102-06 Cesta II/512, úsek 6 v km 26,031-26,284
Časť:
102-066 - Rekonštrukcia priepustov
Úroveň 3:
02061 - Priepust v km 26,025 - P22590
Miesto: |  |  | Okres Žarnovica , k. ú. Veľké Pole |  |  | Dátum: | 28. 12. 2020
Objednávateľ: |  |  | BANSKOBYSTRICKÝ SAMOSPRÁVNY KRAJ |  |  | Projektant: | ISPO spol.s r.o. , Prešov
Zhotoviteľ: |  |  | Vyplň údaj |  |  | Spracovateľ: | Macura M.
PČ | Typ | Kód | Popis | MJ | Množstvo | J.cena [EUR] | Cena celkom [EUR] | Cenová sústava |  | DPH | J. Nh [h] | Nh celkom [h] | J. hmotnosť [t] | Hmotnosť celkom [t] | J. suť [t] | Suť Celkom [t]
Náklady z rozpočtu | [6 empty] | 0 |  |  |  |  | 0 |  | 25.3266 |  | 2.7227 |  | D | -1 | [10 empty] | 0
| D | HSV | Práce a dodávky HSV |  |  |  | 0 |  |  |  |  | 0 |  | 25.3266 |  | 2.7227 | 1 | D | 0 |  |  |  | ROZPOCET | [6 empty] | 0
| D | 1 | Zemné práce |  |  |  | 0 |  |  |  |  | 0 |  | 0 |  | 0 | 1 | D | 1 |  |  |  | ROZPOCET | [6 empty] | 0
1 | K | 111101101.S | Odstránenie travín a tŕstia s príp. premiestnením a uložením na hromady do 50 m, pri celkovej ploche do 1000m2 | m2 | 40 |  | 0 |  |  | znížená |  | 0 | 0 | 0 | 0 | 0 | 4 | K | 2 |  |  |  | ROZPOCET | 0 | 0 | 0 | 0 | 0 | 2 | 0 | 4 | -215911415
2 | K | 132201101.S | Výkop ryhy do šírky 600 mm v horn.3 do 100 m3 | m3 | 1.26 |  | 0 |  |  | znížená |  | 0 | 0 | 0 | 0 | 0 | 4 | K | 2 |  |  |  | ROZPOCET | 0 | 0 | 0 | 0 | 0 | 2 | 0 | 4 | -1370264448
| VV |  | "zaistov. prah-vtok+vytok" 2,5*0,7*0,3*2+1,0*0,7*0,3 |  | 1.26 | [12 empty] | VV | 2 | 2 | True | 1 | ROZPOCET
3 | K | 132201109.S | Príplatok k cene za lepivosť pri hĺbení rýh šírky do 600 mm zapažených i nezapažených s urovnaním dna v hornine 3 | m3 | 0.378 |  | 0 |  |  | znížená |  | 0 | 0 | 0 | 0 | 0 | 4 | K | 2 |  |  |  | ROZPOCET | 0 | 0 | 0 | 0 | 0 | 2 | 0 | 4 | -568470461
| VV |  | 1,26 |  | 1.26 | [12 empty] | VV | 2 | 2 | True | 1 | ROZPOCET
| VV |  | 1,26*0,3 'Přepočítané koeficientom množstva |  | 0.378 | [12 empty] | VV | 2 | 2 | False | 1 | ROZPOCET
4 | K | 132201201.S | Výkop ryhy šírky 600-2000mm horn.3 do 100m3 | m3 | 22 |  | 0 |  |  | znížená |  | 0 | 0 | 0 | 0 | 0 | 4 | K | 2 |  |  |  | ROZPOCET | 0 | 0 | 0 | 0 | 0 | 2 | 0 | 4 | 1993180792
| VV |  | "vytok" 5,0*3,0*0,5*2 |  | 15 | [12 empty] | VV | 2 | 2 | True | 0 | ROZPOCET
| VV |  | "čela" (3,4+3,6)*0,5*1,0*2 |  | 7 | [12 empty] | VV | 2 | 2 | True | 0 | ROZPOCET
| VV |  | Súčet |  | 22 | [12 empty] | VV | 2 | 4 | True | 1 | ROZPOCET
5 | K | 132201209.S | Príplatok k cenám za lepivosť pri hĺbení rýh š. nad 600 do 2 000 mm zapaž. i nezapažených, s urovnaním dna v hornine 3 | m3 | 6.6 |  | 0 |  |  | znížená |  | 0 | 0 | 0 | 0 | 0 | 4 | K | 2 |  |  |  | ROZPOCET | 0 | 0 | 0 | 0 | 0 | 2 | 0 | 4 | 23227804
| VV |  | 22 |  | 22 | [12 empty] | VV | 2 | 2 | True | 1 | ROZPOCET
| VV |  | 22*0,3 'Přepočítané koeficientom množstva |  | 6.6 | [12 empty] | VV | 2 | 2 | False | 1 | ROZPOCET
6 | K | 162501102.S | Vodorovné premiestnenie výkopku po spevnenej ceste z horniny tr.1-4, do 100 m3 na vzdialenosť do 3000 m | m3 | 23.26 |  | 0 |  |  | znížená |  | 0 | 0 | 0 | 0 | 0 | 4 | K | 2 |  |  |  | ROZPOCET | 0 | 0 | 0 | 0 | 0 | 2 | 0 | 4 | -290554401
| VV |  | 1,26+22,0 |  | 23.26 | [12 empty] | VV | 2 | 2 | True | 1 | ROZPOCET
7 | K | 162501105.S | Vodorovné premiestnenie výkopku po spevnenej ceste z horniny tr.1-4, do 100 m3, príplatok k cene za každých ďalšich a začatých 1000 m | m3 | 162.82 |  | 0 |  |  | znížená |  | 0 | 0 | 0 | 0 | 0 | 4 | K | 2 |  |  |  | ROZPOCET | 0 | 0 | 0 | 0 | 0 | 2 | 0 | 4 | -2088333301
| VV |  | 23,26*7 |  | 162.82 | [12 empty] | VV | 2 | 2 | True | 1 | ROZPOCET
8 | K | 171201201.S | Uloženie sypaniny na skládky do 100 m3 | m3 | 23.26 |  | 0 |  |  | znížená |  | 0 | 0 | 0 | 0 | 0 | 4 | K | 2 |  |  |  | ROZPOCET | 0 | 0 | 0 | 0 | 0 | 2 | 0 | 4 | 656593902
9 | K | 171209002.S | Poplatok za skladovanie - zemina a kamenivo (17 05) ostatné | t | 36.638 |  | 0 |  |  | znížená |  | 0 | 0 | 0 | 0 | 0 | 4 | K | 2 |  |  |  | ROZPOCET | 0 | 0 | 0 | 0 | 0 | 2 | 0 | 4 | -1718877430
| VV |  | "zemina" 23,26*1,5 |  | 34.89 | [12 empty] | VV | 2 | 2 | True | 0 | ROZPOCET
| VV |  | "čist. priep." 13,6*0,057 |  | 0.775 | [12 empty] | VV | 2 | 2 | True | 0 | ROZPOCET
| VV |  | "čist. priekopy" 10*0,0973 |  | 0.973 | [12 empty] | VV | 2 | 2 | True | 0 | ROZPOCET
| VV |  | Súčet |  | 36.638 | [12 empty] | VV | 2 | 4 | True | 1 | ROZPOCET
| D | 3 | Zvislé a kompletné konštrukcie |  |  |  | 0 |  |  |  |  | 0 |  | 0.13874 |  | 0 | 1 | D | 1 |  |  |  | ROZPOCET | [6 empty] | 0
10 | K | 348171111 | Osadenie zábradlia oceľového na moste vrátane spojenia dielcov hmotnosti do 100 kg/m | m | 7 |  | 0 |  |  | znížená |  | 0 | 0.00282 | 0.01974 | 0 | 0 | 4 | K | 2 |  |  |  | ROZPOCET | 0 | 0 | 0 | 0 | 0 | 2 | 0 | 4 | -397386911
| VV |  | "vtok+vytok" 3,4+3,6 |  | 7 | [12 empty] | VV | 2 | 2 | True | 1 | ROZPOCET
11 | M | 5534660000 | Zábradlie oceľové trubkové vč. povrchovej úpravy | m | 7 |  | 0 |  |  | znížená |  | 0 | 0.017 | 0.119 | 0 | 0 | 8 | M | 2 |  |  |  | ROZPOCET | 0 | 0 | 0 | 0 | 0 | 2 | 0 | 4 | -1839177640
12 | M | 5531000001 | Kotevný materiál zabradlia | kg | 18.84 |  | 0 |  |  | znížená |  | 0 | 0 | 0 | 0 | 0 | 8 | M | 2 |  |  |  | ROZPOCET | 0 | 0 | 0 | 0 | 0 | 2 | 0 | 4 | 1766010896
| VV |  | "stlpiky" 6*3,14 |  | 18.84 | [12 empty] | VV | 2 | 2 | True | 1 | ROZPOCET
| D | 4 | Vodorovné konštrukcie |  |  |  | 0 |  |  |  |  | 0 |  | 24.4034 |  | 0 | 1 | D | 1 |  |  |  | ROZPOCET | [6 empty] | 0
13 | K | 451311711.S | Podklad pod dlažbu z prostého betónu vodostavebného C 25/30 vo vrstve hr. do 100 mm | m2 | 16.75 |  | 0 |  |  | znížená |  | 0 | 0.23367 | 3.914 | 0 | 0 | 4 | K | 2 |  |  |  | ROZPOCET | 0 | 0 | 0 | 0 | 0 | 2 | 0 | 4 | -449565906
| VV |  | "vtok" 2,5*4,0 |  | 10 | [12 empty] | VV | 2 | 2 | True | 0 | ROZPOCET
| VV |  | "vytok" 2,7*1,5*0,5*2+2,7*1,0 |  | 6.75 | [12 empty] | VV | 2 | 2 | True | 0 | ROZPOCET
14 | K | 451541111 | Lôžko pod potrubie, stoky a drobné objekty, v otvorenom výkope zo štrkodrvy 0-32 mm | m3 | 0.27 |  | 0 |  |  | znížená |  | 0 | 1.7034 | 0.45992 | 0 | 0 | 4 | K | 2 |  |  |  | ROZPOCET | 0 | 0 | 0 | 0 | 0 | 2 | 0 | 4 | -2145526492
| VV |  | "zaistov. prah" (2,5*2+1,0)*0,3*0,15 |  | 0.27 | [12 empty] | VV | 2 | 2 | True | 0 | ROZPOCET
15 | K | 451571222.S | Podklad pre dlažbu zo štrkopiesku, hr. nad 100 do 150 mm | m2 | 16.75 |  | 0 |  |  | znížená |  | 0 | 0.3006 | 5.0351 | 0 | 0 | 4 | K | 2 |  |  |  | ROZPOCET | 0 | 0 | 0 | 0 | 0 | 2 | 0 | 4 | -1583589791
16 | K | 452318510.S | Zaisťovací prah z betónu prostého vodostavebného melioračných kanálov s pätkami alebo bez pätiek | m3 | 1.08 |  | 0 |  |  | znížená |  | 0 | 2.2632 | 2.4443 | 0 | 0 | 4 | K | 2 |  |  |  | ROZPOCET | 0 | 0 | 0 | 0 | 0 | 2 | 0 | 4 | 323785500
| VV |  | "zaistov. prah" (2,5*2+1,0)*0,6*0,3 |  | 1.08 | [12 empty] | VV | 2 | 2 | True | 1 | ROZPOCET
17 | K | 452471101.S | Podkladová vrstva z modifikovanej malty cementovej - prvá vrstva hr. do 10 mm | m2 | 0.24 |  | 0 |  |  | znížená |  | 0 | 0.02266 | 0.0054384 | 0 | 0 | 4 | K | 2 |  |  |  | ROZPOCET | 0 | 0 | 0 | 0 | 0 | 2 | 0 | 4 | -1925203075
| VV |  | " pod kotviace platne - zábradlie" 0,2*0,2*6 |  | 0.24 | [12 empty] | VV | 2 | 2 | True | 0 | ROZPOCET
18 | K | 465511511.S | Dlažba kladená do malty s vyplnením škár maltou MC 10 a s vyškárovaním maltou MCS do 20 m2, hr. 200 mm | m2 | 16.75 |  | 0 |  |  | znížená |  | 0 | 0.74894 | 12.5447 | 0 | 0 | 4 | K | 2 |  |  |  | ROZPOCET | 0 | 0 | 0 | 0 | 0 | 2 | 0 | 4 | -159738030
| VV |  | "vtok" 2,5*4,0 |  | 10 | [12 empty] | VV | 2 | 2 | True | 0 | ROZPOCET
| VV |  | "vytok" 2,7*1,5*0,5*2+2,7*1,0 |  | 6.75 | [12 empty] | VV | 2 | 2 | True | 0 | ROZPOCET
| D | 6 | Úpravy povrchov, podlahy, osadenie |  |  |  | 0 |  |  |  |  | 0 |  | 0.70295 |  | 0 | 1 | D | 1 |  |  |  | ROZPOCET | [6 empty] | 0
19 | K | 622661327 | Náter betónu kotevno - adhézny | m2 | 10.264 |  | 0 |  |  | znížená |  | 0 | 0.00051 | 0.0052346 | 0 | 0 | 4 | K | 2 |  |  |  | ROZPOCET | 0 | 0 | 0 | 0 | 0 | 2 | 0 | 4 | -1911440532
| VV |  | reprofil. - typ1 | [14 empty] | VV | 2 | 1 | True | 0 | ROZPOCET
| VV |  | "vtokove a vytokove čelo bet. - typ1" (3,4+3,6)*1,0 |  | 7 | [12 empty] | VV | 2 | 2 | True | 0 | ROZPOCET
| VV |  | "strop priep. 30%" 13,6*0,8*0,3 |  | 3.264 | [12 empty] | VV | 2 | 2 | True | 0 | ROZPOCET
| VV |  | Súčet |  | 10.264 | [12 empty] | VV | 2 | 4 | True | 1 | ROZPOCET
20 | K | 627458111.S | Škárovanie maltou MCS, muriva z lomového kameňa s vyčistením škár, pri hĺbky škár do 70 mm | m2 | 8.14 |  | 0 |  |  | znížená |  | 0 | 0.01953 | 0.15897 | 0 | 0 | 4 | K | 2 |  |  |  | ROZPOCET | 0 | 0 | 0 | 0 | 0 | 2 | 0 | 4 | 1244687429
| VV |  | "vtokove a vytokove čelo 50% - typ1" ((3,4+3,6)*1,0-0,8*1,0*2)*0,5 |  | 2.7 | [12 empty] | VV | 2 | 2 | True | 0 | ROZPOCET
| VV |  | "priep. vo vnutri 20% - typ1" 13,6*1,0*2*0,2 |  | 5.44 | [12 empty] | VV | 2 | 2 | True | 0 | ROZPOCET
| VV |  | Súčet |  | 8.14 | [12 empty] | VV | 2 | 4 | True | 1 | ROZPOCET
21 | K | 627471132.S | Reprofilácia podhľadov sanačnou maltou, 1 vrstva hr. 20 mm | m2 | 3.264 |  | 0 |  |  | znížená |  | 0 | 0.04365 | 0.14247 | 0 | 0 | 4 | K | 2 |  |  |  | ROZPOCET | 0 | 0 | 0 | 0 | 0 | 2 | 0 | 4 | -1790909464
| VV |  | "strop priep. 30%" 13,6*0,8*0,3 |  | 3.264 | [12 empty] | VV | 2 | 2 | True | 1 | ROZPOCET
22 | K | 627471153.S | Reprofilácia stien sanačnou maltou, 2 vrstvy hr. 30 mm | m2 | 7 |  | 0 |  |  | znížená |  | 0 | 0.05661 | 0.39627 | 0 | 0 | 4 | K | 2 |  |  |  | ROZPOCET | 0 | 0 | 0 | 0 | 0 | 2 | 0 | 4 | -2056640278
| VV |  | "vtokove a vytokove čelo bet. - typ1" (3,4+3,6)*1,0 |  | 7 | [12 empty] | VV | 2 | 2 | True | 1 | ROZPOCET
| D | 9 | Ostatné konštrukcie a práce-búranie |  |  |  | 0 |  |  |  |  | 0 |  | 0.08151 |  | 2.7227 | 1 | D | 1 |  |  |  | ROZPOCET | [6 empty] | 0
23 | K | 914112111.S | Tabuľka s označením evidenčného čísla mostu | ks | 1 |  | 0 |  |  | znížená |  | 0 | 0.07767 | 0.07767 | 0 | 0 | 4 | K | 2 |  |  |  | ROZPOCET | 0 | 0 | 0 | 0 | 0 | 2 | 0 | 4 | 419553985
24 | K | 938902301.S | Čistenie betónového podkladu vysokotlakovým vodným lúčom do hrúbky 1 mm - stropov | m2 | 3.264 |  | 0 |  |  | znížená |  | 0 | 0 | 0 | 0 | 0 | 4 | K | 2 |  |  |  | ROZPOCET | 0 | 0 | 0 | 0 | 0 | 2 | 0 | 4 | 365168118
| VV |  | "strop priep. 30%" 13,6*0,8*0,3 |  | 3.264 | [12 empty] | VV | 2 | 2 | True | 1 | ROZPOCET
25 | K | 938902302.S | Čistenie betónového podkladu vysokotlakovým vodným lúčom do hrúbky 1 mm - stien | m2 | 7 |  | 0 |  |  | znížená |  | 0 | 0 | 0 | 0 | 0 | 4 | K | 2 |  |  |  | ROZPOCET | 0 | 0 | 0 | 0 | 0 | 2 | 0 | 4 | -1856439485
| VV |  | "vtokove a vytokove čelo bet. - typ1" (3,4+3,6)*1,0 |  | 7 | [12 empty] | VV | 2 | 2 | True | 0 | ROZPOCET
| VV |  | Súčet |  | 7 | [12 empty] | VV | 2 | 4 | True | 1 | ROZPOCET
26 | K | 938909405.S | Čistenie priekop spevnených ručne pri šírke dna nad 400 mm o objeme nánosu nad 0,15 do 0,30 m3/m, -0,19460 t | m | 10 |  | 0 |  |  | znížená |  | 0 | 0 | 0 | 0.1946 | 1.946 | 4 | K | 2 |  |  |  | ROZPOCET | 0 | 0 | 0 | 0 | 0 | 2 | 0 | 4 | -1233527949
| VV |  | "vtok-pritok" 5,0*2 |  | 10 | [12 empty] | VV | 2 | 2 | True | 1 | ROZPOCET
27 | K | 938909712.S | Čistenie priepustov ručne priemeru nad 0,5 do 1,0 m, hrúbka nánosu do 25%, -0,05711 t | m | 13.6 |  | 0 |  |  | znížená |  | 0 | 0 | 0 | 0.05711 | 0.7767 | 4 | K | 2 |  |  |  | ROZPOCET | 0 | 0 | 0 | 0 | 0 | 2 | 0 | 4 | 782342461
28 | K | 959941122.S | Chemická kotva s kotevným svorníkom tesnená chemickou ampulkou do betónu, ŽB, kameňa, s vyvŕtaním otvoru M12/35/160 mm | ks | 24 |  | 0 |  |  | znížená |  | 0 | 0.00016 | 0.00384 | 0 | 0 | 4 | K | 2 |  |  |  | ROZPOCET | 0 | 0 | 0 | 0 | 0 | 2 | 0 | 4 | 1183458837
| VV |  | " kotvenie zábradlia-stlpiky" 6*4 |  | 24 | [12 empty] | VV | 2 | 2 | True | 0 | ROZPOCET
| VV |  | Súčet |  | 24 | [12 empty] | VV | 2 | 4 | True | 1 | ROZPOCET
29 | K | 979082213.S | Vodorovná doprava sutiny so zložením a hrubým urovnaním na vzdialenosť do 1 km | t | 1.748 |  | 0 |  |  | znížená |  | 0 | 0 | 0 | 0 | 0 | 4 | K | 2 |  |  |  | ROZPOCET | 0 | 0 | 0 | 0 | 0 | 2 | 0 | 4 | 1287986815
| VV |  | "čist. priep." 13,6*0,057 |  | 0.775 | [12 empty] | VV | 2 | 2 | True | 0 | ROZPOCET
| VV |  | "čist. priekopy" 10*0,0973 |  | 0.973 | [12 empty] | VV | 2 | 2 | True | 0 | ROZPOCET
| VV |  | Súčet |  | 1.748 | [12 empty] | VV | 2 | 4 | True | 1 | ROZPOCET
30 | K | 979082219.S | Príplatok k cene za každý ďalší aj začatý 1 km nad 1 km pre vodorovnú dopravu sutiny | t | 15.732 |  | 0 |  |  | znížená |  | 0 | 0 | 0 | 0 | 0 | 4 | K | 2 |  |  |  | ROZPOCET | 0 | 0 | 0 | 0 | 0 | 2 | 0 | 4 | 378885384
| VV |  | 1,748*9 |  | 15.732 | [12 empty] | VV | 2 | 2 | True | 1 | ROZPOCET
| D | 99 | Presun hmôt HSV |  |  |  | 0 |  |  |  |  | 0 |  | 0 |  | 0 | 1 | D | 1 |  |  |  | ROZPOCET | [6 empty] | 0
31 | K | 998225311.S | Presun hmôt pre opravy a údržbu komunikácií a letísk s krytom asfaltovým alebo betónovým | t | 25.327 |  | 0 |  |  | znížená |  | 0 | 0 | 0 | 0 | 0 | 4 | K | 2 |  |  |  | ROZPOCET | 0 | 0 | 0 | 0 | 0 | 2 | 0 | 4 | -887276941

## 02062 - Priepust v km 26,...
{f376cdfa-f01b-49b1-a4ff-f5bd227ba32f}
0
| KRYCÍ LIST ROZPOČTU | [7 empty] | v --- nižšie sa nachádzajú doplnkové a pomocné údaje k zostavám --- v | [8 empty] | False
Stavba:
Rekonštrukcia cesty a mostov II/512 hr. Trenčianskeho kraja - Veľké Pole - križ. II/428 Žarnovica , II. etapa
Objekt:
102-06 - 102-06 Cesta II/512, úsek 6 v km 26,031-26,284
Časť:
102-066 - Rekonštrukcia priepustov
Úroveň 3:
02062 - Priepust v km 26,290 - P22587
| JKSO: |  |  |  |  | KS:
| Miesto: |  | Okres Žarnovica , k. ú. Veľké Pole |  |  | Dátum: | 28. 12. 2020
| Objednávateľ: |  |  |  |  | IČO:
|  | BANSKOBYSTRICKÝ SAMOSPRÁVNY KRAJ |  |  |  | IČ DPH:
| Zhotoviteľ: |  |  |  |  | IČO: | Vyplň údaj
|  | Vyplň údaj |  |  |  | IČ DPH: | Vyplň údaj
| Projektant: |  |  |  |  | IČO: | 17085501
|  | ISPO spol.s r.o. , Prešov |  |  |  | IČ DPH:
| Spracovateľ: |  |  |  |  | IČO:
|  | Macura M. |  |  |  | IČ DPH:
Poznámka:
| Cena bez DPH | [5 empty] | 0
|  |  | Základ dane |  |  | Sadzba dane | Výška dane
| DPH | základná | 0 |  |  | 20% | 0
|  | znížená | 0 |  |  | 20% | 0
|  | zákl. prenesená | 0 |  |  | 20% | 0
|  | zníž. prenesená | 0 |  |  | 20% | 0
|  | nulová | 0 |  |  | 0% | 0
| Cena s DPH |  |  | v | EUR |  | 0
| Projektant |  |  | Spracovateľ
| Dátum a podpis: |  | Pečiatka | Dátum a podpis: |  |  | Pečiatka
| Objednávateľ |  |  | Zhotoviteľ
| Dátum a podpis: |  | Pečiatka | Dátum a podpis: |  |  | Pečiatka
REKAPITULÁCIA ROZPOČTU
Stavba:
Rekonštrukcia cesty a mostov II/512 hr. Trenčianskeho kraja - Veľké Pole - križ. II/428 Žarnovica , II. etapa
Objekt:
102-06 - 102-06 Cesta II/512, úsek 6 v km 26,031-26,284
Časť:
102-066 - Rekonštrukcia priepustov
Úroveň 3:
02062 - Priepust v km 26,290 - P22587
Miesto: |  |  | Okres Žarnovica , k. ú. Veľké Pole |  |  | Dátum: | 28. 12. 2020
Objednávateľ: |  |  | BANSKOBYSTRICKÝ SAMOSPRÁVNY KRAJ |  |  | Projektant: | ISPO spol.s r.o. , Prešov
Zhotoviteľ: |  |  | Vyplň údaj |  |  | Spracovateľ: | Macura M.
Kód dielu - Popis | [6 empty] | Cena celkom [EUR]
Náklady z rozpočtu | [6 empty] | 0 | [11 empty] | -1
| HSV - Práce a dodávky HSV | [5 empty] | 0
| 1 - Zemné práce | [5 empty] | 0
| 3 - Zvislé a kompletné konštrukcie | [5 empty] | 0
| 4 - Vodorovné konštrukcie | [5 empty] | 0
| 6 - Úpravy povrchov, podlahy, osadenie | [5 empty] | 0
| 9 - Ostatné konštrukcie a práce-búranie | [5 empty] | 0
| 99 - Presun hmôt HSV | [5 empty] | 0
ROZPOČET
Stavba:
Rekonštrukcia cesty a mostov II/512 hr. Trenčianskeho kraja - Veľké Pole - križ. II/428 Žarnovica , II. etapa
Objekt:
102-06 - 102-06 Cesta II/512, úsek 6 v km 26,031-26,284
Časť:
102-066 - Rekonštrukcia priepustov
Úroveň 3:
02062 - Priepust v km 26,290 - P22587
Miesto: |  |  | Okres Žarnovica , k. ú. Veľké Pole |  |  | Dátum: | 28. 12. 2020
Objednávateľ: |  |  | BANSKOBYSTRICKÝ SAMOSPRÁVNY KRAJ |  |  | Projektant: | ISPO spol.s r.o. , Prešov
Zhotoviteľ: |  |  | Vyplň údaj |  |  | Spracovateľ: | Macura M.
PČ | Typ | Kód | Popis | MJ | Množstvo | J.cena [EUR] | Cena celkom [EUR] | Cenová sústava |  | DPH | J. Nh [h] | Nh celkom [h] | J. hmotnosť [t] | Hmotnosť celkom [t] | J. suť [t] | Suť Celkom [t]
Náklady z rozpočtu | [6 empty] | 0 |  |  |  |  | 0 |  | 24.205 |  | 4.9337 |  | D | -1 | [10 empty] | 0
| D | HSV | Práce a dodávky HSV |  |  |  | 0 |  |  |  |  | 0 |  | 24.205 |  | 4.9337 | 1 | D | 0 |  |  |  | ROZPOCET | [6 empty] | 0
| D | 1 | Zemné práce |  |  |  | 0 |  |  |  |  | 0 |  | 0 |  | 0 | 1 | D | 1 |  |  |  | ROZPOCET | [6 empty] | 0
1 | K | 132201101.S | Výkop ryhy do šírky 600 mm v horn.3 do 100 m3 | m3 | 0.735 |  | 0 |  |  | znížená |  | 0 | 0 | 0 | 0 | 0 | 4 | K | 2 |  |  |  | ROZPOCET | 0 | 0 | 0 | 0 | 0 | 2 | 0 | 4 | -1031285301
| VV |  | "zaistov. prah vtok a vytok" (1,0+2,5)*0,7*0,3 |  | 0.735 | [12 empty] | VV | 2 | 2 | True | 1 | ROZPOCET
2 | K | 132201109.S | Príplatok k cene za lepivosť pri hĺbení rýh šírky do 600 mm zapažených i nezapažených s urovnaním dna v hornine 3 | m3 | 0.221 |  | 0 |  |  | znížená |  | 0 | 0 | 0 | 0 | 0 | 4 | K | 2 |  |  |  | ROZPOCET | 0 | 0 | 0 | 0 | 0 | 2 | 0 | 4 | 1330712971
| VV |  | 0,735*0,3 |  | 0.221 | [12 empty] | VV | 2 | 2 | True | 1 | ROZPOCET
3 | K | 132201201.S | Výkop ryhy šírky 600-2000mm horn.3 do 100m3 | m3 | 4.86 |  | 0 |  |  | znížená |  | 0 | 0 | 0 | 0 | 0 | 4 | K | 2 |  |  |  | ROZPOCET | 0 | 0 | 0 | 0 | 0 | 2 | 0 | 4 | 1799225911
| VV |  | "vytok+vtok" 4,5*2,7*0,2*2 |  | 4.86 | [12 empty] | VV | 2 | 2 | True | 0 | ROZPOCET
| VV |  | Súčet |  | 4.86 | [12 empty] | VV | 2 | 4 | True | 1 | ROZPOCET
4 | K | 132201209.S | Príplatok k cenám za lepivosť pri hĺbení rýh š. nad 600 do 2 000 mm zapaž. i nezapažených, s urovnaním dna v hornine 3 | m3 | 1.458 |  | 0 |  |  | znížená |  | 0 | 0 | 0 | 0 | 0 | 4 | K | 2 |  |  |  | ROZPOCET | 0 | 0 | 0 | 0 | 0 | 2 | 0 | 4 | 23227804
| VV |  | 4,86 |  | 4.86 | [12 empty] | VV | 2 | 2 | True | 1 | ROZPOCET
| VV |  | 4,86*0,3 'Přepočítané koeficientom množstva |  | 1.458 | [12 empty] | VV | 2 | 2 | False | 1 | ROZPOCET
5 | K | 162501102.S | Vodorovné premiestnenie výkopku po spevnenej ceste z horniny tr.1-4, do 100 m3 na vzdialenosť do 3000 m | m3 | 5.595 |  | 0 |  |  | znížená |  | 0 | 0 | 0 | 0 | 0 | 4 | K | 2 |  |  |  | ROZPOCET | 0 | 0 | 0 | 0 | 0 | 2 | 0 | 4 | -290554401
| VV |  | 0,735+4,86 |  | 5.595 | [12 empty] | VV | 2 | 2 | True | 1 | ROZPOCET
6 | K | 162501105.S | Vodorovné premiestnenie výkopku po spevnenej ceste z horniny tr.1-4, do 100 m3, príplatok k cene za každých ďalšich a začatých 1000 m | m3 | 39.165 |  | 0 |  |  | znížená |  | 0 | 0 | 0 | 0 | 0 | 4 | K | 2 |  |  |  | ROZPOCET | 0 | 0 | 0 | 0 | 0 | 2 | 0 | 4 | -2088333301
| VV |  | 5,595*7 |  | 39.165 | [12 empty] | VV | 2 | 2 | True | 1 | ROZPOCET
7 | K | 171201201.S | Uloženie sypaniny na skládky do 100 m3 | m3 | 5.595 |  | 0 |  |  | znížená |  | 0 | 0 | 0 | 0 | 0 | 4 | K | 2 |  |  |  | ROZPOCET | 0 | 0 | 0 | 0 | 0 | 2 | 0 | 4 | 656593902
8 | K | 171209002.S | Poplatok za skladovanie - zemina a kamenivo (17 05) ostatné | t | 10.861 |  | 0 |  |  | znížená |  | 0 | 0 | 0 | 0 | 0 | 4 | K | 2 |  |  |  | ROZPOCET | 0 | 0 | 0 | 0 | 0 | 2 | 0 | 4 | -1718877430
| VV |  | "zemina" 5,595*1,5 |  | 8.393 | [12 empty] | VV | 2 | 2 | True | 0 | ROZPOCET
| VV |  | "čist. priekopy" 10*0,097 |  | 0.97 | [12 empty] | VV | 2 | 2 | True | 0 | ROZPOCET
| VV |  | "čist. priepustu" 14*0,107 |  | 1.498 | [12 empty] | VV | 2 | 2 | True | 0 | ROZPOCET
| VV |  | Súčet |  | 10.861 | [12 empty] | VV | 2 | 4 | True | 1 | ROZPOCET
| D | 3 | Zvislé a kompletné konštrukcie |  |  |  | 0 |  |  |  |  | 0 |  | 4.7228 |  | 0 | 1 | D | 1 |  |  |  | ROZPOCET | [6 empty] | 0
9 | K | 317321119.S | Mostové rímsy z betónu železového triedy C 35/45 | m3 | 1.696 |  | 0 |  |  | znížená |  | 0 | 2.3855 | 4.0459 | 0 | 0 | 4 | K | 2 |  |  |  | ROZPOCET | 0 | 0 | 0 | 0 | 0 | 2 | 0 | 4 | 1743337903
| VV |  | "rimsy" (3,7+4,3)*0,8*0,265 |  | 1.696 | [12 empty] | VV | 2 | 2 | True | 0 | ROZPOCET
| VV |  | Súčet |  | 1.696 | [12 empty] | VV | 2 | 4 | True | 1 | ROZPOCET
10 | K | 317353121.S | Debnenie mostných ríms všetkých tvarov - zhotovenie | m2 | 5.888 |  | 0 |  |  | znížená |  | 0 | 0.03835 | 0.2258 | 0 | 0 | 4 | K | 2 |  |  |  | ROZPOCET | 0 | 0 | 0 | 0 | 0 | 2 | 0 | 4 | -1286109930
| VV |  | 8*0,265*2+8*0,1+0,8*0,265*4 |  | 5.888 | [12 empty] | VV | 2 | 2 | True | 0 | ROZPOCET
| VV |  | Súčet |  | 5.888 | [12 empty] | VV | 2 | 4 | True | 1 | ROZPOCET
11 | K | 317353221.S | Debnenie mostových ríms všetkých tvarov - odstránenie | m2 | 5.888 |  | 0 |  |  | znížená |  | 0 | 1e-05 | 5.888e-05 | 0 | 0 | 4 | K | 2 |  |  |  | ROZPOCET | 0 | 0 | 0 | 0 | 0 | 2 | 0 | 4 | 787452880
12 | K | 317361216.S | Výstuž mostných ríms z betonárskej ocele B500 (10505) | t | 0.282 |  | 0 |  |  | znížená |  | 0 | 1.037 | 0.29245 | 0 | 0 | 4 | K | 2 |  |  |  | ROZPOCET | 0 | 0 | 0 | 0 | 0 | 2 | 0 | 4 | -1785105530
| VV |  | 8*35,2*0,001 |  | 0.282 | [12 empty] | VV | 2 | 2 | True | 0 | ROZPOCET
| VV |  | Súčet |  | 0.282 | [12 empty] | VV | 2 | 4 | True | 1 | ROZPOCET
13 | M | 553100010 | Kotevný materiál rímsy | kg | 40 |  | 0 |  |  | znížená |  | 0 | 0 | 0 | 0 | 0 | 8 | M | 2 |  |  |  | ROZPOCET | 0 | 0 | 0 | 0 | 0 | 2 | 0 | 4 | -916992318
| VV |  | "priep. " 8*5,0 |  | 40 | [12 empty] | VV | 2 | 2 | True | 0 | ROZPOCET
| VV |  | Súčet |  | 40 | [12 empty] | VV | 2 | 4 | True | 1 | ROZPOCET
14 | K | 348171111 | Osadenie zábradlia oceľového na moste vrátane spojenia dielcov hmotnosti do 100 kg/m | m | 8 |  | 0 |  |  | znížená |  | 0 | 0.00282 | 0.02256 | 0 | 0 | 4 | K | 2 |  |  |  | ROZPOCET | 0 | 0 | 0 | 0 | 0 | 2 | 0 | 4 | 943270154
| VV |  | "vtok+vytok" 4,3+3,7 |  | 8 | [12 empty] | VV | 2 | 2 | True | 0 | ROZPOCET
| VV |  | Súčet |  | 8 | [12 empty] | VV | 2 | 4 | False | 1 | ROZPOCET
15 | M | 5534660000 | Zábradlie oceľové trubkové vč. povrchovej úpravy | m | 8 |  | 0 |  |  | znížená |  | 0 | 0.017 | 0.136 | 0 | 0 | 8 | M | 2 |  |  |  | ROZPOCET | 0 | 0 | 0 | 0 | 0 | 2 | 0 | 4 | -88268562
16 | M | 5531000001 | Kotevný materiál zabradlia | kg | 18.84 |  | 0 |  |  | znížená |  | 0 | 0 | 0 | 0 | 0 | 8 | M | 2 |  |  |  | ROZPOCET | 0 | 0 | 0 | 0 | 0 | 2 | 0 | 4 | 1021551268
| VV |  | "stlpiky" 6*3,14 |  | 18.84 | [12 empty] | VV | 2 | 2 | True | 1 | ROZPOCET
| D | 4 | Vodorovné konštrukcie |  |  |  | 0 |  |  |  |  | 0 |  | 19.0238 |  | 0 | 1 | D | 1 |  |  |  | ROZPOCET | [6 empty] | 0
17 | K | 451311711.S | Podklad pod dlažbu z prostého betónu vodostavebného C 25/30 vo vrstve hr. do 100 mm | m2 | 13.5 |  | 0 |  |  | znížená |  | 0 | 0.23367 | 3.1545 | 0 | 0 | 4 | K | 2 |  |  |  | ROZPOCET | 0 | 0 | 0 | 0 | 0 | 2 | 0 | 4 | -800947030
| VV |  | "vtok+vytok" 2,7*2,5+2,7*1,0+2,7*1,5*0,5*2 |  | 13.5 | [12 empty] | VV | 2 | 2 | True | 0 | ROZPOCET
18 | K | 451541111 | Lôžko pod potrubie, stoky a drobné objekty, v otvorenom výkope zo štrkodrvy 0-32 mm | m3 | 0.158 |  | 0 |  |  | znížená |  | 0 | 1.7034 | 0.26914 | 0 | 0 | 4 | K | 2 |  |  |  | ROZPOCET | 0 | 0 | 0 | 0 | 0 | 2 | 0 | 4 | 69776925
| VV |  | "zaistov. prah" (1+2,5)*0,3*0,15 |  | 0.158 | [12 empty] | VV | 2 | 2 | True | 0 | ROZPOCET
19 | K | 451571222.S | Podklad pre dlažbu zo štrkopiesku, hr. nad 100 do 150 mm | m2 | 13.5 |  | 0 |  |  | znížená |  | 0 | 0.3006 | 4.0581 | 0 | 0 | 4 | K | 2 |  |  |  | ROZPOCET | 0 | 0 | 0 | 0 | 0 | 2 | 0 | 4 | 1235666701
20 | K | 452318510.S | Zaisťovací prah z betónu prostého vodostavebného melioračných kanálov s pätkami alebo bez pätiek | m3 | 0.63 |  | 0 |  |  | znížená |  | 0 | 2.2632 | 1.4258 | 0 | 0 | 4 | K | 2 |  |  |  | ROZPOCET | 0 | 0 | 0 | 0 | 0 | 2 | 0 | 4 | 140814985
| VV |  | "zaistov. prah vtok a vytok" (1,0+2,5)*0,6*0,3 |  | 0.63 | [12 empty] | VV | 2 | 2 | True | 1 | ROZPOCET
21 | K | 452471101.S | Podkladová vrstva z modifikovanej malty cementovej - prvá vrstva hr. do 10 mm | m2 | 0.24 |  | 0 |  |  | znížená |  | 0 | 0.02266 | 0.0054384 | 0 | 0 | 4 | K | 2 |  |  |  | ROZPOCET | 0 | 0 | 0 | 0 | 0 | 2 | 0 | 4 | -2036688980
| VV |  | " pod kotviace platne - zábradlie" 0,2*0,2*6 |  | 0.24 | [12 empty] | VV | 2 | 2 | True | 0 | ROZPOCET
22 | K | 465511511.S | Dlažba kladená do malty s vyplnením škár maltou MC 10 a s vyškárovaním maltou MCS do 20 m2, hr. 200 mm | m2 | 13.5 |  | 0 |  |  | znížená |  | 0 | 0.74894 | 10.1107 | 0 | 0 | 4 | K | 2 |  |  |  | ROZPOCET | 0 | 0 | 0 | 0 | 0 | 2 | 0 | 4 | 2021419640
| VV |  | "vtok+vytok" 13,5 |  | 13.5 | [12 empty] | VV | 2 | 2 | True | 0 | ROZPOCET
| D | 6 | Úpravy povrchov, podlahy, osadenie |  |  |  | 0 |  |  |  |  | 0 |  | 0.36601 |  | 0 | 1 | D | 1 |  |  |  | ROZPOCET | [6 empty] | 0
23 | K | 622661221.S | Náter betónu mosta epoxidový disperzný 2x ochranný nepružný OS-B | m2 | 8.8 |  | 0 |  |  | znížená |  | 0 | 0.00082 | 0.007216 | 0 | 0 | 4 | K | 2 |  |  |  | ROZPOCET | 0 | 0 | 0 | 0 | 0 | 2 | 0 | 4 | -1752786050
| VV |  | " ochrana proti soliam = rímsy " (3,7+4,3)*1,1 |  | 8.8 | [12 empty] | VV | 2 | 2 | True | 1 | ROZPOCET
24 | K | 622661327 | Náter betónu kotevno - adhézny | m2 | 2.8 |  | 0 |  |  | znížená |  | 0 | 0.00051 | 0.001428 | 0 | 0 | 4 | K | 2 |  |  |  | ROZPOCET | 0 | 0 | 0 | 0 | 0 | 2 | 0 | 4 | 677913690
| VV |  | reprofil. - typ1 | [14 empty] | VV | 2 | 1 | True | 0 | ROZPOCET
| VV |  | "strop priep.-20%" 14*1,0*0,2 |  | 2.8 | [12 empty] | VV | 2 | 2 | True | 0 | ROZPOCET
| VV |  | Súčet |  | 2.8 | [12 empty] | VV | 2 | 4 | True | 1 | ROZPOCET
25 | K | 627458111.S | Škárovanie maltou MCS, muriva z lomového kameňa s vyčistením škár, pri hĺbky škár do 70 mm | m2 | 12.04 |  | 0 |  |  | znížená |  | 0 | 0.01953 | 0.23514 | 0 | 0 | 4 | K | 2 |  |  |  | ROZPOCET | 0 | 0 | 0 | 0 | 0 | 2 | 0 | 4 | 1244687429
| VV |  | "vytokove a vtokove čelo 50%- typ1" ((4,3+3,7)*1,4-1,0*1,4*2)*0,5 |  | 4.2 | [12 empty] | VV | 2 | 2 | True | 0 | ROZPOCET
| VV |  | "priep. vo vnutri 20%- typ1" 14*1,4*2*0,2 |  | 7.84 | [12 empty] | VV | 2 | 2 | True | 0 | ROZPOCET
| VV |  | Súčet |  | 12.04 | [12 empty] | VV | 2 | 4 | True | 1 | ROZPOCET
26 | K | 627471132.S | Reprofilácia podhľadov sanačnou maltou, 1 vrstva hr. 20 mm | m2 | 2.8 |  | 0 |  |  | znížená |  | 0 | 0.04365 | 0.12222 | 0 | 0 | 4 | K | 2 |  |  |  | ROZPOCET | 0 | 0 | 0 | 0 | 0 | 2 | 0 | 4 | -1316088669
| VV |  | "strop priep.-20%" 14*1,0*0,2 |  | 2.8 | [12 empty] | VV | 2 | 2 | True | 1 | ROZPOCET
| D | 9 | Ostatné konštrukcie a práce-búranie |  |  |  | 0 |  |  |  |  | 0 |  | 0.09244 |  | 4.9337 | 1 | D | 1 |  |  |  | ROZPOCET | [6 empty] | 0
27 | K | 914112111.S | Tabuľka s označením evidenčného čísla mostu | ks | 1 |  | 0 |  |  | znížená |  | 0 | 0.07767 | 0.07767 | 0 | 0 | 4 | K | 2 |  |  |  | ROZPOCET | 0 | 0 | 0 | 0 | 0 | 2 | 0 | 4 | 419553985
28 | K | 938902031.S | Otryskanie degradovaného betónu vodou do 20 mm, -0,02200t | m2 | 2.8 |  | 0 |  |  | znížená |  | 0 | 0 | 0 | 0.022 | 0.0616 | 4 | K | 2 |  |  |  | ROZPOCET | 0 | 0 | 0 | 0 | 0 | 2 | 0 | 4 | -761676981
| VV |  | "strop priep.-20%" 14*1,0*0,2 |  | 2.8 | [12 empty] | VV | 2 | 2 | True | 1 | ROZPOCET
29 | K | 938909404.S | Čistenie priekop spevnených ručne pri šírke dna nad 400 mm o objeme nánosu do 0,15 m3/m, -0,09730 t | m | 10 |  | 0 |  |  | znížená |  | 0 | 0 | 0 | 0.0973 | 0.973 | 4 | K | 2 |  |  |  | ROZPOCET | 0 | 0 | 0 | 0 | 0 | 2 | 0 | 4 | 1212981643
| VV |  | "vtok-pritok" 5,0*2 |  | 10 | [12 empty] | VV | 2 | 2 | True | 1 | ROZPOCET
30 | K | 938909713.S | Čistenie priepustov ručne priemeru nad 1,0 do 1,5 m, hrúbka nánosu do 25%, -0,10708 t | m | 14 |  | 0 |  |  | znížená |  | 0 | 0 | 0 | 0.10708 | 1.4991 | 4 | K | 2 |  |  |  | ROZPOCET | 0 | 0 | 0 | 0 | 0 | 2 | 0 | 4 | 758592036
31 | K | 959941122.S | Chemická kotva s kotevným svorníkom tesnená chemickou ampulkou do betónu, ŽB, kameňa, s vyvŕtaním otvoru M12/35/160 mm | ks | 24 |  | 0 |  |  | znížená |  | 0 | 0.00016 | 0.00384 | 0 | 0 | 4 | K | 2 |  |  |  | ROZPOCET | 0 | 0 | 0 | 0 | 0 | 2 | 0 | 4 | -120328423
| VV |  | " kotvenie zábradlia-stlpiky" 6*4 |  | 24 | [12 empty] | VV | 2 | 2 | True | 0 | ROZPOCET
| VV |  | Súčet |  | 24 | [12 empty] | VV | 2 | 4 | True | 1 | ROZPOCET
32 | K | 959941151 | Chemická kotva s kotevným svorníkom tesnená chemickou ampulkou do betónu, ŽB, kameňa, s vyvŕtaním otvoru M24/15/260 mm | ks | 8 |  | 0 |  |  | znížená |  | 0 | 0.00115 | 0.0092 | 0 | 0 | 4 | K | 2 |  |  |  | ROZPOCET | 0 | 0 | 0 | 0 | 0 | 2 | 0 | 4 | 1864811885
| VV |  | " kotvenie rimsy" 5+3 |  | 8 | [12 empty] | VV | 2 | 2 | True | 0 | ROZPOCET
| VV |  | Súčet |  | 8 | [12 empty] | VV | 2 | 4 | True | 1 | ROZPOCET
33 | K | 961051111.S | Búranie mostných základov, muriva a pilierov alebo nosných konštrukcií zo železobetónu, -2,40000t | m3 | 1 |  | 0 |  |  | znížená |  | 0 | 0.00173 | 0.00173 | 2.4 | 2.4 | 4 | K | 2 |  |  |  | ROZPOCET | 0 | 0 | 0 | 0 | 0 | 2 | 0 | 4 | 280191202
| VV |  | "vtok+vytok-rimsa" (3,7+4,3)*0,5*0,25 |  | 1 | [12 empty] | VV | 2 | 2 | True | 0 | ROZPOCET
| VV |  | Súčet |  | 1 | [12 empty] | VV | 2 | 4 | True | 1 | ROZPOCET
34 | K | 979082113 | Vodorovná doprava sutiny, so zložením a hrubým urovnaním, na vzdialenosť do 1000 m | t | 2.4 |  | 0 |  |  | znížená |  | 0 | 0 | 0 | 0 | 0 | 4 | K | 2 |  |  |  | ROZPOCET | 0 | 0 | 0 | 0 | 0 | 2 | 0 | 4 | 489851634
| VV |  | "bet." 1,0*2,4 |  | 2.4 | [12 empty] | VV | 2 | 2 | True | 0 | ROZPOCET
35 | K | 979082119 | Príplatok k cene za každých ďalších i začatých 1000 m nad 1000 m pre vodorovnú dopravu sutiny | t | 45.6 |  | 0 |  |  | znížená |  | 0 | 0 | 0 | 0 | 0 | 4 | K | 2 |  |  |  | ROZPOCET | 0 | 0 | 0 | 0 | 0 | 2 | 0 | 4 | -352809985
| VV |  | 2,4*19 |  | 45.6 | [12 empty] | VV | 2 | 2 | True | 0 | ROZPOCET
36 | K | 979082213.S | Vodorovná doprava sutiny so zložením a hrubým urovnaním na vzdialenosť do 1 km | t | 2.468 |  | 0 |  |  | znížená |  | 0 | 0 | 0 | 0 | 0 | 4 | K | 2 |  |  |  | ROZPOCET | 0 | 0 | 0 | 0 | 0 | 2 | 0 | 4 | 1727708955
| VV |  | "čist. priekopy" 10*0,097 |  | 0.97 | [12 empty] | VV | 2 | 2 | True | 0 | ROZPOCET
| VV |  | "čist. priepustu" 14*0,107 |  | 1.498 | [12 empty] | VV | 2 | 2 | True | 0 | ROZPOCET
| VV |  | Súčet |  | 2.468 | [12 empty] | VV | 2 | 4 | True | 1 | ROZPOCET
37 | K | 979082219.S | Príplatok k cene za každý ďalší aj začatý 1 km nad 1 km pre vodorovnú dopravu sutiny | t | 22.212 |  | 0 |  |  | znížená |  | 0 | 0 | 0 | 0 | 0 | 4 | K | 2 |  |  |  | ROZPOCET | 0 | 0 | 0 | 0 | 0 | 2 | 0 | 4 | -935004462
| VV |  | "čist. priekopy" 10*0,097*9 |  | 8.73 | [12 empty] | VV | 2 | 2 | True | 0 | ROZPOCET
| VV |  | "čist. priepustu" 14*0,107*9 |  | 13.482 | [12 empty] | VV | 2 | 2 | True | 0 | ROZPOCET
| VV |  | Súčet |  | 22.212 | [12 empty] | VV | 2 | 4 | True | 1 | ROZPOCET
38 | K | 979089012.S | Poplatok za skladovanie - betón, tehly, dlaždice (17 01) ostatné | t | 2.4 |  | 0 |  |  | znížená |  | 0 | 0 | 0 | 0 | 0 | 4 | K | 2 |  |  |  | ROZPOCET | 0 | 0 | 0 | 0 | 0 | 2 | 0 | 4 | 392251560
| VV |  | "bet" 1,0*2,4 |  | 2.4 | [12 empty] | VV | 2 | 2 | True | 1 | ROZPOCET
| D | 99 | Presun hmôt HSV |  |  |  | 0 |  |  |  |  | 0 |  | 0 |  | 0 | 1 | D | 1 |  |  |  | ROZPOCET | [6 empty] | 0
39 | K | 998225311.S | Presun hmôt pre opravy a údržbu komunikácií a letísk s krytom asfaltovým alebo betónovým | t | 24.205 |  | 0 |  |  | znížená |  | 0 | 0 | 0 | 0 | 0 | 4 | K | 2 |  |  |  | ROZPOCET | 0 | 0 | 0 | 0 | 0 | 2 | 0 | 4 | -887276941

## 102-071 - Komunikácia
{ea30f49a-fafc-45c9-b9f3-5d73b52a8051}
0
| KRYCÍ LIST ROZPOČTU | [7 empty] | v --- nižšie sa nachádzajú doplnkové a pomocné údaje k zostavám --- v | [8 empty] | False
Stavba:
Rekonštrukcia cesty a mostov II/512 hr. Trenčianskeho kraja - Veľké Pole - križ. II/428 Žarnovica , II. etapa
Objekt:
102-07 - 102-07 Cesta II/512, úsek 7 v km 27,428-28,177
Časť:
102-071 - Komunikácia
| JKSO: |  |  |  |  | KS:
| Miesto: |  | Okres Žarnovica , k. ú. Veľké Pole |  |  | Dátum: | 28. 12. 2020
| Objednávateľ: |  |  |  |  | IČO:
|  | BANSKOBYSTRICKÝ SAMOSPRÁVNY KRAJ |  |  |  | IČ DPH:
| Zhotoviteľ: |  |  |  |  | IČO: | Vyplň údaj
|  | Vyplň údaj |  |  |  | IČ DPH: | Vyplň údaj
| Projektant: |  |  |  |  | IČO: | 17085501
|  | ISPO spol.s r.o. , Prešov |  |  |  | IČ DPH:
| Spracovateľ: |  |  |  |  | IČO:
|  | Macura M. |  |  |  | IČ DPH:
Poznámka:
| Cena bez DPH | [5 empty] | 0
|  |  | Základ dane |  |  | Sadzba dane | Výška dane
| DPH | základná | 0 |  |  | 20% | 0
|  | znížená | 0 |  |  | 20% | 0
|  | zákl. prenesená | 0 |  |  | 20% | 0
|  | zníž. prenesená | 0 |  |  | 20% | 0
|  | nulová | 0 |  |  | 0% | 0
| Cena s DPH |  |  | v | EUR |  | 0
| Projektant |  |  | Spracovateľ
| Dátum a podpis: |  | Pečiatka | Dátum a podpis: |  |  | Pečiatka
| Objednávateľ |  |  | Zhotoviteľ
| Dátum a podpis: |  | Pečiatka | Dátum a podpis: |  |  | Pečiatka
REKAPITULÁCIA ROZPOČTU
Stavba:
Rekonštrukcia cesty a mostov II/512 hr. Trenčianskeho kraja - Veľké Pole - križ. II/428 Žarnovica , II. etapa
Objekt:
102-07 - 102-07 Cesta II/512, úsek 7 v km 27,428-28,177
Časť:
102-071 - Komunikácia
Miesto: |  |  | Okres Žarnovica , k. ú. Veľké Pole |  |  | Dátum: | 28. 12. 2020
Objednávateľ: |  |  | BANSKOBYSTRICKÝ SAMOSPRÁVNY KRAJ |  |  | Projektant: | ISPO spol.s r.o. , Prešov
Zhotoviteľ: |  |  | Vyplň údaj |  |  | Spracovateľ: | Macura M.
Kód dielu - Popis | [6 empty] | Cena celkom [EUR]
Náklady z rozpočtu | [6 empty] | 0 | [11 empty] | -1
| HSV - Práce a dodávky HSV | [5 empty] | 0
| 1 - Zemné práce | [5 empty] | 0
| 2 - Zakladanie | [5 empty] | 0
| 4 - Vodorovné konštrukcie | [5 empty] | 0
| 5 - Komunikácie | [5 empty] | 0
| 8 - Rúrové vedenie | [5 empty] | 0
| 9 - Ostatné konštrukcie a práce-búranie | [5 empty] | 0
| 99 - Presun hmôt HSV | [5 empty] | 0
ROZPOČET
Stavba:
Rekonštrukcia cesty a mostov II/512 hr. Trenčianskeho kraja - Veľké Pole - križ. II/428 Žarnovica , II. etapa
Objekt:
102-07 - 102-07 Cesta II/512, úsek 7 v km 27,428-28,177
Časť:
102-071 - Komunikácia
Miesto: |  |  | Okres Žarnovica , k. ú. Veľké Pole |  |  | Dátum: | 28. 12. 2020
Objednávateľ: |  |  | BANSKOBYSTRICKÝ SAMOSPRÁVNY KRAJ |  |  | Projektant: | ISPO spol.s r.o. , Prešov
Zhotoviteľ: |  |  | Vyplň údaj |  |  | Spracovateľ: | Macura M.
PČ | Typ | Kód | Popis | MJ | Množstvo | J.cena [EUR] | Cena celkom [EUR] | Cenová sústava |  | DPH | J. Nh [h] | Nh celkom [h] | J. hmotnosť [t] | Hmotnosť celkom [t] | J. suť [t] | Suť Celkom [t]
Náklady z rozpočtu | [6 empty] | 0 |  |  |  |  | 0 |  | 984.3263 |  | 950.9868 |  | D | -1 | [10 empty] | 0
| D | HSV | Práce a dodávky HSV |  |  |  | 0 |  |  |  |  | 0 |  | 984.3263 |  | 950.9868 | 1 | D | 0 |  |  |  | ROZPOCET | [6 empty] | 0
| D | 1 | Zemné práce |  |  |  | 0 |  |  |  |  | 0 |  | 23.7458 |  | 718.119 | 1 | D | 1 |  |  |  | ROZPOCET | [6 empty] | 0
1 | K | 113152630.S | Frézovanie asf. podkladu alebo krytu bez prek., plochy cez 1000 do 10000 m2, pruh š. cez 1 m do 2 m, hr. 50 mm 0,127 t | m2 | 5272 |  | 0 |  |  | znížená |  | 0 | 0.00015 | 0.7908 | 0.127 | 669.544 | 4 | K | 2 |  |  |  | ROZPOCET | 0 | 0 | 0 | 0 | 0 | 2 | 0 | 4 | -783534453
| VV |  | "konštr. č.3" 5272 |  | 5272 | [12 empty] | VV | 2 | 2 | True | 1 | ROZPOCET
2 | K | 113206111.S | Vytrhanie obrúb betónových, s vybúraním lôžka, z krajníkov alebo obrubníkov stojatých, -0,14500t | m | 335 |  | 0 |  |  | znížená |  | 0 | 0 | 0 | 0.145 | 48.575 | 4 | K | 2 |  |  |  | ROZPOCET | 0 | 0 | 0 | 0 | 0 | 2 | 0 | 4 | -1809758961
3 | K | 132201101.S | Výkop ryhy do šírky 600 mm v horn.3 do 100 m3 | m3 | 40.2 |  | 0 |  |  | znížená |  | 0 | 0 | 0 | 0 | 0 | 4 | K | 2 |  |  |  | ROZPOCET | 0 | 0 | 0 | 0 | 0 | 2 | 0 | 4 | 1779994075
| VV |  | "obrubnik" 335*0,3*0,4 |  | 40.2 | [12 empty] | VV | 2 | 2 | True | 1 | ROZPOCET
4 | K | 132201109.S | Príplatok k cene za lepivosť pri hĺbení rýh šírky do 600 mm zapažených i nezapažených s urovnaním dna v hornine 3 | m3 | 12.06 |  | 0 |  |  | znížená |  | 0 | 0 | 0 | 0 | 0 | 4 | K | 2 |  |  |  | ROZPOCET | 0 | 0 | 0 | 0 | 0 | 2 | 0 | 4 | -1620850875
| VV |  | 40,20*0,3 |  | 12.06 | [12 empty] | VV | 2 | 2 | True | 1 | ROZPOCET
5 | K | 133201101.S | Výkop šachty zapaženej, hornina 3 do 100 m3 | m3 | 15.288 |  | 0 |  |  | znížená |  | 0 | 0 | 0 | 0 | 0 | 4 | K | 2 |  |  |  | ROZPOCET | 0 | 0 | 0 | 0 | 0 | 2 | 0 | 4 | 1877937108
| VV |  | "UV" 1,4*1,4*1,3*6 |  | 15.288 | [12 empty] | VV | 2 | 2 | True | 1 | ROZPOCET
6 | K | 133201109.S | Príplatok k cenám za lepivosť pri hĺbení šachiet zapažených i nezapažených v hornine 3 | m3 | 4.586 |  | 0 |  |  | znížená |  | 0 | 0 | 0 | 0 | 0 | 4 | K | 2 |  |  |  | ROZPOCET | 0 | 0 | 0 | 0 | 0 | 2 | 0 | 4 | 430840977
| VV |  | 15,288 |  | 15.288 | [12 empty] | VV | 2 | 2 | True | 1 | ROZPOCET
| VV |  | 15,288*0,3 'Přepočítané koeficientom množstva |  | 4.586 | [12 empty] | VV | 2 | 2 | False | 1 | ROZPOCET
7 | K | 162501122 | Vodorovné premiestnenie výkopku po spevnenej ceste z horniny tr.1-4, nad 100 do 1000 m3 na vzdialenosť do 3000 m | m3 | 42.488 |  | 0 |  |  | znížená |  | 0 | 0 | 0 | 0 | 0 | 4 | K | 2 |  |  |  | ROZPOCET | 0 | 0 | 0 | 0 | 0 | 2 | 0 | 4 | -105736961
| VV |  | "zemina na skladku" 40,2+15,288-13 |  | 42.488 | [12 empty] | VV | 2 | 2 | True | 0 | ROZPOCET
| VV |  | Súčet |  | 42.488 | [12 empty] | VV | 2 | 4 | True | 1 | ROZPOCET
8 | K | 162501123 | Vodorovné premiestnenie výkopku po spevnenej ceste z horniny tr.1-4, nad 100 do 1000 m3, príplatok k cene za každých ďalšich a začatých 1000 m | m3 | 297.416 |  | 0 |  |  | znížená |  | 0 | 0 | 0 | 0 | 0 | 4 | K | 2 |  |  |  | ROZPOCET | 0 | 0 | 0 | 0 | 0 | 2 | 0 | 4 | 148023258
| VV |  | 42,488*7 |  | 297.416 | [12 empty] | VV | 2 | 2 | True | 1 | ROZPOCET
9 | K | 171201202 | Uloženie sypaniny na skládky nad 100 do 1000 m3 | m3 | 34.086 |  | 0 |  |  | znížená |  | 0 | 0 | 0 | 0 | 0 | 4 | K | 2 |  |  |  | ROZPOCET | 0 | 0 | 0 | 0 | 0 | 2 | 0 | 4 | 937597163
10 | K | 171209002 | Poplatok za skladovanie - zemina a kamenivo (17 05) ostatné | t | 295.824 |  | 0 |  |  | znížená |  | 0 | 0 | 0 | 0 | 0 | 4 | K | 2 |  |  |  | ROZPOCET | 0 | 0 | 0 | 0 | 0 | 2 | 0 | 4 | 1746376646
| VV |  | "zemina na skladku" (40,2+15,288-13)*1,5 |  | 63.732 | [12 empty] | VV | 2 | 2 | True | 0 | ROZPOCET
| VV |  | "krajnica" 872,25*0,252 |  | 219.807 | [12 empty] | VV | 2 | 2 | True | 0 | ROZPOCET
| VV |  | "prečist. priekopy" 63*0,195 |  | 12.285 | [12 empty] | VV | 2 | 2 | True | 0 | ROZPOCET
| VV |  | Súčet |  | 295.824 | [12 empty] | VV | 2 | 4 | True | 1 | ROZPOCET
11 | K | 174101001.S | Zásyp sypaninou so zhutnením jám, šachiet, rýh, zárezov alebo okolo objektov do 100 m3 | m3 | 13.503 |  | 0 |  |  | znížená |  | 0 | 0 | 0 | 0 | 0 | 4 | K | 2 |  |  |  | ROZPOCET | 0 | 0 | 0 | 0 | 0 | 2 | 0 | 4 | 1674955295
| VV |  | "UV" 1,4*1,4*1,3*6-3,14*0,27*0,27*1,3*6 |  | 13.503 | [12 empty] | VV | 2 | 2 | True | 0 | ROZPOCET
| VV |  | Súčet |  | 13.503 | [12 empty] | VV | 2 | 4 | True | 1 | ROZPOCET
12 | M | 583410004300.S | Štrkodrva frakcia 0-32 mm | t | 22.955 |  | 0 |  |  | znížená |  | 0 | 1 | 22.955 | 0 | 0 | 8 | M | 2 |  |  |  | ROZPOCET | 0 | 0 | 0 | 0 | 0 | 2 | 0 | 4 | 609077353
| VV |  | "UV" 13,503*1,7 |  | 22.955 | [12 empty] | VV | 2 | 2 | True | 1 | ROZPOCET
13 | K | 174201101.S | Zásyp sypaninou bez zhutnenia jám, šachiet, rýh, zárezov alebo okolo objektov do 100 m3 | m3 | 13 |  | 0 |  |  | znížená |  | 0 | 0 | 0 | 0 | 0 | 4 | K | 2 |  |  |  | ROZPOCET | 0 | 0 | 0 | 0 | 0 | 2 | 0 | 4 | 1272935551
| VV |  | "spätny zasyp pri obr." 13 |  | 13 | [12 empty] | VV | 2 | 2 | True | 0 | ROZPOCET
| VV |  | Súčet |  | 13 | [12 empty] | VV | 2 | 4 | True | 1 | ROZPOCET
| D | 2 | Zakladanie |  |  |  | 0 |  |  |  |  | 0 |  | 0.38205 |  | 0 | 1 | D | 1 |  |  |  | ROZPOCET | [6 empty] | 0
14 | K | 289971211.S | Zhotovenie vrstvy z geotextílie na upravenom povrchu sklon do 1 : 5 , šírky od 0 do 3 m | m2 | 872.25 |  | 0 |  |  | znížená |  | 0 | 3e-05 | 0.026167 | 0 | 0 | 4 | K | 2 |  |  |  | ROZPOCET | 0 | 0 | 0 | 0 | 0 | 2 | 0 | 4 | -190999072
| VV |  | "krajnica" 1163*0,75 |  | 872.25 | [12 empty] | VV | 2 | 2 | True | 1 | ROZPOCET
15 | M | 693110001200 | Geotextília polypropylénová Tatratex GTX PP 300 | m2 | 889.695 |  | 0 |  |  | znížená |  | 0 | 0.0004 | 0.35588 | 0 | 0 | 8 | M | 2 |  |  |  | ROZPOCET | 0 | 0 | 0 | 0 | 0 | 2 | 0 | 4 | 1243125971
| VV |  | 872,25*1,02 'Přepočítané koeficientom množstva |  | 889.695 | [12 empty] | VV | 2 | 2 | False | 1 | ROZPOCET
| D | 4 | Vodorovné konštrukcie |  |  |  | 0 |  |  |  |  | 0 |  | 0.47876 |  | 0 | 1 | D | 1 |  |  |  | ROZPOCET | [6 empty] | 0
16 | K | 452311131 | Dosky, bloky, sedlá z betónu v otvorenom výkope tr. C 12/15 | m3 | 0.216 |  | 0 |  |  | znížená |  | 0 | 2.2165 | 0.47876 | 0 | 0 | 4 | K | 2 |  |  |  | ROZPOCET | 0 | 0 | 0 | 0 | 0 | 2 | 0 | 4 | 1892998311
| VV |  | "UV" 0,6*0,6*0,1*6 |  | 0.216 | [12 empty] | VV | 2 | 2 | True | 0 | ROZPOCET
| VV |  | Súčet |  | 0.216 | [12 empty] | VV | 2 | 4 | True | 1 | ROZPOCET
| D | 5 | Komunikácie |  |  |  | 0 |  |  |  |  | 0 |  | 850.0694 |  | 0 | 1 | D | 1 |  |  |  | ROZPOCET | [6 empty] | 0
17 | K | 569831111 | Spevnenie krajníc alebo komun. pre peších s rozpr. a zhutnením, štrkodrvinou hr. 100 mm | m2 | 872.25 |  | 0 |  |  | znížená |  | 0 | 0.18776 | 163.7737 | 0 | 0 | 4 | K | 2 |  |  |  | ROZPOCET | 0 | 0 | 0 | 0 | 0 | 2 | 0 | 4 | -478686009
| VV |  | "krajnica - ŠD fr. 16/32mm" 1163*0,75 |  | 872.25 | [12 empty] | VV | 2 | 2 | True | 1 | ROZPOCET
18 | K | 572991111.S | Ošetrenie vlasočnicových trhlín asfaltovou sanačnou hmotou s povrchovým prekrytím | m | 263.6 |  | 0 |  |  | znížená |  | 0 | 0.00015 | 0.03954 | 0 | 0 | 4 | K | 2 |  |  |  | ROZPOCET | 0 | 0 | 0 | 0 | 0 | 2 | 0 | 4 | -1125386721
| VV |  | " konštr. č.3-5%" 5272*0,05 |  | 263.6 | [12 empty] | VV | 2 | 2 | True | 1 | ROZPOCET
19 | K | 573231107.S | Postrek asfaltový spojovací bez posypu kamenivom z cestnej emulzie v množstve 0,50 kg/m2 | m2 | 5272 |  | 0 |  |  | znížená |  | 0 | 0.00051 | 2.6887 | 0 | 0 | 4 | K | 2 |  |  |  | ROZPOCET | 0 | 0 | 0 | 0 | 0 | 2 | 0 | 4 | 1140121600
| VV |  | "konštr. č.3" 5272,0 |  | 5272 | [12 empty] | VV | 2 | 2 | True | 1 | ROZPOCET
20 | K | 577144241.S | Asfaltový betón vrstva obrusná AC 11 O v pruhu š. nad 3 m z nemodifik. asfaltu tr. II, po zhutnení hr. 50 mm | m2 | 5272 |  | 0 |  |  | znížená |  | 0 | 0.12966 | 683.5675 | 0 | 0 | 4 | K | 2 |  |  |  | ROZPOCET | 0 | 0 | 0 | 0 | 0 | 2 | 0 | 4 | 257496192
| VV |  | "konštr. č.3" 5272,0 |  | 5272 | [12 empty] | VV | 2 | 2 | True | 1 | ROZPOCET
| D | 8 | Rúrové vedenie |  |  |  | 0 |  |  |  |  | 0 |  | 4.5083 |  | 0 | 1 | D | 1 |  |  |  | ROZPOCET | [6 empty] | 0
21 | K | 895941111 | Zriadenie kanalizačného vpustu uličného z betónových dielcov typ UV-50,UVB-50 | ks | 6 |  | 0 |  |  | znížená |  | 0 | 0.34099 | 2.0459 | 0 | 0 | 4 | K | 2 |  |  |  | ROZPOCET | 0 | 0 | 0 | 0 | 0 | 2 | 0 | 4 | -1181782434
| VV |  | 6 |  | 6 | [12 empty] | VV | 2 | 2 | True | 1 | ROZPOCET
22 | M | 5922376002 | Prefabrikát betónový-uličná vpusť - horná skruž 450/195 | ks | 6 |  | 0 |  |  | znížená |  | 0 | 0.03 | 0.18 | 0 | 0 | 8 | M | 2 |  |  |  | ROZPOCET | 0 | 0 | 0 | 0 | 0 | 2 | 0 | 4 | 426478781
23 | M | 5922375000 | Prefabrikát betónový-uličná vpusť - dno s kalovým prehlbením 450/300 | ks | 6 |  | 0 |  |  | znížená |  | 0 | 0.12 | 0.72 | 0 | 0 | 8 | M | 2 |  |  |  | ROZPOCET | 0 | 0 | 0 | 0 | 0 | 2 | 0 | 4 | -1128342537
24 | M | 5922378000 | Prefabrikát betónový-uličná vpusť - stredová skruž s otvorom DN 200 450/450 | ks | 6 |  | 0 |  |  | znížená |  | 0 | 0.105 | 0.63 | 0 | 0 | 8 | M | 2 |  |  |  | ROZPOCET | 0 | 0 | 0 | 0 | 0 | 2 | 0 | 4 | 1381454579
25 | M | 5922442120 | Vyrovnávací prstenec 625/60 | ks | 6 |  | 0 |  |  | znížená |  | 0 | 0.037 | 0.222 | 0 | 0 | 8 | M | 2 |  |  |  | ROZPOCET | 0 | 0 | 0 | 0 | 0 | 2 | 0 | 4 | 332237527
26 | K | 899202111 | Osadenie liatinovej mreže vrátane rámu a koša na bahno hmotnosti jednotlivo nad 50 do 100 kg | ks | 6 |  | 0 |  |  | znížená |  | 0 | 0.0084 | 0.0504 | 0 | 0 | 4 | K | 2 |  |  |  | ROZPOCET | 0 | 0 | 0 | 0 | 0 | 2 | 0 | 4 | -431058688
27 | M | 5524232000 | Vtoková mreža 500x500 mm s rámom | ks | 6 |  | 0 |  |  | znížená |  | 0 | 0.11 | 0.66 | 0 | 0 | 8 | M | 2 |  |  |  | ROZPOCET | 0 | 0 | 0 | 0 | 0 | 2 | 0 | 4 | 1294774734
28 | M | 5534034521 | Kalový kôš pre uličnú vpusť, h=325mm, DN 450 | ks | 6 |  | 0 |  |  | znížená |  | 0 | 0 | 0 | 0 | 0 | 8 | M | 2 |  |  |  | ROZPOCET | 0 | 0 | 0 | 0 | 0 | 2 | 0 | 4 | 1410479455
| D | 9 | Ostatné konštrukcie a práce-búranie |  |  |  | 0 |  |  |  |  | 0 |  | 105.142 |  | 232.8678 | 1 | D | 1 |  |  |  | ROZPOCET | [6 empty] | 0
29 | K | 912291111.S | Osadenie smerového stĺpika plastového s vykopaním a odhodom výkopku do 3 m | ks | 60 |  | 0 |  |  | znížená |  | 0 | 0.15756 | 9.4536 | 0 | 0 | 4 | K | 2 |  |  |  | ROZPOCET | 0 | 0 | 0 | 0 | 0 | 2 | 0 | 4 | 663979210
30 | M | 404490000400.S | Cestný smerový stĺpik CS - 1200 mm, fólia III. triedy | ks | 60 |  | 0 |  |  | znížená |  | 0 | 0.0015 | 0.09 | 0 | 0 | 8 | M | 2 |  |  |  | ROZPOCET | 0 | 0 | 0 | 0 | 0 | 2 | 0 | 4 | -2045555591
31 | K | 912371111.S | Ochranné zariadenia odrazové fólie na stĺpiky | ks | 180 |  | 0 |  |  | znížená |  | 0 | 0.0001 | 0.018 | 0 | 0 | 4 | K | 2 |  |  |  | ROZPOCET | 0 | 0 | 0 | 0 | 0 | 2 | 0 | 4 | 318187224
| VV |  | 60*3 |  | 180 | [12 empty] | VV | 2 | 2 | True | 1 | ROZPOCET
32 | M | 404490000900.S | Odrazová fólia na stĺpik, samostatná, biela/oranžová, fólia III. triedy | ks | 120 |  | 0 |  |  | znížená |  | 0 | 0.0001 | 0.012 | 0 | 0 | 8 | M | 2 |  |  |  | ROZPOCET | 0 | 0 | 0 | 0 | 0 | 2 | 0 | 4 | 241298930
33 | M | 404490000701.S | Štvorček samolepiaci s retroreflexnou fóliou tr.1, 500x500 mm | ks | 60 |  | 0 |  |  | znížená |  | 0 | 5e-05 | 0.003 | 0 | 0 | 8 | M | 2 |  |  |  | ROZPOCET | 0 | 0 | 0 | 0 | 0 | 2 | 0 | 4 | 574952964
34 | K | 914001101 | Dočasné dopravné značenie-montáž, prenájom, demontáž | ks | 1 |  | 0 |  |  | znížená |  | 0 | 0.22133 | 0.22133 | 0 | 0 | 4 | K | 2 |  |  |  | ROZPOCET | 0 | 0 | 0 | 0 | 0 | 2 | 0 | 4 | 1310652673
35 | K | 914001111.S | Osadenie a montáž cestnej zvislej dopravnej značky na stĺpik, stĺp, konzolu alebo objekt | ks | 5 |  | 0 |  |  | znížená |  | 0 | 0.22133 | 1.1066 | 0 | 0 | 4 | K | 2 |  |  |  | ROZPOCET | 0 | 0 | 0 | 0 | 0 | 2 | 0 | 4 | 1467072026
| VV |  | "stlpiky" 5 |  | 5 | [12 empty] | VV | 2 | 2 | True | 0 | ROZPOCET
36 | K | 914001211.S | Montáž cestnej zvislej dopravnej značky základnej veľkosti do 1 m2 objímkami na stĺpiky alebo konzoly | ks | 2 |  | 0 |  |  | znížená |  | 0 | 3e-05 | 6e-05 | 0 | 0 | 4 | K | 2 |  |  |  | ROZPOCET | 0 | 0 | 0 | 0 | 0 | 2 | 0 | 4 | 1717500043
| VV |  | "stlpiky+VO" 2 |  | 2 | [12 empty] | VV | 2 | 2 | True | 1 | ROZPOCET
37 | M | 404410016100 | 142 - Výstražná značka A13 (Priechod pre chodcov), rozmer 900 mm, fólia RA2, pozinkovaná | ks | 2 |  | 0 |  |  | znížená |  | 0 | 0.0012 | 0.0024 | 0 | 0 | 8 | M | 2 |  |  |  | ROZPOCET | 0 | 0 | 0 | 0 | 0 | 2 | 0 | 4 | 1896776603
38 | M | 404410123100 | 325 - Informatívna prevádzková značka IP6 (Priechod pre chodcov), rozmer 750x750 mm, fólia RA2, pozinkovaná | ks | 2 |  | 0 |  |  | znížená |  | 0 | 0.0026 | 0.0052 | 0 | 0 | 8 | M | 2 |  |  |  | ROZPOCET | 0 | 0 | 0 | 0 | 0 | 2 | 0 | 4 | -438283832
39 | M | 404410150000 | 331 - Informatívna značka II7a (Zastávka autobusu), rozmer 750x750 mm, fólia RA2, pozinkovaná | ks | 2 |  | 0 |  |  | znížená |  | 0 | 0.0026 | 0.0052 | 0 | 0 | 8 | M | 2 |  |  |  | ROZPOCET | 0 | 0 | 0 | 0 | 0 | 2 | 0 | 4 | -2062062422
40 | M | 404410167600 | 355 - Informatívna smerová značka IS32a (Kilometrovník), rozmer 600x300 mm, Zn plech so založeným Al okrajovým profilom I. trieda, EG, 7 rokov | ks | 1 |  | 0 |  |  | znížená |  | 0 | 0.0061 | 0.0061 | 0 | 0 | 8 | M | 2 |  |  |  | ROZPOCET | 0 | 0 | 0 | 0 | 0 | 2 | 0 | 4 | -1720260222
41 | M | 404490008401 | Stĺpik Zn, d 60 mm, pre dopravné značky, dĺ.3,5m | ks | 4 |  | 0 |  |  | znížená |  | 0 | 0.0044 | 0.0176 | 0 | 0 | 8 | M | 2 |  |  |  | ROZPOCET | 0 | 0 | 0 | 0 | 0 | 2 | 0 | 4 | -1623564539
| VV |  | "stlpiky" 4 |  | 4 | [12 empty] | VV | 2 | 2 | True | 1 | ROZPOCET
42 | M | 404490008403.S | Stĺpik Zn, d 60 mm/2,0 m, pre dopravné značky | ks | 1 |  | 0 |  |  | znížená |  | 0 | 0.0028 | 0.0028 | 0 | 0 | 8 | M | 2 |  |  |  | ROZPOCET | 0 | 0 | 0 | 0 | 0 | 2 | 0 | 4 | -1545487851
43 | M | 404490008600.S | Krytka stĺpika, d 60 mm, plastová | ks | 4 |  | 0 |  |  | znížená |  | 0 | 0 | 0 | 0 | 0 | 8 | M | 2 |  |  |  | ROZPOCET | 0 | 0 | 0 | 0 | 0 | 2 | 0 | 4 | 1585781119
44 | M | 404440000100.S | Úchyt na stĺpik, d 60 mm, križový, Zn | ks | 14 |  | 0 |  |  | znížená |  | 0 | 1e-05 | 0.00014 | 0 | 0 | 8 | M | 2 |  |  |  | ROZPOCET | 0 | 0 | 0 | 0 | 0 | 2 | 0 | 4 | 2137888014
| VV |  | 7*2 |  | 14 | [12 empty] | VV | 2 | 2 | True | 1 | ROZPOCET
45 | K | 915715181.S | Vodiaca línia 2x3 pruhy frézovaná so zaplnením dvojzložkovým plastom na priechod pre chodcov | m | 7 |  | 0 |  |  | znížená |  | 0 | 0.00255 | 0.01785 | 0 | 0 | 4 | K | 2 |  |  |  | ROZPOCET | 0 | 0 | 0 | 0 | 0 | 2 | 0 | 4 | -822849329
| VV |  | "610-V6b" 7 |  | 7 | [12 empty] | VV | 2 | 2 | True | 1 | ROZPOCET
46 | K | 915712312.S | Vodorovné dopravné značenie striekaným plastom deliacich čiar súvislých šírky 125 mm biela retroreflexná | m | 362 |  | 0 |  |  | znížená |  | 0 | 0.00025 | 0.0905 | 0 | 0 | 4 | K | 2 |  |  |  | ROZPOCET | 0 | 0 | 0 | 0 | 0 | 2 | 0 | 4 | -735311027
| VV |  | "601+621" 316+23*2 |  | 362 | [12 empty] | VV | 2 | 2 | True | 0 | ROZPOCET
47 | K | 915712322.S | Vodorovné dopravné značenie striekaným plastom deliacich čiar prerušovaných šírky 125 mm biela retroreflexná | m | 434 |  | 0 |  |  | znížená |  | 0 | 9e-05 | 0.03906 | 0 | 0 | 4 | K | 2 |  |  |  | ROZPOCET | 0 | 0 | 0 | 0 | 0 | 2 | 0 | 4 | 1590378041
| VV |  | "602-š. 12,5cm" 434 |  | 434 | [12 empty] | VV | 2 | 2 | True | 0 | ROZPOCET
48 | K | 915712422.S | Vodorovné dopravné značenie striekaným plastom vodiacich čiar prerušovaných šírky 250 mm biela retroreflexná | m | 26 |  | 0 |  |  | znížená |  | 0 | 0.00017 | 0.00442 | 0 | 0 | 4 | K | 2 |  |  |  | ROZPOCET | 0 | 0 | 0 | 0 | 0 | 2 | 0 | 4 | 392907256
| VV |  | "602- š.25,0 cm" 26 |  | 26 | [12 empty] | VV | 2 | 2 | True | 1 | ROZPOCET
49 | K | 915721212.S | Vodorovné dopravné značenie striekané farbou prechodov pre chodcov, šípky, symboly a pod., biela retroreflexná | m2 | 23 |  | 0 |  |  | znížená |  | 0 | 0.0009 | 0.0207 | 0 | 0 | 4 | K | 2 |  |  |  | ROZPOCET | 0 | 0 | 0 | 0 | 0 | 2 | 0 | 4 | 947500568
| VV |  | "prechod pre chodcov-610-V6b" 7*3 |  | 21 | [12 empty] | VV | 2 | 2 | True | 0 | ROZPOCET
| VV |  | "BUS" 2*0,5*2 |  | 2 | [12 empty] | VV | 2 | 2 | True | 0 | ROZPOCET
50 | K | 915791111.S | Predznačenie pre značenie striekané farbou z náterových hmôt deliace čiary, vodiace prúžky | m | 822 |  | 0 |  |  | znížená |  | 0 | 0 | 0 | 0 | 0 | 4 | K | 2 |  |  |  | ROZPOCET | 0 | 0 | 0 | 0 | 0 | 2 | 0 | 4 | 753301957
| VV |  | 362+434+26 |  | 822 | [12 empty] | VV | 2 | 2 | True | 1 | ROZPOCET
51 | K | 915791112.S | Predznačenie pre vodorovné značenie striekané farbou alebo vykonávané z náterových hmôt | m2 | 23 |  | 0 |  |  | znížená |  | 0 | 1e-05 | 0.00023 | 0 | 0 | 4 | K | 2 |  |  |  | ROZPOCET | 0 | 0 | 0 | 0 | 0 | 2 | 0 | 4 | -661693110
52 | K | 916362112.S | Osadenie cestného obrubníka betónového stojatého do lôžka z betónu prostého tr. C 16/20 s bočnou oporou | m | 335 |  | 0 |  |  | znížená |  | 0 | 0.15113 | 50.6285 | 0 | 0 | 4 | K | 2 |  |  |  | ROZPOCET | 0 | 0 | 0 | 0 | 0 | 2 | 0 | 4 | -1314709784
| VV |  | "obr. cestny" 335 |  | 335 | [12 empty] | VV | 2 | 2 | True | 1 | ROZPOCET
53 | M | 592170002200.S | Obrubník cestný, lxšxv 1000x150x260 mm, skosenie | ks | 338.35 |  | 0 |  |  | znížená |  | 0 | 0.085 | 28.7598 | 0 | 0 | 8 | M | 2 |  |  |  | ROZPOCET | 0 | 0 | 0 | 0 | 0 | 2 | 0 | 4 | -1378045986
| VV |  | 335 |  | 335 | [12 empty] | VV | 2 | 2 | True | 1 | ROZPOCET
| VV |  | 335*1,01 'Přepočítané koeficientom množstva |  | 338.35 | [12 empty] | VV | 2 | 2 | False | 1 | ROZPOCET
54 | K | 919726172.S | Rezanie priečnych alebo pozdĺžnych dilatačných škár živič. plôch pre vytvor. komôrky pre zálievku, š. 10 mm, hĺ. 20 mm | m | 749 |  | 0 |  |  | znížená |  | 0 | 0 | 0 | 0 | 0 | 4 | K | 2 |  |  |  | ROZPOCET | 0 | 0 | 0 | 0 | 0 | 2 | 0 | 4 | -41166228
| VV |  | "os cesty" 749 |  | 749 | [12 empty] | VV | 2 | 2 | True | 1 | ROZPOCET
55 | K | 919726711.S | Tesnenie dilatačných škár zálievkou za tepla pre komôrku s tesniacim profilom š. 10 mm hl. 20 mm | m | 749 |  | 0 |  |  | znížená |  | 0 | 0.00011 | 0.08239 | 0 | 0 | 4 | K | 2 |  |  |  | ROZPOCET | 0 | 0 | 0 | 0 | 0 | 2 | 0 | 4 | -117034597
56 | K | 919735113.S | Rezanie existujúceho asfaltového krytu alebo podkladu hĺbky nad 100 do 150 mm | m | 166 |  | 0 |  |  | znížená |  | 0 | 0 | 0 | 0 | 0 | 4 | K | 2 |  |  |  | ROZPOCET | 0 | 0 | 0 | 0 | 0 | 2 | 0 | 4 | 510762943
| VV |  | "ZU a KU, križovatky" 166,0 |  | 166 | [12 empty] | VV | 2 | 2 | True | 1 | ROZPOCET
57 | K | 919735210 | Pružná asfaltová zalievka | m | 166 |  | 0 |  |  | znížená |  | 0 | 2e-05 | 0.00332 | 0 | 0 | 4 | K | 2 |  |  |  | ROZPOCET | 0 | 0 | 0 | 0 | 0 | 2 | 0 | 4 | 1547148629
58 | K | 919794441.S | Úprava plôch okolo hydrantov, šupátok, a pod. v asfaltových krytoch v pôdorysnej ploche do 2 m2 | ks | 9 |  | 0 |  |  | znížená |  | 0 | 1.6168 | 14.5511 | 0 | 0 | 4 | K | 2 |  |  |  | ROZPOCET | 0 | 0 | 0 | 0 | 0 | 2 | 0 | 4 | -844962066
| VV |  | "vymena UV" 1,5*6 |  | 9 | [12 empty] | VV | 2 | 2 | True | 1 | ROZPOCET
59 | K | 938908411.S | Očistenie povrchu krytu alebo podkladu asfaltového, betónového alebo dláždeného tlakom vody | m2 | 5272 |  | 0 |  |  | znížená |  | 0 | 0 | 0 | 0 | 0 | 4 | K | 2 |  |  |  | ROZPOCET | 0 | 0 | 0 | 0 | 0 | 2 | 0 | 4 | 1906206331
| VV |  | "konštr. č.3" 5272 |  | 5272 | [12 empty] | VV | 2 | 2 | True | 1 | ROZPOCET
60 | K | 938909422.S | Čistenie priekop komunikácií strojne priekopovým rýpadlom o objeme nánosu nad 0,15 do 0,30 m3/m, -0,19460 t | m | 63 |  | 0 |  |  | znížená |  | 0 | 0 | 0 | 0.1946 | 12.2598 | 4 | K | 2 |  |  |  | ROZPOCET | 0 | 0 | 0 | 0 | 0 | 2 | 0 | 4 | -579141049
| VV |  | "zemna priekopa" 63 |  | 63 | [12 empty] | VV | 2 | 2 | True | 1 | ROZPOCET
61 | K | 938909612.S | Odstránenie nánosu na krajniciach priem. hr. nad 100 do 200 mm, -0,25200t | m2 | 872.25 |  | 0 |  |  | znížená |  | 0 | 0 | 0 | 0.252 | 219.807 | 4 | K | 2 |  |  |  | ROZPOCET | 0 | 0 | 0 | 0 | 0 | 2 | 0 | 4 | 1504592605
| VV |  | "krajnica " 1163*0,75 |  | 872.25 | [12 empty] | VV | 2 | 2 | True | 1 | ROZPOCET
62 | K | 966006132.S | Odstránenie značky, pre staničenie a ohraničenie so stĺpikmi s bet. pätkami, -0,08200t | ks | 3 |  | 0 |  |  | znížená |  | 0 | 0 | 0 | 0.082 | 0.246 | 4 | K | 2 |  |  |  | ROZPOCET | 0 | 0 | 0 | 0 | 0 | 2 | 0 | 4 | 344243922
63 | K | 966006133.S | Odstránenie značky, smerové stĺpiky zaklinované v zemi kameňmi alebo obetónované, zabaranené -0,03700t | ks | 15 |  | 0 |  |  | znížená |  | 0 | 0 | 0 | 0.037 | 0.555 | 4 | K | 2 |  |  |  | ROZPOCET | 0 | 0 | 0 | 0 | 0 | 2 | 0 | 4 | 494644073
64 | K | 979082213.S | Vodorovná doprava sutiny so zložením a hrubým urovnaním na vzdialenosť do 1 km | t | 951.012 |  | 0 |  |  | znížená |  | 0 | 0 | 0 | 0 | 0 | 4 | K | 2 |  |  |  | ROZPOCET | 0 | 0 | 0 | 0 | 0 | 2 | 0 | 4 | -522066299
| VV |  | "asf. frezov." 5272*0,127 |  | 669.544 | [12 empty] | VV | 2 | 2 | True | 0 | ROZPOCET
| VV |  | "obr." 335*0,145 |  | 48.575 | [12 empty] | VV | 2 | 2 | True | 0 | ROZPOCET
| VV |  | "smer. stlpiky+DZ" 15*0,037+3*0,082 |  | 0.801 | [12 empty] | VV | 2 | 2 | True | 0 | ROZPOCET
| VV |  | "krajnica" 872,25*0,252 |  | 219.807 | [12 empty] | VV | 2 | 2 | True | 0 | ROZPOCET
| VV |  | "prečist. priekopy" 63*0,195 |  | 12.285 | [12 empty] | VV | 2 | 2 | True | 0 | ROZPOCET
| VV |  | Súčet |  | 951.012 | [12 empty] | VV | 2 | 4 | True | 1 | ROZPOCET
65 | K | 979082219.S | Príplatok k cene za každý ďalší aj začatý 1 km nad 1 km pre vodorovnú dopravu sutiny | t | 15748.308 |  | 0 |  |  | znížená |  | 0 | 0 | 0 | 0 | 0 | 4 | K | 2 |  |  |  | ROZPOCET | 0 | 0 | 0 | 0 | 0 | 2 | 0 | 4 | -3506641
| VV |  | "asf. frezov." 5272*0,127*19 |  | 12721.336 | [12 empty] | VV | 2 | 2 | True | 0 | ROZPOCET
| VV |  | "obr." 335*0,145*19 |  | 922.925 | [12 empty] | VV | 2 | 2 | True | 0 | ROZPOCET
| VV |  | "smer. stlpiky+DZ" (15*0,037+3*0,082)*19 |  | 15.219 | [12 empty] | VV | 2 | 2 | True | 0 | ROZPOCET
| VV |  | "krajnica" 872,25*0,252*9 |  | 1978.263 | [12 empty] | VV | 2 | 2 | True | 0 | ROZPOCET
| VV |  | "prečist. priekopy" 63*0,195*9 |  | 110.565 | [12 empty] | VV | 2 | 2 | True | 0 | ROZPOCET
| VV |  | Súčet |  | 15748.308 | [12 empty] | VV | 2 | 4 | True | 1 | ROZPOCET
66 | K | 979089012.S | Poplatok za skladovanie - betón, tehly, dlaždice (17 01) ostatné | t | 48.575 |  | 0 |  |  | znížená |  | 0 | 0 | 0 | 0 | 0 | 4 | K | 2 |  |  |  | ROZPOCET | 0 | 0 | 0 | 0 | 0 | 2 | 0 | 4 | 1347873392
| VV |  | "obrub." 335*0,145 |  | 48.575 | [12 empty] | VV | 2 | 2 | True | 0 | ROZPOCET
| D | 99 | Presun hmôt HSV |  |  |  | 0 |  |  |  |  | 0 |  | 0 |  | 0 | 1 | D | 1 |  |  |  | ROZPOCET | [6 empty] | 0
67 | K | 998225311.S | Presun hmôt pre opravy a údržbu komunikácií a letísk s krytom asfaltovým alebo betónovým | t | 984.326 |  | 0 |  |  | znížená |  | 0 | 0 | 0 | 0 | 0 | 4 | K | 2 |  |  |  | ROZPOCET | 0 | 0 | 0 | 0 | 0 | 2 | 0 | 4 | 1235042193

## 102-072 - Zatrubenie pri...
{9d5efb09-5454-4acc-b6be-fffd770f8ed5}
0
| KRYCÍ LIST ROZPOČTU | [7 empty] | v --- nižšie sa nachádzajú doplnkové a pomocné údaje k zostavám --- v | [8 empty] | False
Stavba:
Rekonštrukcia cesty a mostov II/512 hr. Trenčianskeho kraja - Veľké Pole - križ. II/428 Žarnovica , II. etapa
Objekt:
102-07 - 102-07 Cesta II/512, úsek 7 v km 27,428-28,177
Časť:
102-072 - Zatrubenie priekopy
| JKSO: |  |  |  |  | KS:
| Miesto: |  | Okres Žarnovica , k. ú. Veľké Pole |  |  | Dátum: | 28. 12. 2020
| Objednávateľ: |  |  |  |  | IČO:
|  | BANSKOBYSTRICKÝ SAMOSPRÁVNY KRAJ |  |  |  | IČ DPH:
| Zhotoviteľ: |  |  |  |  | IČO: | Vyplň údaj
|  | Vyplň údaj |  |  |  | IČ DPH: | Vyplň údaj
| Projektant: |  |  |  |  | IČO: | 17085501
|  | ISPO spol.s r.o. , Prešov |  |  |  | IČ DPH:
| Spracovateľ: |  |  |  |  | IČO:
|  | Macura M. |  |  |  | IČ DPH:
Poznámka:
| Cena bez DPH | [5 empty] | 0
|  |  | Základ dane |  |  | Sadzba dane | Výška dane
| DPH | základná | 0 |  |  | 20% | 0
|  | znížená | 0 |  |  | 20% | 0
|  | zákl. prenesená | 0 |  |  | 20% | 0
|  | zníž. prenesená | 0 |  |  | 20% | 0
|  | nulová | 0 |  |  | 0% | 0
| Cena s DPH |  |  | v | EUR |  | 0
| Projektant |  |  | Spracovateľ
| Dátum a podpis: |  | Pečiatka | Dátum a podpis: |  |  | Pečiatka
| Objednávateľ |  |  | Zhotoviteľ
| Dátum a podpis: |  | Pečiatka | Dátum a podpis: |  |  | Pečiatka
REKAPITULÁCIA ROZPOČTU
Stavba:
Rekonštrukcia cesty a mostov II/512 hr. Trenčianskeho kraja - Veľké Pole - križ. II/428 Žarnovica , II. etapa
Objekt:
102-07 - 102-07 Cesta II/512, úsek 7 v km 27,428-28,177
Časť:
102-072 - Zatrubenie priekopy
Miesto: |  |  | Okres Žarnovica , k. ú. Veľké Pole |  |  | Dátum: | 28. 12. 2020
Objednávateľ: |  |  | BANSKOBYSTRICKÝ SAMOSPRÁVNY KRAJ |  |  | Projektant: | ISPO spol.s r.o. , Prešov
Zhotoviteľ: |  |  | Vyplň údaj |  |  | Spracovateľ: | Macura M.
Kód dielu - Popis | [6 empty] | Cena celkom [EUR]
Náklady z rozpočtu | [6 empty] | 0 | [11 empty] | -1
| HSV - Práce a dodávky HSV | [5 empty] | 0
| 1 - Zemné práce | [5 empty] | 0
| 3 - Zvislé a kompletné konštrukcie | [5 empty] | 0
| 4 - Vodorovné konštrukcie | [5 empty] | 0
| 5 - Komunikácie | [5 empty] | 0
| 8 - Rúrové vedenie | [5 empty] | 0
| 9 - Ostatné konštrukcie a práce-búranie | [5 empty] | 0
| 99 - Presun hmôt HSV | [5 empty] | 0
| PSV - Práce a dodávky PSV | [5 empty] | 0
| 711 - Izolácie proti vode a vlhkosti | [5 empty] | 0
ROZPOČET
Stavba:
Rekonštrukcia cesty a mostov II/512 hr. Trenčianskeho kraja - Veľké Pole - križ. II/428 Žarnovica , II. etapa
Objekt:
102-07 - 102-07 Cesta II/512, úsek 7 v km 27,428-28,177
Časť:
102-072 - Zatrubenie priekopy
Miesto: |  |  | Okres Žarnovica , k. ú. Veľké Pole |  |  | Dátum: | 28. 12. 2020
Objednávateľ: |  |  | BANSKOBYSTRICKÝ SAMOSPRÁVNY KRAJ |  |  | Projektant: | ISPO spol.s r.o. , Prešov
Zhotoviteľ: |  |  | Vyplň údaj |  |  | Spracovateľ: | Macura M.
PČ | Typ | Kód | Popis | MJ | Množstvo | J.cena [EUR] | Cena celkom [EUR] | Cenová sústava |  | DPH | J. Nh [h] | Nh celkom [h] | J. hmotnosť [t] | Hmotnosť celkom [t] | J. suť [t] | Suť Celkom [t]
Náklady z rozpočtu | [6 empty] | 0 |  |  |  |  | 0 |  | 426.1558 |  | 55.475 |  | D | -1 | [10 empty] | 0
| D | HSV | Práce a dodávky HSV |  |  |  | 0 |  |  |  |  | 0 |  | 425.9215 |  | 55.475 | 1 | D | 0 |  |  |  | ROZPOCET | [6 empty] | 0
| D | 1 | Zemné práce |  |  |  | 0 |  |  |  |  | 0 |  | 260.2856 |  | 24.65 | 1 | D | 1 |  |  |  | ROZPOCET | [6 empty] | 0
1 | K | 113107132.S | Odstránenie krytu v ploche do 200 m2 z betónu prostého, hr. vrstvy 150 do 300 mm, -0,50000t | m2 | 12.75 |  | 0 |  |  | znížená |  | 0 | 0 | 0 | 0.5 | 6.375 | 4 | K | 2 |  |  |  | ROZPOCET | 0 | 0 | 0 | 0 | 0 | 2 | 0 | 4 | -1521218483
| VV |  | "vjazd+vchody" 3,5*1,7+2,0*1,7*2 |  | 12.75 | [12 empty] | VV | 2 | 2 | True | 1 | ROZPOCET
2 | K | 113107144.S | Odstránenie krytu asfaltového v ploche do 200 m2, hr. nad 150 do 200 mm, -0,45000t | m2 | 18.7 |  | 0 |  |  | znížená |  | 0 | 0 | 0 | 0.45 | 8.415 | 4 | K | 2 |  |  |  | ROZPOCET | 0 | 0 | 0 | 0 | 0 | 2 | 0 | 4 | 523181147
| VV |  | "vetva B-jestv. asf. vjazd" 11,0*1,7 |  | 18.7 | [12 empty] | VV | 2 | 2 | True | 1 | ROZPOCET
3 | K | 113307123.S | Odstránenie podkladu v ploche do 200 m2 z kameniva hrubého drveného, hr.200 do 300 mm, -0,40000t | m2 | 24.65 |  | 0 |  |  | znížená |  | 0 | 0 | 0 | 0.4 | 9.86 | 4 | K | 2 |  |  |  | ROZPOCET | 0 | 0 | 0 | 0 | 0 | 2 | 0 | 4 | 392005608
| VV |  | "vetva B-jestv. asf. vjazd+bet." 11,0*1,7+3,5*1,7 |  | 24.65 | [12 empty] | VV | 2 | 2 | True | 1 | ROZPOCET
4 | K | 115101201.S | Čerpanie vody na dopravnú výšku do 10 m s priemerným prítokom litrov za minútu nad 100 do 500 l | hod | 100 |  | 0 |  |  | znížená |  | 0 | 0 | 0 | 0 | 0 | 4 | K | 2 |  |  |  | ROZPOCET | 0 | 0 | 0 | 0 | 0 | 2 | 0 | 4 | -1105628690
5 | K | 115101301.S | Pohotovosť záložnej čerpacej súpravy pre výšku do 10 m, s prítokom litrov za minútu nad 100 do 500 l | deň | 10 |  | 0 |  |  | znížená |  | 0 | 0 | 0 | 0 | 0 | 4 | K | 2 |  |  |  | ROZPOCET | 0 | 0 | 0 | 0 | 0 | 2 | 0 | 4 | -1608871922
6 | K | 119001801.S | Ochranné zábradlie okolo výkopu, drevené výšky 1,10 m dvojtyčové | m | 394 |  | 0 |  |  | znížená |  | 0 | 0.0039 | 1.5366 | 0 | 0 | 4 | K | 2 |  |  |  | ROZPOCET | 0 | 0 | 0 | 0 | 0 | 2 | 0 | 4 | -1439632487
| VV |  | "vetva A-ochranné rury pre plyn. pripojky-pripojky po vj." (121-4-30,5)*2 |  | 173 | [12 empty] | VV | 2 | 2 | True | 0 | ROZPOCET
| VV |  | "vetva B-ochranné rury pre plyn. pripojky-pripojky po vj." (121-6-4,5)*2 |  | 221 | [12 empty] | VV | 2 | 2 | True | 0 | ROZPOCET
| VV |  | Súčet |  | 394 | [12 empty] | VV | 2 | 4 | True | 1 | ROZPOCET
7 | K | 132201101.S | Výkop ryhy do šírky 600 mm v horn.3 do 100 m3 | m3 | 4.613 |  | 0 |  |  | znížená |  | 0 | 0 | 0 | 0 | 0 | 4 | K | 2 |  |  |  | ROZPOCET | 0 | 0 | 0 | 0 | 0 | 2 | 0 | 4 | 2021874407
| VV |  | "kanal. vetva A-jestv. priep." (121-30,5)*0,2*0,2 |  | 3.62 | [12 empty] | VV | 2 | 2 | True | 0 | ROZPOCET
| VV |  | "kanal. vetva B" (170-4,5)*1,0*0,15*0,2*0,2 |  | 0.993 | [12 empty] | VV | 2 | 2 | True | 0 | ROZPOCET
| VV |  | Súčet |  | 4.613 | [12 empty] | VV | 2 | 4 | True | 1 | ROZPOCET
8 | K | 132201109.S | Príplatok k cene za lepivosť pri hĺbení rýh šírky do 600 mm zapažených i nezapažených s urovnaním dna v hornine 3 | m3 | 1.384 |  | 0 |  |  | znížená |  | 0 | 0 | 0 | 0 | 0 | 4 | K | 2 |  |  |  | ROZPOCET | 0 | 0 | 0 | 0 | 0 | 2 | 0 | 4 | 678141841
| VV |  | 4,613*0,3 |  | 1.384 | [12 empty] | VV | 2 | 2 | True | 1 | ROZPOCET
9 | K | 132201202.S | Výkop ryhy šírky 600-2000mm horn.3 od 100 do 1000 m3 | m3 | 278.016 |  | 0 |  |  | znížená |  | 0 | 0 | 0 | 0 | 0 | 4 | K | 2 |  |  |  | ROZPOCET | 0 | 0 | 0 | 0 | 0 | 2 | 0 | 4 | 1200408500
| VV |  | "kanal. vetva A" (8+7+15,6+11+7+5,2+28)*1,0*0,5 |  | 40.9 | [12 empty] | VV | 2 | 2 | True | 0 | ROZPOCET
| VV |  | "kanal. vetva B" 16,3*1,0*0,5+92,3*1,0*1,3+14*1,0*1,8+38*1,0*1,0 |  | 191.34 | [12 empty] | VV | 2 | 2 | True | 0 | ROZPOCET
| VV |  | "pref. šachty" 2,0*2,0*0,8*7 |  | 22.4 | [12 empty] | VV | 2 | 2 | True | 0 | ROZPOCET
| VV |  | "monol. šachty" 2,0*2,0*0,8*2 |  | 6.4 | [12 empty] | VV | 2 | 2 | True | 0 | ROZPOCET
| VV |  | "UV+bodovy vpust+odtokovy vpust" 1,2*1,2*0,8*4+1,2*1,2*0,6*3+1,2*0,8*0,6 |  | 7.776 | [12 empty] | VV | 2 | 2 | True | 0 | ROZPOCET
| VV |  | "pripojky" (4,5+7,0)*0,8*1,0 |  | 9.2 | [12 empty] | VV | 2 | 2 | True | 0 | ROZPOCET
| VV |  | Súčet |  | 278.016 | [12 empty] | VV | 2 | 4 | True | 1 | ROZPOCET
10 | K | 132201209.S | Príplatok k cenám za lepivosť pri hĺbení rýh š. nad 600 do 2 000 mm zapaž. i nezapažených, s urovnaním dna v hornine 3 | m3 | 83.405 |  | 0 |  |  | znížená |  | 0 | 0 | 0 | 0 | 0 | 4 | K | 2 |  |  |  | ROZPOCET | 0 | 0 | 0 | 0 | 0 | 2 | 0 | 4 | -826638825
| VV |  | 278,016*0,3 |  | 83.405 | [12 empty] | VV | 2 | 2 | True | 1 | ROZPOCET
11 | K | 162501102.S | Vodorovné premiestnenie výkopku po spevnenej ceste z horniny tr.1-4, do 100 m3 na vzdialenosť do 3000 m | m3 | 94.343 |  | 0 |  |  | znížená |  | 0 | 0 | 0 | 0 | 0 | 4 | K | 2 |  |  |  | ROZPOCET | 0 | 0 | 0 | 0 | 0 | 2 | 0 | 4 | 1572685329
| VV |  | " prebytočný výkopok " 4,613+278,016-188,286 |  | 94.343 | [12 empty] | VV | 2 | 2 | True | 1 | ROZPOCET
12 | K | 162501105.S | Vodorovné premiestnenie výkopku po spevnenej ceste z horniny tr.1-4, do 100 m3, príplatok k cene za každých ďalšich a začatých 1000 m | m3 | 660.401 |  | 0 |  |  | znížená |  | 0 | 0 | 0 | 0 | 0 | 4 | K | 2 |  |  |  | ROZPOCET | 0 | 0 | 0 | 0 | 0 | 2 | 0 | 4 | -801794924
| VV |  | 94,343*7 |  | 660.401 | [12 empty] | VV | 2 | 2 | True | 1 | ROZPOCET
13 | K | 166101102.S | Prehodenie neuľahnutého výkopku z horniny 1 až 4 nad 100 do 1000 m3 | m3 | 188.286 |  | 0 |  |  | znížená |  | 0 | 0 | 0 | 0 | 0 | 4 | K | 2 |  |  |  | ROZPOCET | 0 | 0 | 0 | 0 | 0 | 2 | 0 | 4 | -1033433025
| VV |  | " výkop na spätný zasyp " 188,286 |  | 188.286 | [12 empty] | VV | 2 | 2 | True | 1 | ROZPOCET
14 | K | 171201201.S | Uloženie sypaniny na skládky do 100 m3 | m3 | 94.343 |  | 0 |  |  | znížená |  | 0 | 0 | 0 | 0 | 0 | 4 | K | 2 |  |  |  | ROZPOCET | 0 | 0 | 0 | 0 | 0 | 2 | 0 | 4 | 521611075
| VV |  | " prebytočný výkopok " 94,343 |  | 94.343 | [12 empty] | VV | 2 | 2 | True | 1 | ROZPOCET
15 | K | 171209002 | Poplatok za skladovanie - zemina a kamenivo (17 05) ostatné | t | 141.515 |  | 0 |  |  | znížená |  | 0 | 0 | 0 | 0 | 0 | 4 | K | 2 |  |  |  | ROZPOCET | 0 | 0 | 0 | 0 | 0 | 2 | 0 | 4 | 1544533906
| VV |  | "prebyt. zemina" 94,343*1,5 |  | 141.515 | [12 empty] | VV | 2 | 2 | True | 1 | ROZPOCET
16 | K | 174101003.S | Zásyp sypaninou so zhutnením jám, šachiet, rýh, zárezov alebo okolo objektov nad 1000 do 10000 m3 | m3 | 188.286 |  | 0 |  |  | znížená |  | 0 | 0 | 0 | 0 | 0 | 4 | K | 2 |  |  |  | ROZPOCET | 0 | 0 | 0 | 0 | 0 | 2 | 0 | 4 | -1740797478
| VV |  | "kanal. vetva A-jestv. priep." 121*1,0*0,5 |  | 60.5 | [12 empty] | VV | 2 | 2 | True | 0 | ROZPOCET
| VV |  | "kanal. vetva B" 170*1,0*0,5 |  | 85 | [12 empty] | VV | 2 | 2 | True | 0 | ROZPOCET
| VV |  | "pref. šachty" 2,0*2,0*1,2*7-3,14*0,5*0,5*1,2*7 |  | 27.006 | [12 empty] | VV | 2 | 2 | True | 0 | ROZPOCET
| VV |  | "monol. šachty" 5,3 |  | 5.3 | [12 empty] | VV | 2 | 2 | True | 0 | ROZPOCET
| VV |  | "UV+bodovy vpust+odtokovy vpust" 6,8 |  | 6.8 | [12 empty] | VV | 2 | 2 | True | 0 | ROZPOCET
| VV |  | "pripojky" (4,5+7,0)*0,8*0,4 |  | 3.68 | [12 empty] | VV | 2 | 2 | True | 0 | ROZPOCET
| VV |  | Súčet |  | 188.286 | [12 empty] | VV | 2 | 4 | True | 1 | ROZPOCET
17 | K | 175101101.S | Obsyp potrubia sypaninou z vhodných hornín 1 až 4 bez prehodenia sypaniny | m3 | 152.205 |  | 0 |  |  | znížená |  | 0 | 0 | 0 | 0 | 0 | 4 | K | 2 |  |  |  | ROZPOCET | 0 | 0 | 0 | 0 | 0 | 2 | 0 | 4 | -19326238
| VV |  | "kanal. vetva A-jestv. priep." (121-30,5)*1,0*0,7-90,5*3,14*0,2*0,2 |  | 51.983 | [12 empty] | VV | 2 | 2 | True | 0 | ROZPOCET
| VV |  | "kanal. vetva B" (170-4,5)*1,0*0,7-165,5*3,14*0,2*0,2 |  | 95.063 | [12 empty] | VV | 2 | 2 | True | 0 | ROZPOCET
| VV |  | "pripojky" (4,5+7,0)*0,8*0,6-11,5*3,14*0,1*0,1 |  | 5.159 | [12 empty] | VV | 2 | 2 | True | 0 | ROZPOCET
| VV |  | Súčet |  | 152.205 | [12 empty] | VV | 2 | 4 | True | 1 | ROZPOCET
18 | M | 583310000500 | Kamenivo ťažené drobné frakcia 0-2 mm | t | 258.749 |  | 0 |  |  | znížená |  | 0 | 1 | 258.749 | 0 | 0 | 8 | M | 2 |  |  |  | ROZPOCET | 0 | 0 | 0 | 0 | 0 | 2 | 0 | 4 | -1208176757
| VV |  | 152,205*1,7 |  | 258.749 | [12 empty] | VV | 2 | 2 | True | 1 | ROZPOCET
19 | K | 181101102.S | Úprava pláne v zárezoch v hornine 1-4 so zhutnením | m2 | 312.24 |  | 0 |  |  | znížená |  | 0 | 0 | 0 | 0 | 0 | 4 | K | 2 |  |  |  | ROZPOCET | 0 | 0 | 0 | 0 | 0 | 2 | 0 | 4 | -521263157
| VV |  | "kanal. vetva A-jestv. priep." (121-30,5)*1,0 |  | 90.5 | [12 empty] | VV | 2 | 2 | True | 0 | ROZPOCET
| VV |  | "kanal. vetva B" (170-4,5)*1,0 |  | 165.5 | [12 empty] | VV | 2 | 2 | True | 0 | ROZPOCET
| VV |  | "pref. šachty" 2,0*2,0*7 |  | 28 | [12 empty] | VV | 2 | 2 | True | 0 | ROZPOCET
| VV |  | "monol. šachty" 2,0*2,0*2 |  | 8 | [12 empty] | VV | 2 | 2 | True | 0 | ROZPOCET
| VV |  | "UV+bodovy vpust+odtokovy vpust" 1,2*1,2*4+1,2*1,2*3+1,2*0,8 |  | 11.04 | [12 empty] | VV | 2 | 2 | True | 0 | ROZPOCET
| VV |  | "pripojky" (4,5+7,0)*0,8 |  | 9.2 | [12 empty] | VV | 2 | 2 | True | 0 | ROZPOCET
| VV |  | Súčet |  | 312.24 | [12 empty] | VV | 2 | 4 | True | 1 | ROZPOCET
| D | 3 | Zvislé a kompletné konštrukcie |  |  |  | 0 |  |  |  |  | 0 |  | 13.8266 |  | 0 | 1 | D | 1 |  |  |  | ROZPOCET | [6 empty] | 0
20 | K | 332318110 | Vyplnenie vnútorných dutín potrubia betónom tr. C 8/10 | m3 | 5.495 |  | 0 |  |  | znížená |  | 0 | 2.2294 | 12.2504 | 0 | 0 | 4 | K | 2 |  |  |  | ROZPOCET | 0 | 0 | 0 | 0 | 0 | 2 | 0 | 4 | 1195062224
| VV |  | "stoky A+B " | [14 empty] | VV | 2 | 1 | True | 0 | ROZPOCET
| VV |  | "vjazdy - vyplnenie betonom medzi priepustom a potrubim " | [14 empty] | VV | 2 | 1 | True | 0 | ROZPOCET
| VV |  | (18,5+7+5+4,5)*3,14*0,3*0,3-35*3,14*0,2*0,2 |  | 5.495 | [12 empty] | VV | 2 | 2 | True | 1 | ROZPOCET
21 | K | 332318120 | Vyplnenie vnútorných dutín potrubia betónom tr. C 25/30 | m3 | 0.707 |  | 0 |  |  | znížená |  | 0 | 2.2294 | 1.5762 | 0 | 0 | 4 | K | 2 |  |  |  | ROZPOCET | 0 | 0 | 0 | 0 | 0 | 2 | 0 | 4 | 114274033
| VV |  | "B - vyplnenie betonom jestv. priepustu DN300 v km 27,715 " | [14 empty] | VV | 2 | 1 | True | 0 | ROZPOCET
| VV |  | 10*3,14*0,15*0,15 |  | 0.707 | [12 empty] | VV | 2 | 2 | True | 1 | ROZPOCET
| D | 4 | Vodorovné konštrukcie |  |  |  | 0 |  |  |  |  | 0 |  | 101.0448 |  | 0 | 1 | D | 1 |  |  |  | ROZPOCET | [6 empty] | 0
22 | K | 451572111 | Lôžko pod potrubie, stoky a drobné objekty, v otvorenom výkope z kameniva drobného ťaženého 0-4 mm | m3 | 39.78 |  | 0 |  |  | znížená |  | 0 | 1.8908 | 75.2148 | 0 | 0 | 4 | K | 2 |  |  |  | ROZPOCET | 0 | 0 | 0 | 0 | 0 | 2 | 0 | 4 | -1072941864
| VV |  | "kanal. vetva A-jestv. priep." (121-30,5)*1,0*0,15 |  | 13.575 | [12 empty] | VV | 2 | 2 | True | 0 | ROZPOCET
| VV |  | "kanal. vetva B" (170-4,5)*1,0*0,15 |  | 24.825 | [12 empty] | VV | 2 | 2 | True | 0 | ROZPOCET
| VV |  | "pripojky" (4,5+7,0)*0,8*0,15 |  | 1.38 | [12 empty] | VV | 2 | 2 | True | 0 | ROZPOCET
| VV |  | Súčet |  | 39.78 | [12 empty] | VV | 2 | 4 | True | 1 | ROZPOCET
23 | K | 452112111 | Osadenie prstenca alebo rámu pod poklopy a mreže, výšky do 100 mm | ks | 10 |  | 0 |  |  | znížená |  | 0 | 0.0066 | 0.066 | 0 | 0 | 4 | K | 2 |  |  |  | ROZPOCET | 0 | 0 | 0 | 0 | 0 | 2 | 0 | 4 | 1861271335
| VV |  | 2+2+6 |  | 10 | [12 empty] | VV | 2 | 2 | True | 1 | ROZPOCET
24 | M | 592240022801 | Betónový vyrovnávací prstnenec 62,5/5 | ks | 2 |  | 0 |  |  | znížená |  | 0 | 0.732 | 1.464 | 0 | 0 | 8 | M | 2 |  |  |  | ROZPOCET | 0 | 0 | 0 | 0 | 0 | 2 | 0 | 4 | -557085945
| VV |  | 1,98019801980198*1,01 'Přepočítané koeficientom množstva |  | 2 | [12 empty] | VV | 2 | 2 | False | 1 | ROZPOCET
25 | M | 592240022802 | Betónový vyrovnávací prstnenec 62,5/10 | ks | 2 |  | 0 |  |  | znížená |  | 0 | 0.732 | 1.464 | 0 | 0 | 8 | M | 2 |  |  |  | ROZPOCET | 0 | 0 | 0 | 0 | 0 | 2 | 0 | 4 | 1095972829
| VV |  | 1,98019801980198*1,01 'Přepočítané koeficientom množstva |  | 2 | [12 empty] | VV | 2 | 2 | False | 1 | ROZPOCET
26 | M | 5922470200 | Vyrovnávací prstenec 625/60 | ks | 6 |  | 0 |  |  | znížená |  | 0 | 0.025 | 0.15 | 0 | 0 | 8 | M | 2 |  |  |  | ROZPOCET | 0 | 0 | 0 | 0 | 0 | 2 | 0 | 4 | -1117057357
| VV |  | "UV+monol. sachty" 4+2 |  | 6 | [12 empty] | VV | 2 | 2 | True | 1 | ROZPOCET
27 | K | 452311131 | Dosky, bloky, sedlá z betónu v otvorenom výkope tr. C 12/15 | m3 | 0.256 |  | 0 |  |  | znížená |  | 0 | 2.2165 | 0.56742 | 0 | 0 | 4 | K | 2 |  |  |  | ROZPOCET | 0 | 0 | 0 | 0 | 0 | 2 | 0 | 4 | 820822871
| VV |  | "UV" 0,8*0,8*0,1*4 |  | 0.256 | [12 empty] | VV | 2 | 2 | True | 0 | ROZPOCET
28 | K | 452311141 | Dosky, bloky, sedlá z betónu v otvorenom výkope tr. C 16/20 | m3 | 9.796 |  | 0 |  |  | znížená |  | 0 | 2.1923 | 21.4756 | 0 | 0 | 4 | K | 2 |  |  |  | ROZPOCET | 0 | 0 | 0 | 0 | 0 | 2 | 0 | 4 | -1838068469
| VV |  | "betonove bloky" 0,3*0,3*1,0*100 |  | 9 | [12 empty] | VV | 2 | 2 | True | 0 | ROZPOCET
| VV |  | "monol. šachty-podkl. " 1,4*1,4*0,1*3+1,3*1,6*0,1*1 |  | 0.796 | [12 empty] | VV | 2 | 2 | True | 0 | ROZPOCET
| VV |  | Súčet |  | 9.796 | [12 empty] | VV | 2 | 4 | True | 1 | ROZPOCET
29 | K | 452386151 | Vyrovnávací prstenec z prostého betónu tr.C 12/15 pod poklopy a mreže, výška do 100 mm | ks | 7 |  | 0 |  |  | znížená |  | 0 | 0.09186 | 0.64302 | 0 | 0 | 4 | K | 2 |  |  |  | ROZPOCET | 0 | 0 | 0 | 0 | 0 | 2 | 0 | 4 | 1621136169
| VV |  | "dobetonovat" 3+4 |  | 7 | [12 empty] | VV | 2 | 2 | True | 1 | ROZPOCET
| D | 5 | Komunikácie |  |  |  | 0 |  |  |  |  | 0 |  | 12.0507 |  | 0 | 1 | D | 1 |  |  |  | ROZPOCET | [6 empty] | 0
30 | K | 564861111.S | Podklad zo štrkodrviny s rozprestretím a zhutnením, po zhutnení hr. 200 mm | m2 | 5.95 |  | 0 |  |  | znížená |  | 0 | 0.3708 | 2.2063 | 0 | 0 | 4 | K | 2 |  |  |  | ROZPOCET | 0 | 0 | 0 | 0 | 0 | 2 | 0 | 4 | 650806824
| VV |  | "vetva B-jestv. asf. vjazd+bet." 11,0*1,7+3,5*1,7 |  | 24.65 | [12 empty] | VV | 2 | 2 | True | 0 | ROZPOCET
| VV |  | "vjazd" 3,5*1,7 |  | 5.95 | [12 empty] | VV | 2 | 2 | True | 1 | ROZPOCET
31 | K | 565141221.S | Podklad z asfaltového betónu AC 22 P s rozprestretím a zhutnením v pruhu š. nad 3 m, po zhutnení hr. 60 mm | m2 | 18.7 |  | 0 |  |  | znížená |  | 0 | 0.15826 | 2.9595 | 0 | 0 | 4 | K | 2 |  |  |  | ROZPOCET | 0 | 0 | 0 | 0 | 0 | 2 | 0 | 4 | -1787271457
32 | K | 567124215.S | Podklad z podkladového betónu PB II tr. C 16/20 hr. 150 mm | m2 | 6.8 |  | 0 |  |  | znížená |  | 0 | 0.33591 | 2.2842 | 0 | 0 | 4 | K | 2 |  |  |  | ROZPOCET | 0 | 0 | 0 | 0 | 0 | 2 | 0 | 4 | -1206514210
| VV |  | "vchody"2,0*1,7*2 |  | 6.8 | [12 empty] | VV | 2 | 2 | True | 1 | ROZPOCET
33 | K | 567134215.S | Podklad z podkladového betónu PB II tr. C 16/20 hr. 200 mm | m2 | 5.95 |  | 0 |  |  | znížená |  | 0 | 0.44724 | 2.6611 | 0 | 0 | 4 | K | 2 |  |  |  | ROZPOCET | 0 | 0 | 0 | 0 | 0 | 2 | 0 | 4 | 1819491659
| VV |  | "vjazd" 3,5*1,7 |  | 5.95 | [12 empty] | VV | 2 | 2 | True | 1 | ROZPOCET
34 | K | 577134241.S | Asfaltový betón vrstva obrusná AC 11 O v pruhu š. nad 3 m z nemodifik. asfaltu tr. II, po zhutnení hr. 40 mm | m2 | 18.7 |  | 0 |  |  | znížená |  | 0 | 0.10373 | 1.9398 | 0 | 0 | 4 | K | 2 |  |  |  | ROZPOCET | 0 | 0 | 0 | 0 | 0 | 2 | 0 | 4 | -501457756
| D | 8 | Rúrové vedenie |  |  |  | 0 |  |  |  |  | 0 |  | 38.3611 |  | 0 | 1 | D | 1 |  |  |  | ROZPOCET | [6 empty] | 0
35 | K | 817374111 | Montáž betónových útesov s hrdlom na betónovom a železobetónovom potrubí DN 300 | ks | 1 |  | 0 |  |  | znížená |  | 0 | 0.00357 | 0.00357 | 0 | 0 | 4 | K | 2 |  |  |  | ROZPOCET | 0 | 0 | 0 | 0 | 0 | 2 | 0 | 4 | -1286711341
| VV |  | "prepoj. vetvy A do jestv. potr." 1 |  | 1 | [12 empty] | VV | 2 | 2 | True | 1 | ROZPOCET
36 | K | 871326004 | Montáž kanalizačného PVC-U potrubia hladkého DN 160 | m | 11.5 |  | 0 |  |  | znížená |  | 0 | 1e-05 | 0.000115 | 0 | 0 | 4 | K | 2 |  |  |  | ROZPOCET | 0 | 0 | 0 | 0 | 0 | 2 | 0 | 4 | -636138367
| VV |  | "pripojky" 4,5+7,0 |  | 11.5 | [12 empty] | VV | 2 | 2 | True | 1 | ROZPOCET
37 | M | 286110012000.S | Rúra kanalizačná PVC-U hrdlová D 160x3,2 mm, dĺ. 1 m | ks | 11.73 |  | 0 |  |  | znížená |  | 0 | 0.0027 | 0.031671 | 0 | 0 | 8 | M | 2 |  |  |  | ROZPOCET | 0 | 0 | 0 | 0 | 0 | 2 | 0 | 4 | -1237236993
| VV |  | 11,5*1,02 'Přepočítané koeficientom množstva |  | 11.73 | [12 empty] | VV | 2 | 2 | False | 1 | ROZPOCET
38 | K | 871376032 | Montáž kanalizačného PVC-U potrubia hladkého plnostenného DN 300 | m | 291 |  | 0 |  |  | znížená |  | 0 | 2e-05 | 0.00582 | 0 | 0 | 4 | K | 2 |  |  |  | ROZPOCET | 0 | 0 | 0 | 0 | 0 | 2 | 0 | 4 | 1000469632
| VV |  | "stoka A+B" 121+170 |  | 291 | [12 empty] | VV | 2 | 2 | True | 1 | ROZPOCET
39 | M | 286110003800 | Rúra kanalizačná PVC-U gravitačná, hladká SN8 - KG, SW - plnostenná, DN 315, dĺ. 6 m | ks | 49.47 |  | 0 |  |  | znížená |  | 0 | 0.08306 | 4.109 | 0 | 0 | 8 | M | 2 |  |  |  | ROZPOCET | 0 | 0 | 0 | 0 | 0 | 2 | 0 | 4 | 1371222037
| VV |  | 291/6*1,02 |  | 49.47 | [12 empty] | VV | 2 | 2 | True | 1 | ROZPOCET
40 | K | 871396034 | Montáž kanalizačného PVC potrubia hladkého plnostenného DN 400 | m | 10 |  | 0 |  |  | znížená |  | 0 | 2e-05 | 0.0002 | 0 | 0 | 4 | K | 2 |  |  |  | ROZPOCET | 0 | 0 | 0 | 0 | 0 | 2 | 0 | 4 | 1259864374
| VV |  | "ochranna rura" 2*2+2*3 |  | 10 | [12 empty] | VV | 2 | 2 | True | 1 | ROZPOCET
41 | M | 286140002300 | Rúra PVC, SN 10, DN 400 dĺ. 1 m hladká pre kanalizáciu | ks | 10 |  | 0 |  |  | znížená |  | 0 | 0.02438 | 0.2438 | 0 | 0 | 128 | M | 2 |  |  |  | ROZPOCET | 0 | 0 | 0 | 0 | 0 | 2 | 0 | 128 | 1758130108
42 | K | 877315121 | Výrez a montáž odbočnej tvarovky na potrubí z kanalizačných rúr z tvrdého PVC DN 150 | ks | 8 |  | 0 |  |  | znížená |  | 0 | 5e-05 | 0.0004 | 0 | 0 | 4 | K | 2 |  |  |  | ROZPOCET | 0 | 0 | 0 | 0 | 0 | 2 | 0 | 4 | -1038872845
| VV |  | 3+5 |  | 8 | [12 empty] | VV | 2 | 2 | True | 1 | ROZPOCET
43 | M | 286510014800 | Odbočka 45° PVC-U, DN 315/160 hladká pre gravitačnú kanalizáciu KG potrubia | ks | 8 |  | 0 |  |  | znížená |  | 0 | 0.00589 | 0.04712 | 0 | 0 | 8 | M | 2 |  |  |  | ROZPOCET | 0 | 0 | 0 | 0 | 0 | 2 | 0 | 4 | 9909178
44 | K | 877326004 | Montáž kanalizačného PVC-U kolena DN 150 | ks | 8 |  | 0 |  |  | znížená |  | 0 | 5e-05 | 0.0004 | 0 | 0 | 4 | K | 2 |  |  |  | ROZPOCET | 0 | 0 | 0 | 0 | 0 | 2 | 0 | 4 | -239278544
| VV |  | 5+3 |  | 8 | [12 empty] | VV | 2 | 2 | True | 1 | ROZPOCET
45 | M | 286510004400 | Koleno PVC-U, DN 160x45° hladká pre gravitačnú kanalizáciu KG potrubia | ks | 8 |  | 0 |  |  | znížená |  | 0 | 0.00072 | 0.00576 | 0 | 0 | 8 | M | 2 |  |  |  | ROZPOCET | 0 | 0 | 0 | 0 | 0 | 2 | 0 | 4 | 812703573
46 | K | 877326076 | Montáž kanalizačnej PVC-U zátky DN 150 | ks | 8 |  | 0 |  |  | znížená |  | 0 | 5e-05 | 0.0004 | 0 | 0 | 4 | K | 2 |  |  |  | ROZPOCET | 0 | 0 | 0 | 0 | 0 | 2 | 0 | 4 | 16448242
47 | M | 286510011100 | Zátka vnútorná PVC-U, DN 160 hladká pre gravitačnú kanalizáciu KG potrubia | ks | 8 |  | 0 |  |  | znížená |  | 0 | 0.00039 | 0.00312 | 0 | 0 | 8 | M | 2 |  |  |  | ROZPOCET | 0 | 0 | 0 | 0 | 0 | 2 | 0 | 4 | 281585587
48 | K | 877376106 | Montáž kanalizačnej PVC-U presuvky DN 300 | ks | 14 |  | 0 |  |  | znížená |  | 0 | 0.0001 | 0.0014 | 0 | 0 | 4 | K | 2 |  |  |  | ROZPOCET | 0 | 0 | 0 | 0 | 0 | 2 | 0 | 4 | -1321346800
| VV |  | "šachtove prechodky" 14 |  | 14 | [12 empty] | VV | 2 | 2 | True | 1 | ROZPOCET
49 | M | 286510010000 | Presuvka PVC-U, DN 315 hladká pre gravitačnú kanalizáciu KG potrubia | ks | 14 |  | 0 |  |  | znížená |  | 0 | 0.00219 | 0.03066 | 0 | 0 | 8 | M | 2 |  |  |  | ROZPOCET | 0 | 0 | 0 | 0 | 0 | 2 | 0 | 4 | 1289855236
50 | K | 892371000 | Skúška tesnosti kanalizácie D 300 | m | 291 |  | 0 |  |  | znížená |  | 0 | 0 | 0 | 0 | 0 | 4 | K | 2 |  |  |  | ROZPOCET | 0 | 0 | 0 | 0 | 0 | 2 | 0 | 4 | -892749608
| VV |  | 121+170 |  | 291 | [12 empty] | VV | 2 | 2 | True | 1 | ROZPOCET
51 | K | 894204161 | Žľaby šachiet armatúrnych z prostého betónu tr.C 25/30 prierezu s polomerom do 500 mm | m3 | 4.5 |  | 0 |  |  | znížená |  | 0 | 2.4393 | 10.977 | 0 | 0 | 4 | K | 2 |  |  |  | ROZPOCET | 0 | 0 | 0 | 0 | 0 | 2 | 0 | 4 | -901873381
| VV |  | " dná šachiet " 9*0,5 |  | 4.5 | [12 empty] | VV | 2 | 2 | True | 1 | ROZPOCET
52 | K | 894302165 | Stropy šachiet hrúbky nad 200 mm zo železobetónu vodostavebného C 25/30 | m3 | 0.483 |  | 0 |  |  | znížená |  | 0 | 2.3281 | 1.1245 | 0 | 0 | 4 | K | 2 |  |  |  | ROZPOCET | 0 | 0 | 0 | 0 | 0 | 2 | 0 | 4 | 665442280
| VV |  | "monol. šachta A1+B1" 1,2*1,2*0,2+1,4*1,1*0,2-3,14*0,3*0,3*0,2*2 |  | 0.483 | [12 empty] | VV | 2 | 2 | True | 1 | ROZPOCET
53 | K | 894302166 | Steny alebo dno šachiet kanalizačných hrúbky nad 200 mm zo železobetónu vodostavebného C 25/30 | m3 | 1.984 |  | 0 |  |  | znížená |  | 0 | 2.3281 | 4.619 | 0 | 0 | 4 | K | 2 |  |  |  | ROZPOCET | 0 | 0 | 0 | 0 | 0 | 2 | 0 | 4 | 327170464
| VV |  | "steny a dno šachty A1" (1,2+0,8)*2*0,2*0,614+1,2*1,2*0,2 |  | 0.779 | [12 empty] | VV | 2 | 2 | True | 0 | ROZPOCET
| VV |  | "steny a dno šachty B1" (1,4+0,6*2)*0,2*0,954+1,4*0,3*0,954+1,4*1,1*0,2 |  | 1.205 | [12 empty] | VV | 2 | 2 | True | 0 | ROZPOCET
| VV |  | Súčet |  | 1.984 | [12 empty] | VV | 2 | 4 | True | 1 | ROZPOCET
54 | K | 894502201 | Debnenie stien šachiet armatúrnych pravouhlých alebo štvorhraných a viachranných obojstranné | m2 | 14.886 |  | 0 |  |  | znížená |  | 0 | 0.00466 | 0.069369 | 0 | 0 | 4 | K | 2 |  |  |  | ROZPOCET | 0 | 0 | 0 | 0 | 0 | 2 | 0 | 4 | -1832870131
| VV |  | "steny šachty A1" 1,2*4*0,814+0,8*4*0,614 |  | 5.872 | [12 empty] | VV | 2 | 2 | True | 0 | ROZPOCET
| VV |  | "steny šachty B1" (1,4+1,1)*2*1,154+(1,1+0,6)*2*0,954 |  | 9.014 | [12 empty] | VV | 2 | 2 | True | 0 | ROZPOCET
| VV |  | Súčet |  | 14.886 | [12 empty] | VV | 2 | 4 | True | 1 | ROZPOCET
55 | K | 894503111 | Debnenie konštrukcií na rúrovom vedení dosk. stropov šachiet armatúrnych akýchkoľvek rozmerov | m2 | 4.98 |  | 0 |  |  | znížená |  | 0 | 0.00396 | 0.019721 | 0 | 0 | 4 | K | 2 |  |  |  | ROZPOCET | 0 | 0 | 0 | 0 | 0 | 2 | 0 | 4 | 905813668
| VV |  | "strop -monol. šachta A1+B1" 1,2*1,2+1,4*1,1+1,2*4*0,2+(1,4+1,2)*2*0,2 |  | 4.98 | [12 empty] | VV | 2 | 2 | True | 0 | ROZPOCET
56 | K | 894608112 | Výstuž šachiet armatúrných z betonárskej ocele B500 (10505) | t | 0.036 |  | 0 |  |  | znížená |  | 0 | 1.0059 | 0.036214 | 0 | 0 | 4 | K | 2 |  |  |  | ROZPOCET | 0 | 0 | 0 | 0 | 0 | 2 | 0 | 4 | 530558765
| VV |  | "strop šachty A1+B1" 0,018*2 |  | 0.036 | [12 empty] | VV | 2 | 2 | True | 1 | ROZPOCET
57 | K | 894609124 | Výstuž šachiet kanalizačných zo zváraných sietí KARI | t | 0.18 |  | 0 |  |  | znížená |  | 0 | 1.203 | 0.21653 | 0 | 0 | 4 | K | 2 |  |  |  | ROZPOCET | 0 | 0 | 0 | 0 | 0 | 2 | 0 | 4 | -110289739
| VV |  | "strop šachty A1+B1" 0,019*2 |  | 0.038 | [12 empty] | VV | 2 | 2 | True | 0 | ROZPOCET
| VV |  | "steny šachty A1" (1,1*4*0,8+0,9*4*0,8)*7,9*0,001 |  | 0.051 | [12 empty] | VV | 2 | 2 | True | 0 | ROZPOCET
| VV |  | "steny šachty B1" ((1,3+1,0)*2*1,1+(1,1+0,7)*2*1,1)*7,9*0,001 |  | 0.071 | [12 empty] | VV | 2 | 2 | True | 0 | ROZPOCET
| VV |  | "dno šachty" (1,1*1,1+1,3*1,0)*7,9*0,001 |  | 0.02 | [12 empty] | VV | 2 | 2 | True | 0 | ROZPOCET
58 | K | 894401111 | Osadenie betónového dielca pre šachty, rovná alebo prechodová skruž TBS | ks | 11 |  | 0 |  |  | znížená |  | 0 | 0.01656 | 0.18216 | 0 | 0 | 4 | K | 2 |  |  |  | ROZPOCET | 0 | 0 | 0 | 0 | 0 | 2 | 0 | 4 | -2121713242
| VV |  | 7+2+2 |  | 11 | [12 empty] | VV | 2 | 2 | True | 1 | ROZPOCET
59 | M | 592240000150 | Kónus betónový pre kanalizačnú šachtu DN 800, rozmer 800x625x365 mm | ks | 7 |  | 0 |  |  | znížená |  | 0 | 0.25 | 1.75 | 0 | 0 | 8 | M | 2 |  |  |  | ROZPOCET | 0 | 0 | 0 | 0 | 0 | 2 | 0 | 4 | -615194702
60 | M | 592240000900.S | Skruž betónová so stúpadlom pre kanalizačnú šachtu DN 800, rozmer 800x250x90 mm | ks | 2 |  | 0 |  |  | znížená |  | 0 | 0.16 | 0.32 | 0 | 0 | 8 | M | 2 |  |  |  | ROZPOCET | 0 | 0 | 0 | 0 | 0 | 2 | 0 | 4 | 793969201
61 | M | 592240001100.S | Skruž betónová so stúpadlom pre kanalizačnú šachtu DN 800, rozmer 800x500x90 mm | ks | 2 |  | 0 |  |  | znížená |  | 0 | 0.32 | 0.64 | 0 | 0 | 8 | M | 2 |  |  |  | ROZPOCET | 0 | 0 | 0 | 0 | 0 | 2 | 0 | 4 | -1441699660
62 | K | 894403021 | Osadenie betónového dielca pre šachty, dno akéhokoľvek druhu | ks | 7 |  | 0 |  |  | znížená |  | 0 | 0.02644 | 0.18508 | 0 | 0 | 4 | K | 2 |  |  |  | ROZPOCET | 0 | 0 | 0 | 0 | 0 | 2 | 0 | 4 | 213415833
63 | M | 592240003501 | Dno výšky 500 mm, priame pre kanalizačnú šachtu DN 800, rozmer 800/500x300 mm | ks | 4 |  | 0 |  |  | znížená |  | 0 | 1.2 | 4.8 | 0 | 0 | 8 | M | 2 |  |  |  | ROZPOCET | 0 | 0 | 0 | 0 | 0 | 2 | 0 | 4 | -960959553
| VV |  | 3,94088669950739*1,015 'Přepočítané koeficientom množstva |  | 4 | [12 empty] | VV | 2 | 2 | False | 1 | ROZPOCET
64 | M | 592240003502 | Dno výšky 1000 mm, priame pre kanalizačnú šachtu DN 800, rozmer 800/1000x300 mm | ks | 3 |  | 0 |  |  | znížená |  | 0 | 1.2 | 3.6 | 0 | 0 | 8 | M | 2 |  |  |  | ROZPOCET | 0 | 0 | 0 | 0 | 0 | 2 | 0 | 4 | -1204655942
| VV |  | 2,95566502463054*1,015 'Přepočítané koeficientom množstva |  | 3 | [12 empty] | VV | 2 | 2 | False | 1 | ROZPOCET
65 | K | 899102111 | Osadenie poklopu liatinového a oceľového vrátane rámu hmotn. nad 50 do 100 kg | ks | 7 |  | 0 |  |  | znížená |  | 0 | 0.0063 | 0.0441 | 0 | 0 | 4 | K | 2 |  |  |  | ROZPOCET | 0 | 0 | 0 | 0 | 0 | 2 | 0 | 4 | -453817379
| VV |  | 3+4 |  | 7 | [12 empty] | VV | 2 | 2 | True | 1 | ROZPOCET
66 | M | 552410002401 | Poklop liatinový B 125 | ks | 7 |  | 0 |  |  | znížená |  | 0 | 0.06 | 0.42 | 0 | 0 | 8 | M | 2 |  |  |  | ROZPOCET | 0 | 0 | 0 | 0 | 0 | 2 | 0 | 4 | -1874533168
| VV |  | 6,93069306930693*1,01 'Přepočítané koeficientom množstva |  | 7 | [12 empty] | VV | 2 | 2 | False | 1 | ROZPOCET
67 | K | 895941111 | Zriadenie kanalizačného vpustu uličného z betónových dielcov typ UV-50, UVB-50 | ks | 4 |  | 0 |  |  | znížená |  | 0 | 0.34099 | 1.364 | 0 | 0 | 4 | K | 2 |  |  |  | ROZPOCET | 0 | 0 | 0 | 0 | 0 | 2 | 0 | 4 | 978821473
| VV |  | 4 |  | 4 | [12 empty] | VV | 2 | 2 | True | 1 | ROZPOCET
68 | M | 5922376003 | Prefabrikát betónový-uličná vpusť - stredová skruž 450/295 | ks | 3 |  | 0 |  |  | znížená |  | 0 | 0.045 | 0.135 | 0 | 0 | 8 | M | 2 |  |  |  | ROZPOCET | 0 | 0 | 0 | 0 | 0 | 2 | 0 | 4 | 1915324581
69 | M | 5922376004 | Prefabrikát betónový-uličná vpusť - horná skruž 450/295 | ks | 3 |  | 0 |  |  | znížená |  | 0 | 0.045 | 0.135 | 0 | 0 | 8 | M | 2 |  |  |  | ROZPOCET | 0 | 0 | 0 | 0 | 0 | 2 | 0 | 4 | 705460457
70 | M | 5922375000 | Prefabrikát betónový-uličná vpusť - dno s kalovým prehlbením 450/300 | ks | 4 |  | 0 |  |  | znížená |  | 0 | 0.12 | 0.48 | 0 | 0 | 8 | M | 2 |  |  |  | ROZPOCET | 0 | 0 | 0 | 0 | 0 | 2 | 0 | 4 | 1431439546
71 | M | 5922378001 | Prefabrikát betónový-uličná vpusť - stredová skruž s otvorom DN 160 450/450 | ks | 4 |  | 0 |  |  | znížená |  | 0 | 0.105 | 0.42 | 0 | 0 | 8 | M | 2 |  |  |  | ROZPOCET | 0 | 0 | 0 | 0 | 0 | 2 | 0 | 4 | -766540250
72 | K | 895941100.S | Osadenie bodového vpustu | ks | 3 |  | 0 |  |  | znížená |  | 0 | 0.20497 | 0.61491 | 0 | 0 | 4 | K | 2 |  |  |  | ROZPOCET | 0 | 0 | 0 | 0 | 0 | 2 | 0 | 4 | 1674173481
| VV |  | 3 |  | 3 | [12 empty] | VV | 2 | 2 | True | 1 | ROZPOCET
73 | M | 4760 | Bodový vpust 40/40, 1-dielny odtokový vpust s pozink.pororoštom oká 30/30, s plast.košom na nečistoty, dxšxv=400x400x500 mm | ks | 3 |  | 0 |  |  | znížená |  | 0 | 0.0824 | 0.2472 | 0 | 0 | 8 | M | 2 |  |  |  | ROZPOCET | 0 | 0 | 0 | 0 | 0 | 2 | 0 | 4 | -1136385848
74 | K | 899202111 | Osadenie liatinovej mreže vrátane rámu a koša na bahno hmotnosti jednotlivo nad 50 do 100 kg | ks | 4 |  | 0 |  |  | znížená |  | 0 | 0.0084 | 0.0336 | 0 | 0 | 4 | K | 2 |  |  |  | ROZPOCET | 0 | 0 | 0 | 0 | 0 | 2 | 0 | 4 | 2089035306
| VV |  | "UV-mreža 50x50" 4 |  | 4 | [12 empty] | VV | 2 | 2 | True | 1 | ROZPOCET
75 | M | 5524232000 | Vtoková mreža 500x500 mm s rámom | ks | 4 |  | 0 |  |  | znížená |  | 0 | 0.11 | 0.44 | 0 | 0 | 8 | M | 2 |  |  |  | ROZPOCET | 0 | 0 | 0 | 0 | 0 | 2 | 0 | 4 | 1304710043
76 | M | 5534034522 | Kalový kôš pre uličnú vpusť, h=575mm, DN 450 | ks | 4 |  | 0 |  |  | znížená |  | 0 | 0 | 0 | 0 | 0 | 8 | M | 2 |  |  |  | ROZPOCET | 0 | 0 | 0 | 0 | 0 | 2 | 0 | 4 | -1499547436
77 | K | 899304111 | Osadenie poklopu železobetónového vrátane rámu akejkoľvek hmotnosti | ks | 2 |  | 0 |  |  | znížená |  | 0 | 0.0063 | 0.0126 | 0 | 0 | 4 | K | 2 |  |  |  | ROZPOCET | 0 | 0 | 0 | 0 | 0 | 2 | 0 | 4 | -900375326
| VV |  | "monol. šachta " 2 |  | 2 | [12 empty] | VV | 2 | 2 | True | 1 | ROZPOCET
78 | M | 592240008102 | Poklop betón B pre zaťaženie do 1,5 t | ks | 2 |  | 0 |  |  | znížená |  | 0 | 0.053 | 0.106 | 0 | 0 | 8 | M | 2 |  |  |  | ROZPOCET | 0 | 0 | 0 | 0 | 0 | 2 | 0 | 4 | 1860219898
| VV |  | 1,97044334975369*1,015 'Přepočítané koeficientom množstva |  | 2 | [12 empty] | VV | 2 | 2 | False | 1 | ROZPOCET
79 | K | 899501111 | Stúpadlo do šachty liatinové vidlicové osadené pri murovaní a betónovaní | ks | 3 |  | 0 |  |  | znížená |  | 0 | 0.0032 | 0.0096 | 0 | 0 | 4 | K | 2 |  |  |  | ROZPOCET | 0 | 0 | 0 | 0 | 0 | 2 | 0 | 4 | 2082595402
| VV |  | 1+2 |  | 3 | [12 empty] | VV | 2 | 2 | True | 1 | ROZPOCET
80 | K | 899721112 | Vyhľadávací vodič na potrubí PVC DN nad 150 mm | m | 291 |  | 0 |  |  | znížená |  | 0 | 9e-05 | 0.02619 | 0 | 0 | 4 | K | 2 |  |  |  | ROZPOCET | 0 | 0 | 0 | 0 | 0 | 2 | 0 | 4 | 273335818
| VV |  | "kanal." 121+170 |  | 291 | [12 empty] | VV | 2 | 2 | True | 0 | ROZPOCET
81 | K | 899912135 | Montáž kĺznej objímky montovaná na potrubie DN 300 | ks | 50 |  | 0 |  |  | znížená |  | 0 | 0 | 0 | 0 | 0 | 4 | K | 2 |  |  |  | ROZPOCET | 0 | 0 | 0 | 0 | 0 | 2 | 0 | 4 | 1613907323
| VV |  | "stoka A+B" 20+30 |  | 50 | [12 empty] | VV | 2 | 2 | True | 1 | ROZPOCET
82 | M | 286710001202 | Objímka kĺzna, typ F, výška 41 mm | ks | 50 |  | 0 |  |  | znížená |  | 0 | 0.017 | 0.85 | 0 | 0 | 128 | M | 2 |  |  |  | ROZPOCET | 0 | 0 | 0 | 0 | 0 | 2 | 0 | 128 | -800233781
| D | 9 | Ostatné konštrukcie a práce-búranie |  |  |  | 0 |  |  |  |  | 0 |  | 0.35266 |  | 30.825 | 1 | D | 1 |  |  |  | ROZPOCET | [6 empty] | 0
83 | K | 935114692 | Osadenie vpustu odvodňovacieho betónového žľabu pre vysoké zaťaženie vnútornej šírky 150 mm | ks | 1 |  | 0 |  |  | znížená |  | 0 | 0.33246 | 0.33246 | 0 | 0 | 4 | K | 2 |  |  |  | ROZPOCET | 0 | 0 | 0 | 0 | 0 | 2 | 0 | 4 | -1502757548
84 | M | 41083 | Odtok.vpusť s kal.košom z pozink. ocele,liat.pororošt ,oká 15/25,čierny,tr.D 400,dxšxv=500x210x495 mm | ks | 1 |  | 0 |  |  | znížená |  | 0 | 0.0202 | 0.0202 | 0 | 0 | 8 | M | 2 |  |  |  | ROZPOCET | 0 | 0 | 0 | 0 | 0 | 2 | 0 | 4 | 4653540
| VV |  | 0,985221674876847*1,015 'Přepočítané koeficientom množstva |  | 1 | [12 empty] | VV | 2 | 2 | False | 1 | ROZPOCET
85 | K | 966008113.S | Búranie rúrového priepustu, z rúr DN 500 do 800 mm, -2,05500t | m | 15 |  | 0 |  |  | znížená |  | 0 | 0 | 0 | 2.055 | 30.825 | 4 | K | 2 |  |  |  | ROZPOCET | 0 | 0 | 0 | 0 | 0 | 2 | 0 | 4 | 828460543
| VV |  | "pod vjazdami vetva A+B" 6,5+8,5 |  | 15 | [12 empty] | VV | 2 | 2 | True | 1 | ROZPOCET
86 | K | 979082213.S | Vodorovná doprava sutiny so zložením a hrubým urovnaním na vzdialenosť do 1 km | t | 24.65 |  | 0 |  |  | znížená |  | 0 | 0 | 0 | 0 | 0 | 4 | K | 2 |  |  |  | ROZPOCET | 0 | 0 | 0 | 0 | 0 | 2 | 0 | 4 | 2138715186
| VV |  | "asf. " 18,7*0,450 |  | 8.415 | [12 empty] | VV | 2 | 2 | True | 0 | ROZPOCET
| VV |  | "bet." 12,75*0,500 |  | 6.375 | [12 empty] | VV | 2 | 2 | True | 0 | ROZPOCET
| VV |  | "podkl. vrstvy" 24,65*0,400 |  | 9.86 | [12 empty] | VV | 2 | 2 | True | 0 | ROZPOCET
| VV |  | Súčet |  | 24.65 | [12 empty] | VV | 2 | 4 | True | 1 | ROZPOCET
87 | K | 979082219.S | Príplatok k cene za každý ďalší aj začatý 1 km nad 1 km pre vodorovnú dopravu sutiny | t | 369.75 |  | 0 |  |  | znížená |  | 0 | 0 | 0 | 0 | 0 | 4 | K | 2 |  |  |  | ROZPOCET | 0 | 0 | 0 | 0 | 0 | 2 | 0 | 4 | 197178139
| VV |  | "asf. " 18,7*0,450*19 |  | 159.885 | [12 empty] | VV | 2 | 2 | True | 0 | ROZPOCET
| VV |  | "bet." 12,75*0,500*19 |  | 121.125 | [12 empty] | VV | 2 | 2 | True | 0 | ROZPOCET
| VV |  | "podkl. vrstvy" 24,65*0,400*9 |  | 88.74 | [12 empty] | VV | 2 | 2 | True | 0 | ROZPOCET
| VV |  | Súčet |  | 369.75 | [12 empty] | VV | 2 | 4 | True | 1 | ROZPOCET
88 | K | 979084216.S | Vodorovná doprava vybúraných hmôt po suchu bez naloženia, ale so zložením na vzdialenosť do 5 km | t | 30.825 |  | 0 |  |  | znížená |  | 0 | 0 | 0 | 0 | 0 | 4 | K | 2 |  |  |  | ROZPOCET | 0 | 0 | 0 | 0 | 0 | 2 | 0 | 4 | -1595354984
| VV |  | "priep." 15*2,055 |  | 30.825 | [12 empty] | VV | 2 | 2 | True | 1 | ROZPOCET
89 | K | 979084219.S | Príplatok k cene za každých ďalších aj začatých 5 km nad 5 km | t | 92.475 |  | 0 |  |  | znížená |  | 0 | 0 | 0 | 0 | 0 | 4 | K | 2 |  |  |  | ROZPOCET | 0 | 0 | 0 | 0 | 0 | 2 | 0 | 4 | 1843197846
| VV |  | 30,825*3 |  | 92.475 | [12 empty] | VV | 2 | 2 | True | 1 | ROZPOCET
90 | K | 979089012.S | Poplatok za skladovanie - betón, tehly, dlaždice (17 01) ostatné | t | 37.2 |  | 0 |  |  | znížená |  | 0 | 0 | 0 | 0 | 0 | 4 | K | 2 |  |  |  | ROZPOCET | 0 | 0 | 0 | 0 | 0 | 2 | 0 | 4 | 997606443
| VV |  | Súčet |  | 37.2 | [12 empty] | VV | 2 | 4 | True | 0 | ROZPOCET
91 | K | 979089212.S | Poplatok za skladovanie - bitúmenové zmesi, uholný decht, dechtové výrobky (17 03 ), ostatné | t | 8.415 |  | 0 |  |  | znížená |  | 0 | 0 | 0 | 0 | 0 | 4 | K | 2 |  |  |  | ROZPOCET | 0 | 0 | 0 | 0 | 0 | 2 | 0 | 4 | 61892844
| VV |  | "asf." 18,7*0,450 |  | 8.415 | [12 empty] | VV | 2 | 2 | True | 1 | ROZPOCET
| D | 99 | Presun hmôt HSV |  |  |  | 0 |  |  |  |  | 0 |  | 0 |  | 0 | 1 | D | 1 |  |  |  | ROZPOCET | [6 empty] | 0
92 | K | 998276101 | Presun hmôt pre rúrové vedenie hĺbené z rúr z plast., hmôt alebo sklolamin. v otvorenom výkope | t | 424.828 |  | 0 |  |  | znížená |  | 0 | 0 | 0 | 0 | 0 | 4 | K | 2 |  |  |  | ROZPOCET | 0 | 0 | 0 | 0 | 0 | 2 | 0 | 4 | -2046461423
| D | PSV | Práce a dodávky PSV |  |  |  | 0 |  |  |  |  | 0 |  | 0.23432 |  | 0 | 2 | D | 0 |  |  |  | ROZPOCET | [6 empty] | 0
| D | 711 | Izolácie proti vode a vlhkosti |  |  |  | 0 |  |  |  |  | 0 |  | 0.23432 |  | 0 | 2 | D | 1 |  |  |  | ROZPOCET | [6 empty] | 0
93 | K | 711491172.S | Zhotovenie ochrannej vrstvy izolácie z textílie na ploche vodorovnej, pre izolácie proti zemnej vlhkosti, podpovrchovej a tlakovej vode | m2 | 3.62 |  | 0 |  |  | znížená |  | 0 | 0 | 0 | 0 | 0 | 16 | K | 2 |  |  |  | ROZPOCET | 0 | 0 | 0 | 0 | 0 | 2 | 0 | 16 | 1152114975
| VV |  | "monol. šachta A1-strop+dno" 1,4*1,4+1,2*1,2 |  | 3.4 | [12 empty] | VV | 2 | 2 | True | 0 | ROZPOCET
| VV |  | "monol. šachta B1-strop+dno" 1,3*1,6+1,1*1,4 |  | 3.62 | [12 empty] | VV | 2 | 2 | True | 1 | ROZPOCET
94 | M | 693110004500.S | Geotextília polypropylénová netkaná 300 g/m2 | m2 | 4.163 |  | 0 |  |  | znížená |  | 0 | 0.0003 | 0.0012489 | 0 | 0 | 32 | M | 2 |  |  |  | ROZPOCET | 0 | 0 | 0 | 0 | 0 | 2 | 0 | 16 | -2009330121
| VV |  | 3,62*1,15 'Přepočítané koeficientom množstva |  | 4.163 | [12 empty] | VV | 2 | 2 | False | 1 | ROZPOCET
95 | K | 711491272.S | Zhotovenie ochrannej vrstvy izolácie z textílie na ploche zvislej, pre izolácie proti zemnej vlhkosti, podpovrchovej a tlakovej vode | m2 | 11.637 |  | 0 |  |  | znížená |  | 0 | 2e-05 | 0.00023274 | 0 | 0 | 16 | K | 2 |  |  |  | ROZPOCET | 0 | 0 | 0 | 0 | 0 | 2 | 0 | 16 | 450449086
| VV |  | "monol. šachta-steny" 1,2*4*1,014+(1,4+1,1)*2*1,354 |  | 11.637 | [12 empty] | VV | 2 | 2 | True | 1 | ROZPOCET
96 | M | 693110004500.S | Geotextília polypropylénová netkaná 300 g/m2 | m2 | 13.964 |  | 0 |  |  | znížená |  | 0 | 0.0003 | 0.0041892 | 0 | 0 | 32 | M | 2 |  |  |  | ROZPOCET | 0 | 0 | 0 | 0 | 0 | 2 | 0 | 16 | -713898280
| VV |  | 11,637*1,2 'Přepočítané koeficientom množstva |  | 13.964 | [12 empty] | VV | 2 | 2 | False | 1 | ROZPOCET
97 | K | 711511201.S | Zhotovenie izolácie potrubí, stôk a šachiet za studena asfaltovým lakom penetračným | m2 | 18.657 |  | 0 |  |  | znížená |  | 0 | 0 | 0 | 0 | 0 | 16 | K | 2 |  |  |  | ROZPOCET | 0 | 0 | 0 | 0 | 0 | 2 | 0 | 16 | 1761216646
| VV |  | "monol. šachta A1-strop+dno" 1,4*1,4+1,2*1,2 |  | 3.4 | [12 empty] | VV | 2 | 2 | True | 0 | ROZPOCET
| VV |  | "monol. šachta B1-strop+dno" 1,3*1,6+1,1*1,4 |  | 3.62 | [12 empty] | VV | 2 | 2 | True | 0 | ROZPOCET
| VV |  | "monol. šachta A1+B1-steny" 1,2*4*1,014+(1,4+1,1)*2*1,354 |  | 11.637 | [12 empty] | VV | 2 | 2 | True | 0 | ROZPOCET
| VV |  | Súčet |  | 18.657 | [12 empty] | VV | 2 | 4 | True | 1 | ROZPOCET
98 | M | 246170000900 | Lak asfaltový ALP-PENETRAL SN v sudoch | t | 0.007 |  | 0 |  |  | znížená |  | 0 | 1 | 0.007 | 0 | 0 | 32 | M | 2 |  |  |  | ROZPOCET | 0 | 0 | 0 | 0 | 0 | 2 | 0 | 16 | 699423252
| VV |  | 18,657*0,00035 'Přepočítané koeficientom množstva |  | 0.007 | [12 empty] | VV | 2 | 2 | False | 1 | ROZPOCET
99 | K | 711541174.S | Zhotovenie izolácie potrubí, stôk a šachiet pásmi pritavením NAIP | m2 | 37.314 |  | 0 |  |  | znížená |  | 0 | 0.00054 | 0.02015 | 0 | 0 | 16 | K | 2 |  |  |  | ROZPOCET | 0 | 0 | 0 | 0 | 0 | 2 | 0 | 16 | -417175140
| VV |  | 18,657*2 |  | 37.314 | [12 empty] | VV | 2 | 2 | True | 1 | ROZPOCET
100 | M | 628310000300 | Pás ťažký asfaltový, IPA 380/SH S 40a | m2 | 44.777 |  | 0 |  |  | znížená |  | 0 | 0.0045 | 0.2015 | 0 | 0 | 32 | M | 2 |  |  |  | ROZPOCET | 0 | 0 | 0 | 0 | 0 | 2 | 0 | 16 | -1392292463
| VV |  | 37,314*1,2 'Přepočítané koeficientom množstva |  | 44.777 | [12 empty] | VV | 2 | 2 | False | 1 | ROZPOCET
101 | K | 998711101 | Presun hmôt pre izoláciu proti vode v objektoch výšky do 6 m | t | 0.234 |  | 0 |  |  | znížená |  | 0 | 0 | 0 | 0 | 0 | 16 | K | 2 |  |  |  | ROZPOCET | 0 | 0 | 0 | 0 | 0 | 2 | 0 | 16 | 1624876393

## 02071 - Priepust v km 27,...
{75d0b9d4-08ed-40c9-a4e2-f072aee62da4}
0
| KRYCÍ LIST ROZPOČTU | [7 empty] | v --- nižšie sa nachádzajú doplnkové a pomocné údaje k zostavám --- v | [8 empty] | False
Stavba:
Rekonštrukcia cesty a mostov II/512 hr. Trenčianskeho kraja - Veľké Pole - križ. II/428 Žarnovica , II. etapa
Objekt:
102-07 - 102-07 Cesta II/512, úsek 7 v km 27,428-28,177
Časť:
102-076 - Rekonštrukcia priepustov
Úroveň 3:
02071 - Priepust v km 27,848 - P22593
| JKSO: |  |  |  |  | KS:
| Miesto: |  | Okres Žarnovica , k. ú. Veľké Pole |  |  | Dátum: | 28. 12. 2020
| Objednávateľ: |  |  |  |  | IČO:
|  | BANSKOBYSTRICKÝ SAMOSPRÁVNY KRAJ |  |  |  | IČ DPH:
| Zhotoviteľ: |  |  |  |  | IČO: | Vyplň údaj
|  | Vyplň údaj |  |  |  | IČ DPH: | Vyplň údaj
| Projektant: |  |  |  |  | IČO: | 17085501
|  | ISPO spol.s r.o. , Prešov |  |  |  | IČ DPH:
| Spracovateľ: |  |  |  |  | IČO:
|  | Macura M. |  |  |  | IČ DPH:
Poznámka:
| Cena bez DPH | [5 empty] | 0
|  |  | Základ dane |  |  | Sadzba dane | Výška dane
| DPH | základná | 0 |  |  | 20% | 0
|  | znížená | 0 |  |  | 20% | 0
|  | zákl. prenesená | 0 |  |  | 20% | 0
|  | zníž. prenesená | 0 |  |  | 20% | 0
|  | nulová | 0 |  |  | 0% | 0
| Cena s DPH |  |  | v | EUR |  | 0
| Projektant |  |  | Spracovateľ
| Dátum a podpis: |  | Pečiatka | Dátum a podpis: |  |  | Pečiatka
| Objednávateľ |  |  | Zhotoviteľ
| Dátum a podpis: |  | Pečiatka | Dátum a podpis: |  |  | Pečiatka
REKAPITULÁCIA ROZPOČTU
Stavba:
Rekonštrukcia cesty a mostov II/512 hr. Trenčianskeho kraja - Veľké Pole - križ. II/428 Žarnovica , II. etapa
Objekt:
102-07 - 102-07 Cesta II/512, úsek 7 v km 27,428-28,177
Časť:
102-076 - Rekonštrukcia priepustov
Úroveň 3:
02071 - Priepust v km 27,848 - P22593
Miesto: |  |  | Okres Žarnovica , k. ú. Veľké Pole |  |  | Dátum: | 28. 12. 2020
Objednávateľ: |  |  | BANSKOBYSTRICKÝ SAMOSPRÁVNY KRAJ |  |  | Projektant: | ISPO spol.s r.o. , Prešov
Zhotoviteľ: |  |  | Vyplň údaj |  |  | Spracovateľ: | Macura M.
Kód dielu - Popis | [6 empty] | Cena celkom [EUR]
Náklady z rozpočtu | [6 empty] | 0 | [11 empty] | -1
| HSV - Práce a dodávky HSV | [5 empty] | 0
| 1 - Zemné práce | [5 empty] | 0
| 3 - Zvislé a kompletné konštrukcie | [5 empty] | 0
| 4 - Vodorovné konštrukcie | [5 empty] | 0
| 6 - Úpravy povrchov, podlahy, osadenie | [5 empty] | 0
| 9 - Ostatné konštrukcie a práce-búranie | [5 empty] | 0
| 99 - Presun hmôt HSV | [5 empty] | 0
ROZPOČET
Stavba:
Rekonštrukcia cesty a mostov II/512 hr. Trenčianskeho kraja - Veľké Pole - križ. II/428 Žarnovica , II. etapa
Objekt:
102-07 - 102-07 Cesta II/512, úsek 7 v km 27,428-28,177
Časť:
102-076 - Rekonštrukcia priepustov
Úroveň 3:
02071 - Priepust v km 27,848 - P22593
Miesto: |  |  | Okres Žarnovica , k. ú. Veľké Pole |  |  | Dátum: | 28. 12. 2020
Objednávateľ: |  |  | BANSKOBYSTRICKÝ SAMOSPRÁVNY KRAJ |  |  | Projektant: | ISPO spol.s r.o. , Prešov
Zhotoviteľ: |  |  | Vyplň údaj |  |  | Spracovateľ: | Macura M.
PČ | Typ | Kód | Popis | MJ | Množstvo | J.cena [EUR] | Cena celkom [EUR] | Cenová sústava |  | DPH | J. Nh [h] | Nh celkom [h] | J. hmotnosť [t] | Hmotnosť celkom [t] | J. suť [t] | Suť Celkom [t]
Náklady z rozpočtu | [6 empty] | 0 |  |  |  |  | 0 |  | 19.9078 |  | 2.8612 |  | D | -1 | [10 empty] | 0
| D | HSV | Práce a dodávky HSV |  |  |  | 0 |  |  |  |  | 0 |  | 19.9078 |  | 2.8612 | 1 | D | 0 |  |  |  | ROZPOCET | [6 empty] | 0
| D | 1 | Zemné práce |  |  |  | 0 |  |  |  |  | 0 |  | 0 |  | 0 | 1 | D | 1 |  |  |  | ROZPOCET | [6 empty] | 0
1 | K | 132201101.S | Výkop ryhy do šírky 600 mm v horn.3 do 100 m3 | m3 | 0.63 |  | 0 |  |  | znížená |  | 0 | 0 | 0 | 0 | 0 | 4 | K | 2 |  |  |  | ROZPOCET | 0 | 0 | 0 | 0 | 0 | 2 | 0 | 4 | -1031285301
| VV |  | "zaistov. prah vytok"3,0*0,7*0,3 |  | 0.63 | [12 empty] | VV | 2 | 2 | True | 1 | ROZPOCET
2 | K | 132201109.S | Príplatok k cene za lepivosť pri hĺbení rýh šírky do 600 mm zapažených i nezapažených s urovnaním dna v hornine 3 | m3 | 0.189 |  | 0 |  |  | znížená |  | 0 | 0 | 0 | 0 | 0 | 4 | K | 2 |  |  |  | ROZPOCET | 0 | 0 | 0 | 0 | 0 | 2 | 0 | 4 | 1330712971
| VV |  | 0,63*0,3 |  | 0.189 | [12 empty] | VV | 2 | 2 | True | 1 | ROZPOCET
3 | K | 132201201.S | Výkop ryhy šírky 600-2000mm horn.3 do 100m3 | m3 | 16.2 |  | 0 |  |  | znížená |  | 0 | 0 | 0 | 0 | 0 | 4 | K | 2 |  |  |  | ROZPOCET | 0 | 0 | 0 | 0 | 0 | 2 | 0 | 4 | 1799225911
| VV |  | "vytok+čelo" 5*3,0*0,5*2+3,0*1,0*0,4 |  | 16.2 | [12 empty] | VV | 2 | 2 | True | 0 | ROZPOCET
| VV |  | Súčet |  | 16.2 | [12 empty] | VV | 2 | 4 | True | 1 | ROZPOCET
4 | K | 132201209.S | Príplatok k cenám za lepivosť pri hĺbení rýh š. nad 600 do 2 000 mm zapaž. i nezapažených, s urovnaním dna v hornine 3 | m3 | 4.86 |  | 0 |  |  | znížená |  | 0 | 0 | 0 | 0 | 0 | 4 | K | 2 |  |  |  | ROZPOCET | 0 | 0 | 0 | 0 | 0 | 2 | 0 | 4 | 23227804
| VV |  | 16,2 |  | 16.2 | [12 empty] | VV | 2 | 2 | True | 1 | ROZPOCET
| VV |  | 16,2*0,3 'Přepočítané koeficientom množstva |  | 4.86 | [12 empty] | VV | 2 | 2 | False | 1 | ROZPOCET
5 | K | 162501102.S | Vodorovné premiestnenie výkopku po spevnenej ceste z horniny tr.1-4, do 100 m3 na vzdialenosť do 3000 m | m3 | 16.83 |  | 0 |  |  | znížená |  | 0 | 0 | 0 | 0 | 0 | 4 | K | 2 |  |  |  | ROZPOCET | 0 | 0 | 0 | 0 | 0 | 2 | 0 | 4 | -290554401
| VV |  | 0,63+16,2 |  | 16.83 | [12 empty] | VV | 2 | 2 | True | 1 | ROZPOCET
6 | K | 162501105.S | Vodorovné premiestnenie výkopku po spevnenej ceste z horniny tr.1-4, do 100 m3, príplatok k cene za každých ďalšich a začatých 1000 m | m3 | 117.81 |  | 0 |  |  | znížená |  | 0 | 0 | 0 | 0 | 0 | 4 | K | 2 |  |  |  | ROZPOCET | 0 | 0 | 0 | 0 | 0 | 2 | 0 | 4 | -2088333301
| VV |  | 16,83*7 |  | 117.81 | [12 empty] | VV | 2 | 2 | True | 1 | ROZPOCET
7 | K | 171201201.S | Uloženie sypaniny na skládky do 100 m3 | m3 | 16.83 |  | 0 |  |  | znížená |  | 0 | 0 | 0 | 0 | 0 | 4 | K | 2 |  |  |  | ROZPOCET | 0 | 0 | 0 | 0 | 0 | 2 | 0 | 4 | 656593902
8 | K | 171209002.S | Poplatok za skladovanie - zemina a kamenivo (17 05) ostatné | t | 27.087 |  | 0 |  |  | znížená |  | 0 | 0 | 0 | 0 | 0 | 4 | K | 2 |  |  |  | ROZPOCET | 0 | 0 | 0 | 0 | 0 | 2 | 0 | 4 | -1718877430
| VV |  | "zemina" 16,83*1,5 |  | 25.245 | [12 empty] | VV | 2 | 2 | True | 0 | ROZPOCET
| VV |  | "čist. priekopy" 5*0,195 |  | 0.975 | [12 empty] | VV | 2 | 2 | True | 0 | ROZPOCET
| VV |  | "čist. priepustu" 8,1*0,107 |  | 0.867 | [12 empty] | VV | 2 | 2 | True | 0 | ROZPOCET
| VV |  | Súčet |  | 27.087 | [12 empty] | VV | 2 | 4 | True | 1 | ROZPOCET
| D | 3 | Zvislé a kompletné konštrukcie |  |  |  | 0 |  |  |  |  | 0 |  | 7.7028 |  | 0 | 1 | D | 1 |  |  |  | ROZPOCET | [6 empty] | 0
9 | K | 317321119.S | Mostové rímsy z betónu železového triedy C 35/45 | m3 | 0.636 |  | 0 |  |  | znížená |  | 0 | 2.3855 | 1.5172 | 0 | 0 | 4 | K | 2 |  |  |  | ROZPOCET | 0 | 0 | 0 | 0 | 0 | 2 | 0 | 4 | 127715391
| VV |  | "priep.vytok" 3,0*0,8*0,265 |  | 0.636 | [12 empty] | VV | 2 | 2 | True | 0 | ROZPOCET
| VV |  | Súčet |  | 0.636 | [12 empty] | VV | 2 | 4 | True | 1 | ROZPOCET
10 | K | 317353121.S | Debnenie mostných ríms všetkých tvarov - zhotovenie | m2 | 2.314 |  | 0 |  |  | znížená |  | 0 | 0.03835 | 0.088742 | 0 | 0 | 4 | K | 2 |  |  |  | ROZPOCET | 0 | 0 | 0 | 0 | 0 | 2 | 0 | 4 | 1985614523
| VV |  | 3,0*0,265*2+3,0*0,1+0,8*0,265*2 |  | 2.314 | [12 empty] | VV | 2 | 2 | True | 0 | ROZPOCET
| VV |  | Súčet |  | 2.314 | [12 empty] | VV | 2 | 4 | True | 1 | ROZPOCET
11 | K | 317353221.S | Debnenie mostových ríms všetkých tvarov - odstránenie | m2 | 2.314 |  | 0 |  |  | znížená |  | 0 | 1e-05 | 2.314e-05 | 0 | 0 | 4 | K | 2 |  |  |  | ROZPOCET | 0 | 0 | 0 | 0 | 0 | 2 | 0 | 4 | -531809921
12 | K | 317361216.S | Výstuž mostných ríms z betonárskej ocele B500 (10505) | t | 0.106 |  | 0 |  |  | znížená |  | 0 | 1.037 | 0.10993 | 0 | 0 | 4 | K | 2 |  |  |  | ROZPOCET | 0 | 0 | 0 | 0 | 0 | 2 | 0 | 4 | -2073408225
| VV |  | 3*35,2*0,001 |  | 0.106 | [12 empty] | VV | 2 | 2 | True | 1 | ROZPOCET
13 | M | 553100010 | Kotevný materiál rímsy | kg | 15 |  | 0 |  |  | znížená |  | 0 | 0 | 0 | 0 | 0 | 8 | M | 2 |  |  |  | ROZPOCET | 0 | 0 | 0 | 0 | 0 | 2 | 0 | 4 | 224149540
| VV |  | "priep. " 3,0*5,0 |  | 15 | [12 empty] | VV | 2 | 2 | True | 0 | ROZPOCET
| VV |  | Súčet |  | 15 | [12 empty] | VV | 2 | 4 | True | 1 | ROZPOCET
14 | K | 321212345.S | Oprava muriva nadzákladného obkladového z lom. kameňa objemu opr. miest do 3 m3 s vyškár. cemen. maltou | m3 | 2 |  | 0 |  |  | znížená |  | 0 | 2.9637 | 5.9274 | 0 | 0 | 4 | K | 2 |  |  |  | ROZPOCET | 0 | 0 | 0 | 0 | 0 | 2 | 0 | 4 | -816486320
| VV |  | "vyspravka a dopl. kam. vo vnutri priep." 2,0 |  | 2 | [12 empty] | VV | 2 | 2 | True | 1 | ROZPOCET
15 | K | 348171111 | Osadenie zábradlia oceľového na moste vrátane spojenia dielcov hmotnosti do 100 kg/m | m | 3 |  | 0 |  |  | znížená |  | 0 | 0.00282 | 0.00846 | 0 | 0 | 4 | K | 2 |  |  |  | ROZPOCET | 0 | 0 | 0 | 0 | 0 | 2 | 0 | 4 | 943270154
| VV |  | "vytok" 3 |  | 3 | [12 empty] | VV | 2 | 2 | True | 1 | ROZPOCET
16 | M | 5534660000 | Zábradlie oceľové trubkové vč. povrchovej úpravy | m | 3 |  | 0 |  |  | znížená |  | 0 | 0.017 | 0.051 | 0 | 0 | 8 | M | 2 |  |  |  | ROZPOCET | 0 | 0 | 0 | 0 | 0 | 2 | 0 | 4 | -88268562
17 | M | 5531000001 | Kotevný materiál zabradlia | kg | 9.42 |  | 0 |  |  | znížená |  | 0 | 0 | 0 | 0 | 0 | 8 | M | 2 |  |  |  | ROZPOCET | 0 | 0 | 0 | 0 | 0 | 2 | 0 | 4 | 1021551268
| VV |  | "stlpiky" 3*3,14 |  | 9.42 | [12 empty] | VV | 2 | 2 | True | 1 | ROZPOCET
| D | 4 | Vodorovné konštrukcie |  |  |  | 0 |  |  |  |  | 0 |  | 11.8488 |  | 0 | 1 | D | 1 |  |  |  | ROZPOCET | [6 empty] | 0
18 | K | 451311711.S | Podklad pod dlažbu z prostého betónu vodostavebného C 25/30 vo vrstve hr. do 100 mm | m2 | 8.1 |  | 0 |  |  | znížená |  | 0 | 0.23367 | 1.8927 | 0 | 0 | 4 | K | 2 |  |  |  | ROZPOCET | 0 | 0 | 0 | 0 | 0 | 2 | 0 | 4 | -800947030
| VV |  | "vytok" 3,0*2,7 |  | 8.1 | [12 empty] | VV | 2 | 2 | True | 0 | ROZPOCET
19 | K | 451541111 | Lôžko pod potrubie, stoky a drobné objekty, v otvorenom výkope zo štrkodrvy 0-32 mm | m3 | 0.135 |  | 0 |  |  | znížená |  | 0 | 1.7034 | 0.22996 | 0 | 0 | 4 | K | 2 |  |  |  | ROZPOCET | 0 | 0 | 0 | 0 | 0 | 2 | 0 | 4 | 69776925
| VV |  | "zaistov. prah"3,0*0,3*0,15 |  | 0.135 | [12 empty] | VV | 2 | 2 | True | 0 | ROZPOCET
20 | K | 451571222.S | Podklad pre dlažbu zo štrkopiesku, hr. nad 100 do 150 mm | m2 | 8.1 |  | 0 |  |  | znížená |  | 0 | 0.3006 | 2.4349 | 0 | 0 | 4 | K | 2 |  |  |  | ROZPOCET | 0 | 0 | 0 | 0 | 0 | 2 | 0 | 4 | 1235666701
21 | K | 452318510.S | Zaisťovací prah z betónu prostého vodostavebného melioračných kanálov s pätkami alebo bez pätiek | m3 | 0.54 |  | 0 |  |  | znížená |  | 0 | 2.2632 | 1.2221 | 0 | 0 | 4 | K | 2 |  |  |  | ROZPOCET | 0 | 0 | 0 | 0 | 0 | 2 | 0 | 4 | 140814985
| VV |  | "zaistov. prah vytok" 3,0*0,6*0,3 |  | 0.54 | [12 empty] | VV | 2 | 2 | True | 1 | ROZPOCET
22 | K | 452471101.S | Podkladová vrstva z modifikovanej malty cementovej - prvá vrstva hr. do 10 mm | m2 | 0.12 |  | 0 |  |  | znížená |  | 0 | 0.02266 | 0.0027192 | 0 | 0 | 4 | K | 2 |  |  |  | ROZPOCET | 0 | 0 | 0 | 0 | 0 | 2 | 0 | 4 | 107062079
| VV |  | " pod kotviace platne - zábradlie" 0,2*0,2*3 |  | 0.12 | [12 empty] | VV | 2 | 2 | True | 0 | ROZPOCET
23 | K | 465511511.S | Dlažba kladená do malty s vyplnením škár maltou MC 10 a s vyškárovaním maltou MCS do 20 m2, hr. 200 mm | m2 | 8.1 |  | 0 |  |  | znížená |  | 0 | 0.74894 | 6.0664 | 0 | 0 | 4 | K | 2 |  |  |  | ROZPOCET | 0 | 0 | 0 | 0 | 0 | 2 | 0 | 4 | 2021419640
| VV |  | "vytok" 3,0*2,7 |  | 8.1 | [12 empty] | VV | 2 | 2 | True | 0 | ROZPOCET
| D | 6 | Úpravy povrchov, podlahy, osadenie |  |  |  | 0 |  |  |  |  | 0 |  | 0.27225 |  | 0 | 1 | D | 1 |  |  |  | ROZPOCET | [6 empty] | 0
24 | K | 622661221.S | Náter betónu mosta epoxidový disperzný 2x ochranný nepružný OS-B | m2 | 3 |  | 0 |  |  | znížená |  | 0 | 0.00082 | 0.00246 | 0 | 0 | 4 | K | 2 |  |  |  | ROZPOCET | 0 | 0 | 0 | 0 | 0 | 2 | 0 | 4 | -1752786050
| VV |  | " ochrana proti soliam = rímsy " 3*1,0 |  | 3 | [12 empty] | VV | 2 | 2 | True | 1 | ROZPOCET
25 | K | 622661327 | Náter betónu kotevno - adhézny | m2 | 3.038 |  | 0 |  |  | znížená |  | 0 | 0.00051 | 0.0015494 | 0 | 0 | 4 | K | 2 |  |  |  | ROZPOCET | 0 | 0 | 0 | 0 | 0 | 2 | 0 | 4 | 677913690
| VV |  | reprofil. - typ1 | [14 empty] | VV | 2 | 1 | True | 0 | ROZPOCET
| VV |  | "strop priep.-50%" 8,1*0,75*0,5 |  | 3.038 | [12 empty] | VV | 2 | 2 | True | 0 | ROZPOCET
| VV |  | Súčet |  | 3.038 | [12 empty] | VV | 2 | 4 | True | 1 | ROZPOCET
26 | K | 627458111.S | Škárovanie maltou MCS, muriva z lomového kameňa s vyčistením škár, pri hĺbky škár do 70 mm | m2 | 6.945 |  | 0 |  |  | znížená |  | 0 | 0.01953 | 0.13564 | 0 | 0 | 4 | K | 2 |  |  |  | ROZPOCET | 0 | 0 | 0 | 0 | 0 | 2 | 0 | 4 | 1244687429
| VV |  | "vytokove čelo 50%" 3,0*1,2*0,5-0,7*0,75 |  | 1.275 | [12 empty] | VV | 2 | 2 | True | 0 | ROZPOCET
| VV |  | "priep. vo vnutri 50%" 8,1*0,7*2*0,5 |  | 5.67 | [12 empty] | VV | 2 | 2 | True | 0 | ROZPOCET
| VV |  | Súčet |  | 6.945 | [12 empty] | VV | 2 | 4 | True | 1 | ROZPOCET
27 | K | 627471132.S | Reprofilácia podhľadov sanačnou maltou, 1 vrstva hr. 20 mm | m2 | 3.038 |  | 0 |  |  | znížená |  | 0 | 0.04365 | 0.13261 | 0 | 0 | 4 | K | 2 |  |  |  | ROZPOCET | 0 | 0 | 0 | 0 | 0 | 2 | 0 | 4 | -1316088669
| VV |  | "strop priep.-50%" 8,1*0,75*0,5 |  | 3.038 | [12 empty] | VV | 2 | 2 | True | 1 | ROZPOCET
| D | 9 | Ostatné konštrukcie a práce-búranie |  |  |  | 0 |  |  |  |  | 0 |  | 0.083959 |  | 2.8612 | 1 | D | 1 |  |  |  | ROZPOCET | [6 empty] | 0
28 | K | 914112111.S | Tabuľka s označením evidenčného čísla mostu | ks | 1 |  | 0 |  |  | znížená |  | 0 | 0.07767 | 0.07767 | 0 | 0 | 4 | K | 2 |  |  |  | ROZPOCET | 0 | 0 | 0 | 0 | 0 | 2 | 0 | 4 | 419553985
29 | K | 938902031.S | Otryskanie degradovaného betónu vodou do 20 mm, -0,02200t | m2 | 3.038 |  | 0 |  |  | znížená |  | 0 | 0 | 0 | 0.022 | 0.066836 | 4 | K | 2 |  |  |  | ROZPOCET | 0 | 0 | 0 | 0 | 0 | 2 | 0 | 4 | -761676981
| VV |  | "strop priep.-50%" 8,1*0,75*0,5 |  | 3.038 | [12 empty] | VV | 2 | 2 | True | 1 | ROZPOCET
30 | K | 938909405.S | Čistenie priekop spevnených ručne pri šírke dna nad 400 mm o objeme nánosu nad 0,15 do 0,30 m3/m, -0,19460 t | m | 5 |  | 0 |  |  | znížená |  | 0 | 0 | 0 | 0.1946 | 0.973 | 4 | K | 2 |  |  |  | ROZPOCET | 0 | 0 | 0 | 0 | 0 | 2 | 0 | 4 | 1212981643
| VV |  | "vytok" 5,0 |  | 5 | [12 empty] | VV | 2 | 2 | True | 1 | ROZPOCET
31 | K | 938909713.S | Čistenie priepustov ručne priemeru nad 1,0 do 1,5 m, hrúbka nánosu do 25%, -0,10708 t | m | 8.1 |  | 0 |  |  | znížená |  | 0 | 0 | 0 | 0.10708 | 0.86735 | 4 | K | 2 |  |  |  | ROZPOCET | 0 | 0 | 0 | 0 | 0 | 2 | 0 | 4 | 758592036
32 | K | 959941122.S | Chemická kotva s kotevným svorníkom tesnená chemickou ampulkou do betónu, ŽB, kameňa, s vyvŕtaním otvoru M12/35/160 mm | ks | 12 |  | 0 |  |  | znížená |  | 0 | 0.00016 | 0.00192 | 0 | 0 | 4 | K | 2 |  |  |  | ROZPOCET | 0 | 0 | 0 | 0 | 0 | 2 | 0 | 4 | -120328423
| VV |  | " kotvenie zábradlia-stlpiky" 3*4 |  | 12 | [12 empty] | VV | 2 | 2 | True | 0 | ROZPOCET
| VV |  | Súčet |  | 12 | [12 empty] | VV | 2 | 4 | True | 1 | ROZPOCET
33 | K | 959941151.S | Chemická kotva s kotevným svorníkom tesnená chemickou ampulkou do betónu, ŽB, kameňa, s vyvŕtaním otvoru M24/15/260 mm | ks | 3 |  | 0 |  |  | znížená |  | 0 | 0.00116 | 0.00348 | 0 | 0 | 4 | K | 2 |  |  |  | ROZPOCET | 0 | 0 | 0 | 0 | 0 | 2 | 0 | 4 | -1136812076
| VV |  | " kotvenie rimsy vytok" 3 |  | 3 | [12 empty] | VV | 2 | 2 | True | 0 | ROZPOCET
| VV |  | Súčet |  | 3 | [12 empty] | VV | 2 | 4 | True | 1 | ROZPOCET
34 | K | 961051111.S | Búranie mostných základov, muriva a pilierov alebo nosných konštrukcií zo železobetónu, -2,40000t | m3 | 0.375 |  | 0 |  |  | znížená |  | 0 | 0.00173 | 0.00064875 | 2.4 | 0.9 | 4 | K | 2 |  |  |  | ROZPOCET | 0 | 0 | 0 | 0 | 0 | 2 | 0 | 4 | 1993453315
| VV |  | "čela-rimsa" 3,0*0,5*0,25 |  | 0.375 | [12 empty] | VV | 2 | 2 | True | 0 | ROZPOCET
| VV |  | Súčet |  | 0.375 | [12 empty] | VV | 2 | 4 | True | 1 | ROZPOCET
35 | K | 966075141.S | Odstránenie konštrukcií na mostoch kamenných alebo betónových kovového zábradlia v celku, -0,01800t | m | 3 |  | 0 |  |  | znížená |  | 0 | 8e-05 | 0.00024 | 0.018 | 0.054 | 4 | K | 2 |  |  |  | ROZPOCET | 0 | 0 | 0 | 0 | 0 | 2 | 0 | 4 | 244143023
| VV |  | 3,0 |  | 3 | [12 empty] | VV | 2 | 2 | True | 1 | ROZPOCET
36 | K | 979082213.S | Vodorovná doprava sutiny so zložením a hrubým urovnaním na vzdialenosť do 1 km | t | 2.796 |  | 0 |  |  | znížená |  | 0 | 0 | 0 | 0 | 0 | 4 | K | 2 |  |  |  | ROZPOCET | 0 | 0 | 0 | 0 | 0 | 2 | 0 | 4 | 1727708955
| VV |  | "bet." 0,375*2,4 |  | 0.9 | [12 empty] | VV | 2 | 2 | True | 0 | ROZPOCET
| VV |  | "zabr." 3*0,018 |  | 0.054 | [12 empty] | VV | 2 | 2 | True | 0 | ROZPOCET
| VV |  | "čist. priekopy" 5*0,195 |  | 0.975 | [12 empty] | VV | 2 | 2 | True | 0 | ROZPOCET
| VV |  | "čist. priepustu" 8,1*0,107 |  | 0.867 | [12 empty] | VV | 2 | 2 | True | 0 | ROZPOCET
| VV |  | Súčet |  | 2.796 | [12 empty] | VV | 2 | 4 | True | 1 | ROZPOCET
37 | K | 979082219.S | Príplatok k cene za každý ďalší aj začatý 1 km nad 1 km pre vodorovnú dopravu sutiny | t | 34.701 |  | 0 |  |  | znížená |  | 0 | 0 | 0 | 0 | 0 | 4 | K | 2 |  |  |  | ROZPOCET | 0 | 0 | 0 | 0 | 0 | 2 | 0 | 4 | -935004462
| VV |  | "bet." 0,375*2,4*19 |  | 17.1 | [12 empty] | VV | 2 | 2 | True | 0 | ROZPOCET
| VV |  | "zabr." 3*0,018*19 |  | 1.026 | [12 empty] | VV | 2 | 2 | True | 0 | ROZPOCET
| VV |  | "čist. priekopy" 5*0,195*9 |  | 8.775 | [12 empty] | VV | 2 | 2 | True | 0 | ROZPOCET
| VV |  | "čist. priepustu" 8,1*0,107*9 |  | 7.8 | [12 empty] | VV | 2 | 2 | True | 0 | ROZPOCET
| VV |  | Súčet |  | 34.701 | [12 empty] | VV | 2 | 4 | True | 1 | ROZPOCET
38 | K | 979089012.S | Poplatok za skladovanie - betón, tehly, dlaždice (17 01) ostatné | t | 0.9 |  | 0 |  |  | znížená |  | 0 | 0 | 0 | 0 | 0 | 4 | K | 2 |  |  |  | ROZPOCET | 0 | 0 | 0 | 0 | 0 | 2 | 0 | 4 | -728407803
| VV |  | "bet." 0,375*2,4 |  | 0.9 | [12 empty] | VV | 2 | 2 | True | 1 | ROZPOCET
| D | 99 | Presun hmôt HSV |  |  |  | 0 |  |  |  |  | 0 |  | 0 |  | 0 | 1 | D | 1 |  |  |  | ROZPOCET | [6 empty] | 0
39 | K | 998225311.S | Presun hmôt pre opravy a údržbu komunikácií a letísk s krytom asfaltovým alebo betónovým | t | 19.908 |  | 0 |  |  | znížená |  | 0 | 0 | 0 | 0 | 0 | 4 | K | 2 |  |  |  | ROZPOCET | 0 | 0 | 0 | 0 | 0 | 2 | 0 | 4 | -887276941

## 02072 - Priepust v km 28,...
{ceda4237-e3a2-4003-8e8a-37bd39141383}
0
| KRYCÍ LIST ROZPOČTU | [7 empty] | v --- nižšie sa nachádzajú doplnkové a pomocné údaje k zostavám --- v | [8 empty] | False
Stavba:
Rekonštrukcia cesty a mostov II/512 hr. Trenčianskeho kraja - Veľké Pole - križ. II/428 Žarnovica , II. etapa
Objekt:
102-07 - 102-07 Cesta II/512, úsek 7 v km 27,428-28,177
Časť:
102-076 - Rekonštrukcia priepustov
Úroveň 3:
02072 - Priepust v km 28,141 - P22604
| JKSO: |  |  |  |  | KS:
| Miesto: |  | Okres Žarnovica , k. ú. Veľké Pole |  |  | Dátum: | 28. 12. 2020
| Objednávateľ: |  |  |  |  | IČO:
|  | BANSKOBYSTRICKÝ SAMOSPRÁVNY KRAJ |  |  |  | IČ DPH:
| Zhotoviteľ: |  |  |  |  | IČO: | Vyplň údaj
|  | Vyplň údaj |  |  |  | IČ DPH: | Vyplň údaj
| Projektant: |  |  |  |  | IČO: | 17085501
|  | ISPO spol.s r.o. , Prešov |  |  |  | IČ DPH:
| Spracovateľ: |  |  |  |  | IČO:
|  | Macura M. |  |  |  | IČ DPH:
Poznámka:
| Cena bez DPH | [5 empty] | 0
|  |  | Základ dane |  |  | Sadzba dane | Výška dane
| DPH | základná | 0 |  |  | 20% | 0
|  | znížená | 0 |  |  | 20% | 0
|  | zákl. prenesená | 0 |  |  | 20% | 0
|  | zníž. prenesená | 0 |  |  | 20% | 0
|  | nulová | 0 |  |  | 0% | 0
| Cena s DPH |  |  | v | EUR |  | 0
| Projektant |  |  | Spracovateľ
| Dátum a podpis: |  | Pečiatka | Dátum a podpis: |  |  | Pečiatka
| Objednávateľ |  |  | Zhotoviteľ
| Dátum a podpis: |  | Pečiatka | Dátum a podpis: |  |  | Pečiatka
REKAPITULÁCIA ROZPOČTU
Stavba:
Rekonštrukcia cesty a mostov II/512 hr. Trenčianskeho kraja - Veľké Pole - križ. II/428 Žarnovica , II. etapa
Objekt:
102-07 - 102-07 Cesta II/512, úsek 7 v km 27,428-28,177
Časť:
102-076 - Rekonštrukcia priepustov
Úroveň 3:
02072 - Priepust v km 28,141 - P22604
Miesto: |  |  | Okres Žarnovica , k. ú. Veľké Pole |  |  | Dátum: | 28. 12. 2020
Objednávateľ: |  |  | BANSKOBYSTRICKÝ SAMOSPRÁVNY KRAJ |  |  | Projektant: | ISPO spol.s r.o. , Prešov
Zhotoviteľ: |  |  | Vyplň údaj |  |  | Spracovateľ: | Macura M.
Kód dielu - Popis | [6 empty] | Cena celkom [EUR]
Náklady z rozpočtu | [6 empty] | 0 | [11 empty] | -1
| HSV - Práce a dodávky HSV | [5 empty] | 0
| 1 - Zemné práce | [5 empty] | 0
| 3 - Zvislé a kompletné konštrukcie | [5 empty] | 0
| 4 - Vodorovné konštrukcie | [5 empty] | 0
| 6 - Úpravy povrchov, podlahy, osadenie | [5 empty] | 0
| 9 - Ostatné konštrukcie a práce-búranie | [5 empty] | 0
| 99 - Presun hmôt HSV | [5 empty] | 0
ROZPOČET
Stavba:
Rekonštrukcia cesty a mostov II/512 hr. Trenčianskeho kraja - Veľké Pole - križ. II/428 Žarnovica , II. etapa
Objekt:
102-07 - 102-07 Cesta II/512, úsek 7 v km 27,428-28,177
Časť:
102-076 - Rekonštrukcia priepustov
Úroveň 3:
02072 - Priepust v km 28,141 - P22604
Miesto: |  |  | Okres Žarnovica , k. ú. Veľké Pole |  |  | Dátum: | 28. 12. 2020
Objednávateľ: |  |  | BANSKOBYSTRICKÝ SAMOSPRÁVNY KRAJ |  |  | Projektant: | ISPO spol.s r.o. , Prešov
Zhotoviteľ: |  |  | Vyplň údaj |  |  | Spracovateľ: | Macura M.
PČ | Typ | Kód | Popis | MJ | Množstvo | J.cena [EUR] | Cena celkom [EUR] | Cenová sústava |  | DPH | J. Nh [h] | Nh celkom [h] | J. hmotnosť [t] | Hmotnosť celkom [t] | J. suť [t] | Suť Celkom [t]
Náklady z rozpočtu | [6 empty] | 0 |  |  |  |  | 0 |  | 19.171 |  | 3.2714 |  | D | -1 | [10 empty] | 0
| D | HSV | Práce a dodávky HSV |  |  |  | 0 |  |  |  |  | 0 |  | 19.171 |  | 3.2714 | 1 | D | 0 |  |  |  | ROZPOCET | [6 empty] | 0
| D | 1 | Zemné práce |  |  |  | 0 |  |  |  |  | 0 |  | 0 |  | 0 | 1 | D | 1 |  |  |  | ROZPOCET | [6 empty] | 0
1 | K | 132201101.S | Výkop ryhy do šírky 600 mm v horn.3 do 100 m3 | m3 | 0.63 |  | 0 |  |  | znížená |  | 0 | 0 | 0 | 0 | 0 | 4 | K | 2 |  |  |  | ROZPOCET | 0 | 0 | 0 | 0 | 0 | 2 | 0 | 4 | -1031285301
| VV |  | "zaistov. prah vytok" 3,0*0,7*0,3 |  | 0.63 | [12 empty] | VV | 2 | 2 | True | 1 | ROZPOCET
2 | K | 132201109.S | Príplatok k cene za lepivosť pri hĺbení rýh šírky do 600 mm zapažených i nezapažených s urovnaním dna v hornine 3 | m3 | 0.189 |  | 0 |  |  | znížená |  | 0 | 0 | 0 | 0 | 0 | 4 | K | 2 |  |  |  | ROZPOCET | 0 | 0 | 0 | 0 | 0 | 2 | 0 | 4 | 1330712971
| VV |  | 0,63*0,3 |  | 0.189 | [12 empty] | VV | 2 | 2 | True | 1 | ROZPOCET
3 | K | 132201201.S | Výkop ryhy šírky 600-2000mm horn.3 do 100m3 | m3 | 9.1 |  | 0 |  |  | znížená |  | 0 | 0 | 0 | 0 | 0 | 4 | K | 2 |  |  |  | ROZPOCET | 0 | 0 | 0 | 0 | 0 | 2 | 0 | 4 | 1799225911
| VV |  | "vytok+čelo" 5,0*3,0*0,5+4,0*1,0*0,4 |  | 9.1 | [12 empty] | VV | 2 | 2 | True | 0 | ROZPOCET
| VV |  | Súčet |  | 9.1 | [12 empty] | VV | 2 | 4 | True | 1 | ROZPOCET
4 | K | 132201209.S | Príplatok k cenám za lepivosť pri hĺbení rýh š. nad 600 do 2 000 mm zapaž. i nezapažených, s urovnaním dna v hornine 3 | m3 | 2.73 |  | 0 |  |  | znížená |  | 0 | 0 | 0 | 0 | 0 | 4 | K | 2 |  |  |  | ROZPOCET | 0 | 0 | 0 | 0 | 0 | 2 | 0 | 4 | 23227804
| VV |  | 9,1 |  | 9.1 | [12 empty] | VV | 2 | 2 | True | 1 | ROZPOCET
| VV |  | 9,1*0,3 'Přepočítané koeficientom množstva |  | 2.73 | [12 empty] | VV | 2 | 2 | False | 1 | ROZPOCET
5 | K | 162501102.S | Vodorovné premiestnenie výkopku po spevnenej ceste z horniny tr.1-4, do 100 m3 na vzdialenosť do 3000 m | m3 | 9.73 |  | 0 |  |  | znížená |  | 0 | 0 | 0 | 0 | 0 | 4 | K | 2 |  |  |  | ROZPOCET | 0 | 0 | 0 | 0 | 0 | 2 | 0 | 4 | -290554401
| VV |  | 0,63+9,1 |  | 9.73 | [12 empty] | VV | 2 | 2 | True | 1 | ROZPOCET
6 | K | 162501105.S | Vodorovné premiestnenie výkopku po spevnenej ceste z horniny tr.1-4, do 100 m3, príplatok k cene za každých ďalšich a začatých 1000 m | m3 | 68.11 |  | 0 |  |  | znížená |  | 0 | 0 | 0 | 0 | 0 | 4 | K | 2 |  |  |  | ROZPOCET | 0 | 0 | 0 | 0 | 0 | 2 | 0 | 4 | -2088333301
| VV |  | 9,73*7 |  | 68.11 | [12 empty] | VV | 2 | 2 | True | 1 | ROZPOCET
7 | K | 171201201.S | Uloženie sypaniny na skládky do 100 m3 | m3 | 9.73 |  | 0 |  |  | znížená |  | 0 | 0 | 0 | 0 | 0 | 4 | K | 2 |  |  |  | ROZPOCET | 0 | 0 | 0 | 0 | 0 | 2 | 0 | 4 | 656593902
8 | K | 171209002.S | Poplatok za skladovanie - zemina a kamenivo (17 05) ostatné | t | 16.758 |  | 0 |  |  | znížená |  | 0 | 0 | 0 | 0 | 0 | 4 | K | 2 |  |  |  | ROZPOCET | 0 | 0 | 0 | 0 | 0 | 2 | 0 | 4 | -1718877430
| VV |  | "zemina" 9,73*1,5 |  | 14.595 | [12 empty] | VV | 2 | 2 | True | 0 | ROZPOCET
| VV |  | "čist. priekopy" 5*0,195 |  | 0.975 | [12 empty] | VV | 2 | 2 | True | 0 | ROZPOCET
| VV |  | "čist. priepustu" 11,1*0,107 |  | 1.188 | [12 empty] | VV | 2 | 2 | True | 0 | ROZPOCET
| VV |  | Súčet |  | 16.758 | [12 empty] | VV | 2 | 4 | True | 1 | ROZPOCET
| D | 3 | Zvislé a kompletné konštrukcie |  |  |  | 0 |  |  |  |  | 0 |  | 2.0579 |  | 0 | 1 | D | 1 |  |  |  | ROZPOCET | [6 empty] | 0
9 | K | 317321119.S | Mostové rímsy z betónu železového triedy C 35/45 | m3 | 0.742 |  | 0 |  |  | znížená |  | 0 | 2.3855 | 1.7701 | 0 | 0 | 4 | K | 2 |  |  |  | ROZPOCET | 0 | 0 | 0 | 0 | 0 | 2 | 0 | 4 | 127715391
| VV |  | "priep.vytok" 3,5*0,8*0,265 |  | 0.742 | [12 empty] | VV | 2 | 2 | True | 0 | ROZPOCET
| VV |  | Súčet |  | 0.742 | [12 empty] | VV | 2 | 4 | True | 1 | ROZPOCET
10 | K | 317353121.S | Debnenie mostných ríms všetkých tvarov - zhotovenie | m2 | 2.629 |  | 0 |  |  | znížená |  | 0 | 0.03835 | 0.10082 | 0 | 0 | 4 | K | 2 |  |  |  | ROZPOCET | 0 | 0 | 0 | 0 | 0 | 2 | 0 | 4 | 1985614523
| VV |  | 3,5*0,265*2+3,5*0,1+0,8*0,265*2 |  | 2.629 | [12 empty] | VV | 2 | 2 | True | 0 | ROZPOCET
| VV |  | Súčet |  | 2.629 | [12 empty] | VV | 2 | 4 | True | 1 | ROZPOCET
11 | K | 317353221.S | Debnenie mostových ríms všetkých tvarov - odstránenie | m2 | 2.629 |  | 0 |  |  | znížená |  | 0 | 1e-05 | 2.629e-05 | 0 | 0 | 4 | K | 2 |  |  |  | ROZPOCET | 0 | 0 | 0 | 0 | 0 | 2 | 0 | 4 | -531809921
12 | K | 317361216.S | Výstuž mostných ríms z betonárskej ocele B500 (10505) | t | 0.123 |  | 0 |  |  | znížená |  | 0 | 1.037 | 0.12756 | 0 | 0 | 4 | K | 2 |  |  |  | ROZPOCET | 0 | 0 | 0 | 0 | 0 | 2 | 0 | 4 | -2073408225
| VV |  | 3,5*35,2*0,001 |  | 0.123 | [12 empty] | VV | 2 | 2 | True | 1 | ROZPOCET
13 | M | 553100010 | Kotevný materiál rímsy | kg | 17.5 |  | 0 |  |  | znížená |  | 0 | 0 | 0 | 0 | 0 | 8 | M | 2 |  |  |  | ROZPOCET | 0 | 0 | 0 | 0 | 0 | 2 | 0 | 4 | 224149540
| VV |  | "priep. " 3,5*5,0 |  | 17.5 | [12 empty] | VV | 2 | 2 | True | 0 | ROZPOCET
| VV |  | Súčet |  | 17.5 | [12 empty] | VV | 2 | 4 | True | 1 | ROZPOCET
14 | K | 348171111 | Osadenie zábradlia oceľového na moste vrátane spojenia dielcov hmotnosti do 100 kg/m | m | 3 |  | 0 |  |  | znížená |  | 0 | 0.00282 | 0.00846 | 0 | 0 | 4 | K | 2 |  |  |  | ROZPOCET | 0 | 0 | 0 | 0 | 0 | 2 | 0 | 4 | 943270154
| VV |  | "vytok" 3 |  | 3 | [12 empty] | VV | 2 | 2 | True | 1 | ROZPOCET
15 | M | 5534660000 | Zábradlie oceľové trubkové vč. povrchovej úpravy | m | 3 |  | 0 |  |  | znížená |  | 0 | 0.017 | 0.051 | 0 | 0 | 8 | M | 2 |  |  |  | ROZPOCET | 0 | 0 | 0 | 0 | 0 | 2 | 0 | 4 | -88268562
16 | M | 5531000001 | Kotevný materiál zabradlia | kg | 9.42 |  | 0 |  |  | znížená |  | 0 | 0 | 0 | 0 | 0 | 8 | M | 2 |  |  |  | ROZPOCET | 0 | 0 | 0 | 0 | 0 | 2 | 0 | 4 | 1021551268
| VV |  | "stlpiky" 3*3,14 |  | 9.42 | [12 empty] | VV | 2 | 2 | True | 1 | ROZPOCET
| D | 4 | Vodorovné konštrukcie |  |  |  | 0 |  |  |  |  | 0 |  | 16.7619 |  | 0 | 1 | D | 1 |  |  |  | ROZPOCET | [6 empty] | 0
17 | K | 451311711.S | Podklad pod dlažbu z prostého betónu vodostavebného C 25/30 vo vrstve hr. do 100 mm | m2 | 13.1 |  | 0 |  |  | znížená |  | 0 | 0.23367 | 3.0611 | 0 | 0 | 4 | K | 2 |  |  |  | ROZPOCET | 0 | 0 | 0 | 0 | 0 | 2 | 0 | 4 | -800947030
| VV |  | "vytok" 3,0*2,7+"vtok" 5,0 |  | 13.1 | [12 empty] | VV | 2 | 2 | True | 0 | ROZPOCET
18 | K | 451541111 | Lôžko pod potrubie, stoky a drobné objekty, v otvorenom výkope zo štrkodrvy 0-32 mm | m3 | 0.135 |  | 0 |  |  | znížená |  | 0 | 1.7034 | 0.22996 | 0 | 0 | 4 | K | 2 |  |  |  | ROZPOCET | 0 | 0 | 0 | 0 | 0 | 2 | 0 | 4 | 69776925
| VV |  | "zaistov. prah" 3,0*0,3*0,15 |  | 0.135 | [12 empty] | VV | 2 | 2 | True | 0 | ROZPOCET
19 | K | 451571222.S | Podklad pre dlažbu zo štrkopiesku, hr. nad 100 do 150 mm | m2 | 8.1 |  | 0 |  |  | znížená |  | 0 | 0.3006 | 2.4349 | 0 | 0 | 4 | K | 2 |  |  |  | ROZPOCET | 0 | 0 | 0 | 0 | 0 | 2 | 0 | 4 | 1235666701
20 | K | 452318510.S | Zaisťovací prah z betónu prostého vodostavebného melioračných kanálov s pätkami alebo bez pätiek | m3 | 0.54 |  | 0 |  |  | znížená |  | 0 | 2.2632 | 1.2221 | 0 | 0 | 4 | K | 2 |  |  |  | ROZPOCET | 0 | 0 | 0 | 0 | 0 | 2 | 0 | 4 | 140814985
| VV |  | "zaistov. prah vytok" 3,0*0,6*0,3 |  | 0.54 | [12 empty] | VV | 2 | 2 | True | 1 | ROZPOCET
21 | K | 452471101.S | Podkladová vrstva z modifikovanej malty cementovej - prvá vrstva hr. do 10 mm | m2 | 0.12 |  | 0 |  |  | znížená |  | 0 | 0.02266 | 0.0027192 | 0 | 0 | 4 | K | 2 |  |  |  | ROZPOCET | 0 | 0 | 0 | 0 | 0 | 2 | 0 | 4 | 107062079
| VV |  | " pod kotviace platne - zábradlie" 0,2*0,2*3 |  | 0.12 | [12 empty] | VV | 2 | 2 | True | 0 | ROZPOCET
22 | K | 465511511.S | Dlažba kladená do malty s vyplnením škár maltou MC 10 a s vyškárovaním maltou MCS do 20 m2, hr. 200 mm | m2 | 13.1 |  | 0 |  |  | znížená |  | 0 | 0.74894 | 9.8111 | 0 | 0 | 4 | K | 2 |  |  |  | ROZPOCET | 0 | 0 | 0 | 0 | 0 | 2 | 0 | 4 | 2021419640
| VV |  | "vytok" 3,0*2,7+"vtok" 5,0 |  | 13.1 | [12 empty] | VV | 2 | 2 | True | 0 | ROZPOCET
| D | 6 | Úpravy povrchov, podlahy, osadenie |  |  |  | 0 |  |  |  |  | 0 |  | 0.26618 |  | 0 | 1 | D | 1 |  |  |  | ROZPOCET | [6 empty] | 0
23 | K | 622661221.S | Náter betónu mosta epoxidový disperzný 2x ochranný nepružný OS-B | m2 | 3.5 |  | 0 |  |  | znížená |  | 0 | 0.00082 | 0.00287 | 0 | 0 | 4 | K | 2 |  |  |  | ROZPOCET | 0 | 0 | 0 | 0 | 0 | 2 | 0 | 4 | -1752786050
| VV |  | " ochrana proti soliam = rímsy " 3,5*1,0 |  | 3.5 | [12 empty] | VV | 2 | 2 | True | 1 | ROZPOCET
24 | K | 622661327 | Náter betónu kotevno - adhézny | m2 | 2.664 |  | 0 |  |  | znížená |  | 0 | 0.00051 | 0.0013586 | 0 | 0 | 4 | K | 2 |  |  |  | ROZPOCET | 0 | 0 | 0 | 0 | 0 | 2 | 0 | 4 | 677913690
| VV |  | "reprof. - strop priep.-30%" 11,1*0,8*0,3 |  | 2.664 | [12 empty] | VV | 2 | 2 | True | 1 | ROZPOCET
25 | K | 627458111.S | Škárovanie maltou MCS, muriva z lomového kameňa s vyčistením škár, pri hĺbky škár do 70 mm | m2 | 6.788 |  | 0 |  |  | znížená |  | 0 | 0.01953 | 0.13257 | 0 | 0 | 4 | K | 2 |  |  |  | ROZPOCET | 0 | 0 | 0 | 0 | 0 | 2 | 0 | 4 | 1244687429
| VV |  | "vytokove čelo 30%" 3,5*1,2*0,5-0,8*0,8 |  | 1.46 | [12 empty] | VV | 2 | 2 | True | 0 | ROZPOCET
| VV |  | "priep. vo vnutri 30%" 11,1*0,8*2*0,3 |  | 5.328 | [12 empty] | VV | 2 | 2 | True | 0 | ROZPOCET
| VV |  | Súčet |  | 6.788 | [12 empty] | VV | 2 | 4 | True | 1 | ROZPOCET
26 | K | 627471132.S | Reprofilácia podhľadov sanačnou maltou, 1 vrstva hr. 20 mm | m2 | 2.964 |  | 0 |  |  | znížená |  | 0 | 0.04365 | 0.12938 | 0 | 0 | 4 | K | 2 |  |  |  | ROZPOCET | 0 | 0 | 0 | 0 | 0 | 2 | 0 | 4 | -1316088669
| VV |  | "strop priep. 30%+doska" 11,1*0,8*0,3+1,2*0,25 |  | 2.964 | [12 empty] | VV | 2 | 2 | True | 1 | ROZPOCET
| D | 9 | Ostatné konštrukcie a práce-búranie |  |  |  | 0 |  |  |  |  | 0 |  | 0.084988 |  | 3.2714 | 1 | D | 1 |  |  |  | ROZPOCET | [6 empty] | 0
27 | K | 914112111.S | Tabuľka s označením evidenčného čísla mostu | ks | 1 |  | 0 |  |  | znížená |  | 0 | 0.07767 | 0.07767 | 0 | 0 | 4 | K | 2 |  |  |  | ROZPOCET | 0 | 0 | 0 | 0 | 0 | 2 | 0 | 4 | 419553985
28 | K | 938902031.S | Otryskanie degradovaného betónu vodou do 20 mm, -0,02200t | m2 | 2.664 |  | 0 |  |  | znížená |  | 0 | 0 | 0 | 0.022 | 0.058608 | 4 | K | 2 |  |  |  | ROZPOCET | 0 | 0 | 0 | 0 | 0 | 2 | 0 | 4 | -761676981
| VV |  | "strop priep.-30%" 11,1*0,8*0,3 |  | 2.664 | [12 empty] | VV | 2 | 2 | True | 1 | ROZPOCET
29 | K | 938909405.S | Čistenie priekop spevnených ručne pri šírke dna nad 400 mm o objeme nánosu nad 0,15 do 0,30 m3/m, -0,19460 t | m | 5 |  | 0 |  |  | znížená |  | 0 | 0 | 0 | 0.1946 | 0.973 | 4 | K | 2 |  |  |  | ROZPOCET | 0 | 0 | 0 | 0 | 0 | 2 | 0 | 4 | 1212981643
| VV |  | "vytok" 5,0 |  | 5 | [12 empty] | VV | 2 | 2 | True | 1 | ROZPOCET
30 | K | 938909713.S | Čistenie priepustov ručne priemeru nad 1,0 do 1,5 m, hrúbka nánosu do 25%, -0,10708 t | m | 11.1 |  | 0 |  |  | znížená |  | 0 | 0 | 0 | 0.10708 | 1.1886 | 4 | K | 2 |  |  |  | ROZPOCET | 0 | 0 | 0 | 0 | 0 | 2 | 0 | 4 | 758592036
31 | K | 959941122.S | Chemická kotva s kotevným svorníkom tesnená chemickou ampulkou do betónu, ŽB, kameňa, s vyvŕtaním otvoru M12/35/160 mm | ks | 12 |  | 0 |  |  | znížená |  | 0 | 0.00016 | 0.00192 | 0 | 0 | 4 | K | 2 |  |  |  | ROZPOCET | 0 | 0 | 0 | 0 | 0 | 2 | 0 | 4 | -120328423
| VV |  | " kotvenie zábradlia-stlpiky" 3*4 |  | 12 | [12 empty] | VV | 2 | 2 | True | 0 | ROZPOCET
| VV |  | Súčet |  | 12 | [12 empty] | VV | 2 | 4 | True | 1 | ROZPOCET
32 | K | 959941151.S | Chemická kotva s kotevným svorníkom tesnená chemickou ampulkou do betónu, ŽB, kameňa, s vyvŕtaním otvoru M24/15/260 mm | ks | 4 |  | 0 |  |  | znížená |  | 0 | 0.00116 | 0.00464 | 0 | 0 | 4 | K | 2 |  |  |  | ROZPOCET | 0 | 0 | 0 | 0 | 0 | 2 | 0 | 4 | -1136812076
| VV |  | " kotvenie rimsy vytok" 4 |  | 4 | [12 empty] | VV | 2 | 2 | True | 0 | ROZPOCET
| VV |  | Súčet |  | 4 | [12 empty] | VV | 2 | 4 | True | 1 | ROZPOCET
33 | K | 961051111.S | Búranie mostných základov, muriva a pilierov alebo nosných konštrukcií zo železobetónu, -2,40000t | m3 | 0.438 |  | 0 |  |  | znížená |  | 0 | 0.00173 | 0.00075774 | 2.4 | 1.0512 | 4 | K | 2 |  |  |  | ROZPOCET | 0 | 0 | 0 | 0 | 0 | 2 | 0 | 4 | 1993453315
| VV |  | "čela-rimsa" 3,5*0,5*0,25 |  | 0.438 | [12 empty] | VV | 2 | 2 | True | 0 | ROZPOCET
| VV |  | Súčet |  | 0.438 | [12 empty] | VV | 2 | 4 | True | 1 | ROZPOCET
34 | K | 979082213.S | Vodorovná doprava sutiny so zložením a hrubým urovnaním na vzdialenosť do 1 km | t | 3.214 |  | 0 |  |  | znížená |  | 0 | 0 | 0 | 0 | 0 | 4 | K | 2 |  |  |  | ROZPOCET | 0 | 0 | 0 | 0 | 0 | 2 | 0 | 4 | 1727708955
| VV |  | "bet." 0,438*2,4 |  | 1.051 | [12 empty] | VV | 2 | 2 | True | 0 | ROZPOCET
| VV |  | "čist. priekopy" 5*0,195 |  | 0.975 | [12 empty] | VV | 2 | 2 | True | 0 | ROZPOCET
| VV |  | "čist. priepustu" 11,1*0,107 |  | 1.188 | [12 empty] | VV | 2 | 2 | True | 0 | ROZPOCET
| VV |  | Súčet |  | 3.214 | [12 empty] | VV | 2 | 4 | True | 1 | ROZPOCET
35 | K | 979082219.S | Príplatok k cene za každý ďalší aj začatý 1 km nad 1 km pre vodorovnú dopravu sutiny | t | 39.437 |  | 0 |  |  | znížená |  | 0 | 0 | 0 | 0 | 0 | 4 | K | 2 |  |  |  | ROZPOCET | 0 | 0 | 0 | 0 | 0 | 2 | 0 | 4 | -935004462
| VV |  | "bet." 0,438*2,4*19 |  | 19.973 | [12 empty] | VV | 2 | 2 | True | 0 | ROZPOCET
| VV |  | "čist. priekopy" 5*0,195*9 |  | 8.775 | [12 empty] | VV | 2 | 2 | True | 0 | ROZPOCET
| VV |  | "čist. priepustu" 11,1*0,107*9 |  | 10.689 | [12 empty] | VV | 2 | 2 | True | 0 | ROZPOCET
| VV |  | Súčet |  | 39.437 | [12 empty] | VV | 2 | 4 | True | 1 | ROZPOCET
36 | K | 979089012.S | Poplatok za skladovanie - betón, tehly, dlaždice (17 01) ostatné | t | 1.051 |  | 0 |  |  | znížená |  | 0 | 0 | 0 | 0 | 0 | 4 | K | 2 |  |  |  | ROZPOCET | 0 | 0 | 0 | 0 | 0 | 2 | 0 | 4 | -728407803
| VV |  | "bet." 0,438*2,4 |  | 1.051 | [12 empty] | VV | 2 | 2 | True | 1 | ROZPOCET
| D | 99 | Presun hmôt HSV |  |  |  | 0 |  |  |  |  | 0 |  | 0 |  | 0 | 1 | D | 1 |  |  |  | ROZPOCET | [6 empty] | 0
37 | K | 998225311.S | Presun hmôt pre opravy a údržbu komunikácií a letísk s krytom asfaltovým alebo betónovým | t | 19.171 |  | 0 |  |  | znížená |  | 0 | 0 | 0 | 0 | 0 | 4 | K | 2 |  |  |  | ROZPOCET | 0 | 0 | 0 | 0 | 0 | 2 | 0 | 4 | -887276941

## 102-081 - Komunikácia
{ec0edb37-11c5-4f37-813b-740e22f6851f}
0
| KRYCÍ LIST ROZPOČTU | [7 empty] | v --- nižšie sa nachádzajú doplnkové a pomocné údaje k zostavám --- v | [8 empty] | False
Stavba:
Rekonštrukcia cesty a mostov II/512 hr. Trenčianskeho kraja - Veľké Pole - križ. II/428 Žarnovica , II. etapa
Objekt:
102-08 - 102-08 Cesta II/512, úsek 8 v km 28,304-28,456
Časť:
102-081 - Komunikácia
| JKSO: |  |  |  |  | KS:
| Miesto: |  | Okres Žarnovica , k. ú. Veľké Pole |  |  | Dátum: | 28. 12. 2020
| Objednávateľ: |  |  |  |  | IČO:
|  | BANSKOBYSTRICKÝ SAMOSPRÁVNY KRAJ |  |  |  | IČ DPH:
| Zhotoviteľ: |  |  |  |  | IČO: | Vyplň údaj
|  | Vyplň údaj |  |  |  | IČ DPH: | Vyplň údaj
| Projektant: |  |  |  |  | IČO: | 17085501
|  | ISPO spol.s r.o. , Prešov |  |  |  | IČ DPH:
| Spracovateľ: |  |  |  |  | IČO:
|  | Macura M. |  |  |  | IČ DPH:
Poznámka:
| Cena bez DPH | [5 empty] | 0
|  |  | Základ dane |  |  | Sadzba dane | Výška dane
| DPH | základná | 0 |  |  | 20% | 0
|  | znížená | 0 |  |  | 20% | 0
|  | zákl. prenesená | 0 |  |  | 20% | 0
|  | zníž. prenesená | 0 |  |  | 20% | 0
|  | nulová | 0 |  |  | 0% | 0
| Cena s DPH |  |  | v | EUR |  | 0
| Projektant |  |  | Spracovateľ
| Dátum a podpis: |  | Pečiatka | Dátum a podpis: |  |  | Pečiatka
| Objednávateľ |  |  | Zhotoviteľ
| Dátum a podpis: |  | Pečiatka | Dátum a podpis: |  |  | Pečiatka
REKAPITULÁCIA ROZPOČTU
Stavba:
Rekonštrukcia cesty a mostov II/512 hr. Trenčianskeho kraja - Veľké Pole - križ. II/428 Žarnovica , II. etapa
Objekt:
102-08 - 102-08 Cesta II/512, úsek 8 v km 28,304-28,456
Časť:
102-081 - Komunikácia
Miesto: |  |  | Okres Žarnovica , k. ú. Veľké Pole |  |  | Dátum: | 28. 12. 2020
Objednávateľ: |  |  | BANSKOBYSTRICKÝ SAMOSPRÁVNY KRAJ |  |  | Projektant: | ISPO spol.s r.o. , Prešov
Zhotoviteľ: |  |  | Vyplň údaj |  |  | Spracovateľ: | Macura M.
Kód dielu - Popis | [6 empty] | Cena celkom [EUR]
Náklady z rozpočtu | [6 empty] | 0 | [11 empty] | -1
| HSV - Práce a dodávky HSV | [5 empty] | 0
| 1 - Zemné práce | [5 empty] | 0
| 2 - Zakladanie | [5 empty] | 0
| 5 - Komunikácie | [5 empty] | 0
| 9 - Ostatné konštrukcie a práce-búranie | [5 empty] | 0
| 99 - Presun hmôt HSV | [5 empty] | 0
ROZPOČET
Stavba:
Rekonštrukcia cesty a mostov II/512 hr. Trenčianskeho kraja - Veľké Pole - križ. II/428 Žarnovica , II. etapa
Objekt:
102-08 - 102-08 Cesta II/512, úsek 8 v km 28,304-28,456
Časť:
102-081 - Komunikácia
Miesto: |  |  | Okres Žarnovica , k. ú. Veľké Pole |  |  | Dátum: | 28. 12. 2020
Objednávateľ: |  |  | BANSKOBYSTRICKÝ SAMOSPRÁVNY KRAJ |  |  | Projektant: | ISPO spol.s r.o. , Prešov
Zhotoviteľ: |  |  | Vyplň údaj |  |  | Spracovateľ: | Macura M.
PČ | Typ | Kód | Popis | MJ | Množstvo | J.cena [EUR] | Cena celkom [EUR] | Cenová sústava |  | DPH | J. Nh [h] | Nh celkom [h] | J. hmotnosť [t] | Hmotnosť celkom [t] | J. suť [t] | Suť Celkom [t]
Náklady z rozpočtu | [6 empty] | 0 |  |  |  |  | 0 |  | 143.3698 |  | 163.3586 |  | D | -1 | [10 empty] | 0
| D | HSV | Práce a dodávky HSV |  |  |  | 0 |  |  |  |  | 0 |  | 143.3698 |  | 163.3586 | 1 | D | 0 |  |  |  | ROZPOCET | [6 empty] | 0
| D | 1 | Zemné práce |  |  |  | 0 |  |  |  |  | 0 |  | 0.14865 |  | 125.857 | 1 | D | 1 |  |  |  | ROZPOCET | [6 empty] | 0
1 | K | 113152430.S | Frézovanie asf. podkladu alebo krytu bez prek., plochy cez 500 do 1000 m2, pruh š. cez 1 m do 2 m, hr. 50 mm 0,127 t | m2 | 991 |  | 0 |  |  | znížená |  | 0 | 0.00015 | 0.14865 | 0.127 | 125.857 | 4 | K | 2 |  |  |  | ROZPOCET | 0 | 0 | 0 | 0 | 0 | 2 | 0 | 4 | -783534453
| VV |  | "konštr. č.3" 991 |  | 991 | [12 empty] | VV | 2 | 2 | True | 1 | ROZPOCET
2 | K | 171209002 | Poplatok za skladovanie - zemina a kamenivo (17 05) ostatné | t | 37.236 |  | 0 |  |  | znížená |  | 0 | 0 | 0 | 0 | 0 | 4 | K | 2 |  |  |  | ROZPOCET | 0 | 0 | 0 | 0 | 0 | 2 | 0 | 4 | 1746376646
| VV |  | "krajnica" 58*0,252 |  | 14.616 | [12 empty] | VV | 2 | 2 | True | 0 | ROZPOCET
| VV |  | "prečist. priekopy" 116*0,195 |  | 22.62 | [12 empty] | VV | 2 | 2 | True | 0 | ROZPOCET
| VV |  | Súčet |  | 37.236 | [12 empty] | VV | 2 | 4 | True | 1 | ROZPOCET
| D | 2 | Zakladanie |  |  |  | 0 |  |  |  |  | 0 |  | 0.025404 |  | 0 | 1 | D | 1 |  |  |  | ROZPOCET | [6 empty] | 0
3 | K | 289971211.S | Zhotovenie vrstvy z geotextílie na upravenom povrchu sklon do 1 : 5 , šírky od 0 do 3 m | m2 | 58 |  | 0 |  |  | znížená |  | 0 | 3e-05 | 0.00174 | 0 | 0 | 4 | K | 2 |  |  |  | ROZPOCET | 0 | 0 | 0 | 0 | 0 | 2 | 0 | 4 | -190999072
| VV |  | "krajnica" 116*0,5 |  | 58 | [12 empty] | VV | 2 | 2 | True | 1 | ROZPOCET
4 | M | 693110001200 | Geotextília polypropylénová Tatratex GTX PP 300 | m2 | 59.16 |  | 0 |  |  | znížená |  | 0 | 0.0004 | 0.023664 | 0 | 0 | 8 | M | 2 |  |  |  | ROZPOCET | 0 | 0 | 0 | 0 | 0 | 2 | 0 | 4 | 1243125971
| VV |  | 58*1,02 'Přepočítané koeficientom množstva |  | 59.16 | [12 empty] | VV | 2 | 2 | False | 1 | ROZPOCET
| D | 5 | Komunikácie |  |  |  | 0 |  |  |  |  | 0 |  | 139.896 |  | 0 | 1 | D | 1 |  |  |  | ROZPOCET | [6 empty] | 0
5 | K | 569831111 | Spevnenie krajníc alebo komun. pre peších s rozpr. a zhutnením, štrkodrvinou hr. 100 mm | m2 | 58 |  | 0 |  |  | znížená |  | 0 | 0.18776 | 10.8901 | 0 | 0 | 4 | K | 2 |  |  |  | ROZPOCET | 0 | 0 | 0 | 0 | 0 | 2 | 0 | 4 | -478686009
| VV |  | "krajnica - ŠD fr. 16/32mm" 116*0,5 |  | 58 | [12 empty] | VV | 2 | 2 | True | 1 | ROZPOCET
6 | K | 572991111.S | Ošetrenie vlasočnicových trhlín asfaltovou sanačnou hmotou s povrchovým prekrytím | m | 49.55 |  | 0 |  |  | znížená |  | 0 | 0.00015 | 0.0074325 | 0 | 0 | 4 | K | 2 |  |  |  | ROZPOCET | 0 | 0 | 0 | 0 | 0 | 2 | 0 | 4 | -1125386721
| VV |  | " konštr. č.3-5%" 991*0,05 |  | 49.55 | [12 empty] | VV | 2 | 2 | True | 1 | ROZPOCET
7 | K | 573231107.S | Postrek asfaltový spojovací bez posypu kamenivom z cestnej emulzie v množstve 0,50 kg/m2 | m2 | 991 |  | 0 |  |  | znížená |  | 0 | 0.00051 | 0.50541 | 0 | 0 | 4 | K | 2 |  |  |  | ROZPOCET | 0 | 0 | 0 | 0 | 0 | 2 | 0 | 4 | 1140121600
| VV |  | "konštr. č.3" 991,0 |  | 991 | [12 empty] | VV | 2 | 2 | True | 1 | ROZPOCET
8 | K | 577144241.S | Asfaltový betón vrstva obrusná AC 11 O v pruhu š. nad 3 m z nemodifik. asfaltu tr. II, po zhutnení hr. 50 mm | m2 | 991 |  | 0 |  |  | znížená |  | 0 | 0.12966 | 128.4931 | 0 | 0 | 4 | K | 2 |  |  |  | ROZPOCET | 0 | 0 | 0 | 0 | 0 | 2 | 0 | 4 | 257496192
| VV |  | "konštr. č.3" 991,0 |  | 991 | [12 empty] | VV | 2 | 2 | True | 1 | ROZPOCET
| D | 9 | Ostatné konštrukcie a práce-búranie |  |  |  | 0 |  |  |  |  | 0 |  | 3.2998 |  | 37.5016 | 1 | D | 1 |  |  |  | ROZPOCET | [6 empty] | 0
9 | K | 912291111.S | Osadenie smerového stĺpika plastového s vykopaním a odhodom výkopku do 3 m | ks | 16 |  | 0 |  |  | znížená |  | 0 | 0.15756 | 2.521 | 0 | 0 | 4 | K | 2 |  |  |  | ROZPOCET | 0 | 0 | 0 | 0 | 0 | 2 | 0 | 4 | 663979210
10 | M | 404490000400.S | Cestný smerový stĺpik CS - 1200 mm, fólia III. triedy | ks | 16 |  | 0 |  |  | znížená |  | 0 | 0.0015 | 0.024 | 0 | 0 | 8 | M | 2 |  |  |  | ROZPOCET | 0 | 0 | 0 | 0 | 0 | 2 | 0 | 4 | -2045555591
11 | K | 912371111.S | Ochranné zariadenia odrazové fólie na stĺpiky | ks | 48 |  | 0 |  |  | znížená |  | 0 | 0.0001 | 0.0048 | 0 | 0 | 4 | K | 2 |  |  |  | ROZPOCET | 0 | 0 | 0 | 0 | 0 | 2 | 0 | 4 | 318187224
| VV |  | 16*3 |  | 48 | [12 empty] | VV | 2 | 2 | True | 1 | ROZPOCET
12 | M | 404490000900.S | Odrazová fólia na stĺpik, samostatná, biela/oranžová, fólia III. triedy | ks | 32 |  | 0 |  |  | znížená |  | 0 | 0.0001 | 0.0032 | 0 | 0 | 8 | M | 2 |  |  |  | ROZPOCET | 0 | 0 | 0 | 0 | 0 | 2 | 0 | 4 | 241298930
13 | M | 404490000701.S | Štvorček samolepiaci s retroreflexnou fóliou tr.1, 500x500 mm | ks | 16 |  | 0 |  |  | znížená |  | 0 | 5e-05 | 0.0008 | 0 | 0 | 8 | M | 2 |  |  |  | ROZPOCET | 0 | 0 | 0 | 0 | 0 | 2 | 0 | 4 | 574952964
14 | K | 914001101 | Dočasné dopravné značenie-montáž, prenájom, demontáž | ks | 1 |  | 0 |  |  | znížená |  | 0 | 0.22133 | 0.22133 | 0 | 0 | 4 | K | 2 |  |  |  | ROZPOCET | 0 | 0 | 0 | 0 | 0 | 2 | 0 | 4 | 1310652673
15 | K | 914001111.S | Osadenie a montáž cestnej zvislej dopravnej značky na stĺpik, stĺp, konzolu alebo objekt | ks | 2 |  | 0 |  |  | znížená |  | 0 | 0.22133 | 0.44266 | 0 | 0 | 4 | K | 2 |  |  |  | ROZPOCET | 0 | 0 | 0 | 0 | 0 | 2 | 0 | 4 | 1467072026
| VV |  | "stlpiky" 2 |  | 2 | [12 empty] | VV | 2 | 2 | True | 0 | ROZPOCET
16 | K | 914001211.S | Montáž cestnej zvislej dopravnej značky základnej veľkosti do 1 m2 objímkami na stĺpiky alebo konzoly | ks | 2 |  | 0 |  |  | znížená |  | 0 | 3e-05 | 6e-05 | 0 | 0 | 4 | K | 2 |  |  |  | ROZPOCET | 0 | 0 | 0 | 0 | 0 | 2 | 0 | 4 | 1717500043
| VV |  | "stlpiky alebo VO" 2 |  | 2 | [12 empty] | VV | 2 | 2 | True | 1 | ROZPOCET
17 | M | 404410123100 | 325 - Informatívna prevádzková značka IP6 (Priechod pre chodcov), rozmer 750x750 mm, fólia RA2, pozinkovaná | ks | 2 |  | 0 |  |  | znížená |  | 0 | 0.0026 | 0.0052 | 0 | 0 | 8 | M | 2 |  |  |  | ROZPOCET | 0 | 0 | 0 | 0 | 0 | 2 | 0 | 4 | -438283832
18 | M | 404410150000 | 331 - Informatívna značka II7a (Zastávka autobusu), rozmer 750x750 mm, fólia RA2, pozinkovaná | ks | 2 |  | 0 |  |  | znížená |  | 0 | 0.0026 | 0.0052 | 0 | 0 | 8 | M | 2 |  |  |  | ROZPOCET | 0 | 0 | 0 | 0 | 0 | 2 | 0 | 4 | -2062062422
19 | M | 404490008401 | Stĺpik Zn, d 60 mm, pre dopravné značky, dĺ.3,5m | ks | 2 |  | 0 |  |  | znížená |  | 0 | 0.0044 | 0.0088 | 0 | 0 | 8 | M | 2 |  |  |  | ROZPOCET | 0 | 0 | 0 | 0 | 0 | 2 | 0 | 4 | -1623564539
20 | M | 404490008600.S | Krytka stĺpika, d 60 mm, plastová | ks | 2 |  | 0 |  |  | znížená |  | 0 | 0 | 0 | 0 | 0 | 8 | M | 2 |  |  |  | ROZPOCET | 0 | 0 | 0 | 0 | 0 | 2 | 0 | 4 | 1585781119
21 | M | 404440000100.S | Úchyt na stĺpik, d 60 mm, križový, Zn | ks | 8 |  | 0 |  |  | znížená |  | 0 | 1e-05 | 8e-05 | 0 | 0 | 8 | M | 2 |  |  |  | ROZPOCET | 0 | 0 | 0 | 0 | 0 | 2 | 0 | 4 | 2137888014
| VV |  | 4*2 |  | 8 | [12 empty] | VV | 2 | 2 | True | 1 | ROZPOCET
22 | K | 915712312.S | Vodorovné dopravné značenie striekaným plastom deliacich čiar súvislých šírky 125 mm biela retroreflexná | m | 46 |  | 0 |  |  | znížená |  | 0 | 0.00025 | 0.0115 | 0 | 0 | 4 | K | 2 |  |  |  | ROZPOCET | 0 | 0 | 0 | 0 | 0 | 2 | 0 | 4 | -735311027
| VV |  | "621" 23*2 |  | 46 | [12 empty] | VV | 2 | 2 | True | 0 | ROZPOCET
23 | K | 915712322.S | Vodorovné dopravné značenie striekaným plastom deliacich čiar prerušovaných šírky 125 mm biela retroreflexná | m | 152 |  | 0 |  |  | znížená |  | 0 | 9e-05 | 0.01368 | 0 | 0 | 4 | K | 2 |  |  |  | ROZPOCET | 0 | 0 | 0 | 0 | 0 | 2 | 0 | 4 | 1590378041
| VV |  | "602-š. 12,5cm" 152 |  | 152 | [12 empty] | VV | 2 | 2 | True | 0 | ROZPOCET
24 | K | 915721212.S | Vodorovné dopravné značenie striekané farbou prechodov pre chodcov, šípky, symboly a pod., biela retroreflexná | m2 | 21 |  | 0 |  |  | znížená |  | 0 | 0.0009 | 0.0189 | 0 | 0 | 4 | K | 2 |  |  |  | ROZPOCET | 0 | 0 | 0 | 0 | 0 | 2 | 0 | 4 | 947500568
| VV |  | "prechod pre chodcov-610-V6a" 7*3 |  | 21 | [12 empty] | VV | 2 | 2 | True | 0 | ROZPOCET
25 | K | 915791111.S | Predznačenie pre značenie striekané farbou z náterových hmôt deliace čiary, vodiace prúžky | m | 198 |  | 0 |  |  | znížená |  | 0 | 0 | 0 | 0 | 0 | 4 | K | 2 |  |  |  | ROZPOCET | 0 | 0 | 0 | 0 | 0 | 2 | 0 | 4 | 753301957
| VV |  | 46+152 |  | 198 | [12 empty] | VV | 2 | 2 | True | 1 | ROZPOCET
26 | K | 915791112.S | Predznačenie pre vodorovné značenie striekané farbou alebo vykonávané z náterových hmôt | m2 | 21 |  | 0 |  |  | znížená |  | 0 | 1e-05 | 0.00021 | 0 | 0 | 4 | K | 2 |  |  |  | ROZPOCET | 0 | 0 | 0 | 0 | 0 | 2 | 0 | 4 | -661693110
27 | K | 919726172.S | Rezanie priečnych alebo pozdĺžnych dilatačných škár živič. plôch pre vytvor. komôrky pre zálievku, š. 10 mm, hĺ. 20 mm | m | 152 |  | 0 |  |  | znížená |  | 0 | 0 | 0 | 0 | 0 | 4 | K | 2 |  |  |  | ROZPOCET | 0 | 0 | 0 | 0 | 0 | 2 | 0 | 4 | -41166228
| VV |  | "os cesty" 152 |  | 152 | [12 empty] | VV | 2 | 2 | True | 1 | ROZPOCET
28 | K | 919726711.S | Tesnenie dilatačných škár zálievkou za tepla pre komôrku s tesniacim profilom š. 10 mm hl. 20 mm | m | 152 |  | 0 |  |  | znížená |  | 0 | 0.00011 | 0.01672 | 0 | 0 | 4 | K | 2 |  |  |  | ROZPOCET | 0 | 0 | 0 | 0 | 0 | 2 | 0 | 4 | -117034597
29 | K | 919735113.S | Rezanie existujúceho asfaltového krytu alebo podkladu hĺbky nad 100 do 150 mm | m | 83 |  | 0 |  |  | znížená |  | 0 | 0 | 0 | 0 | 0 | 4 | K | 2 |  |  |  | ROZPOCET | 0 | 0 | 0 | 0 | 0 | 2 | 0 | 4 | 510762943
| VV |  | "ZU a KU, križovatky" 83,0 |  | 83 | [12 empty] | VV | 2 | 2 | True | 1 | ROZPOCET
30 | K | 919735210 | Pružná asfaltová zalievka | m | 83 |  | 0 |  |  | znížená |  | 0 | 2e-05 | 0.00166 | 0 | 0 | 4 | K | 2 |  |  |  | ROZPOCET | 0 | 0 | 0 | 0 | 0 | 2 | 0 | 4 | 1547148629
31 | K | 938908411.S | Očistenie povrchu krytu alebo podkladu asfaltového, betónového alebo dláždeného tlakom vody | m2 | 991 |  | 0 |  |  | znížená |  | 0 | 0 | 0 | 0 | 0 | 4 | K | 2 |  |  |  | ROZPOCET | 0 | 0 | 0 | 0 | 0 | 2 | 0 | 4 | 1906206331
| VV |  | "konštr. č.3" 991 |  | 991 | [12 empty] | VV | 2 | 2 | True | 1 | ROZPOCET
32 | K | 938909422.S | Čistenie priekop komunikácií strojne priekopovým rýpadlom o objeme nánosu nad 0,15 do 0,30 m3/m, -0,19460 t | m | 116 |  | 0 |  |  | znížená |  | 0 | 0 | 0 | 0.1946 | 22.5736 | 4 | K | 2 |  |  |  | ROZPOCET | 0 | 0 | 0 | 0 | 0 | 2 | 0 | 4 | -579141049
| VV |  | "zemna priekopa" 116 |  | 116 | [12 empty] | VV | 2 | 2 | True | 1 | ROZPOCET
33 | K | 938909612.S | Odstránenie nánosu na krajniciach priem. hr. nad 100 do 200 mm, -0,25200t | m2 | 58 |  | 0 |  |  | znížená |  | 0 | 0 | 0 | 0.252 | 14.616 | 4 | K | 2 |  |  |  | ROZPOCET | 0 | 0 | 0 | 0 | 0 | 2 | 0 | 4 | 1504592605
| VV |  | "krajnica " 116*0,5 |  | 58 | [12 empty] | VV | 2 | 2 | True | 1 | ROZPOCET
34 | K | 966006132.S | Odstránenie značky, pre staničenie a ohraničenie so stĺpikmi s bet. pätkami, -0,08200t | ks | 2 |  | 0 |  |  | znížená |  | 0 | 0 | 0 | 0.082 | 0.164 | 4 | K | 2 |  |  |  | ROZPOCET | 0 | 0 | 0 | 0 | 0 | 2 | 0 | 4 | 344243922
35 | K | 966006133.S | Odstránenie značky, smerové stĺpiky zaklinované v zemi kameňmi alebo obetónované, zabaranené -0,03700t | ks | 4 |  | 0 |  |  | znížená |  | 0 | 0 | 0 | 0.037 | 0.148 | 4 | K | 2 |  |  |  | ROZPOCET | 0 | 0 | 0 | 0 | 0 | 2 | 0 | 4 | 494644073
36 | K | 979082213.S | Vodorovná doprava sutiny so zložením a hrubým urovnaním na vzdialenosť do 1 km | t | 163.405 |  | 0 |  |  | znížená |  | 0 | 0 | 0 | 0 | 0 | 4 | K | 2 |  |  |  | ROZPOCET | 0 | 0 | 0 | 0 | 0 | 2 | 0 | 4 | -522066299
| VV |  | "asf. frezov." 991*0,127 |  | 125.857 | [12 empty] | VV | 2 | 2 | True | 0 | ROZPOCET
| VV |  | "smer. stlpiky+DZ" 4*0,037+2*0,082 |  | 0.312 | [12 empty] | VV | 2 | 2 | True | 0 | ROZPOCET
| VV |  | "krajnica" 58*0,252 |  | 14.616 | [12 empty] | VV | 2 | 2 | True | 0 | ROZPOCET
| VV |  | "prečist. priekopy" 116*0,195 |  | 22.62 | [12 empty] | VV | 2 | 2 | True | 0 | ROZPOCET
| VV |  | Súčet |  | 163.405 | [12 empty] | VV | 2 | 4 | False | 1 | ROZPOCET
37 | K | 979082219.S | Príplatok k cene za každý ďalší aj začatý 1 km nad 1 km pre vodorovnú dopravu sutiny | t | 2732.335 |  | 0 |  |  | znížená |  | 0 | 0 | 0 | 0 | 0 | 4 | K | 2 |  |  |  | ROZPOCET | 0 | 0 | 0 | 0 | 0 | 2 | 0 | 4 | -3506641
| VV |  | "asf. frezov." 991*0,127*19 |  | 2391.283 | [12 empty] | VV | 2 | 2 | True | 0 | ROZPOCET
| VV |  | "smer. stlpiky+DZ" (4*0,037+2*0,082)*19 |  | 5.928 | [12 empty] | VV | 2 | 2 | True | 0 | ROZPOCET
| VV |  | "krajnica" 58*0,252*9 |  | 131.544 | [12 empty] | VV | 2 | 2 | True | 0 | ROZPOCET
| VV |  | "prečist. priekopy" 116*0,195*9 |  | 203.58 | [12 empty] | VV | 2 | 2 | True | 0 | ROZPOCET
| VV |  | Súčet |  | 2732.335 | [12 empty] | VV | 2 | 4 | False | 1 | ROZPOCET
| D | 99 | Presun hmôt HSV |  |  |  | 0 |  |  |  |  | 0 |  | 0 |  | 0 | 1 | D | 1 |  |  |  | ROZPOCET | [6 empty] | 0
38 | K | 998225311.S | Presun hmôt pre opravy a údržbu komunikácií a letísk s krytom asfaltovým alebo betónovým | t | 143.37 |  | 0 |  |  | znížená |  | 0 | 0 | 0 | 0 | 0 | 4 | K | 2 |  |  |  | ROZPOCET | 0 | 0 | 0 | 0 | 0 | 2 | 0 | 4 | 1235042193

## 102-091 - Komunikácia
{0c79ed3e-21e7-4c5b-b369-04798e53320e}
0
| KRYCÍ LIST ROZPOČTU | [7 empty] | v --- nižšie sa nachádzajú doplnkové a pomocné údaje k zostavám --- v | [8 empty] | False
Stavba:
Rekonštrukcia cesty a mostov II/512 hr. Trenčianskeho kraja - Veľké Pole - križ. II/428 Žarnovica , II. etapa
Objekt:
102-09 - 102-09 Cesta II/512, úsek 9 v km 29,189-31,887
Časť:
102-091 - Komunikácia
| JKSO: |  |  |  |  | KS:
| Miesto: |  | Okres Žarnovica , k. ú. Veľké Pole |  |  | Dátum: | 28. 12. 2020
| Objednávateľ: |  |  |  |  | IČO:
|  | BANSKOBYSTRICKÝ SAMOSPRÁVNY KRAJ |  |  |  | IČ DPH:
| Zhotoviteľ: |  |  |  |  | IČO: | Vyplň údaj
|  | Vyplň údaj |  |  |  | IČ DPH: | Vyplň údaj
| Projektant: |  |  |  |  | IČO: | 17085501
|  | ISPO spol.s r.o. , Prešov |  |  |  | IČ DPH:
| Spracovateľ: |  |  |  |  | IČO:
|  | Macura M. |  |  |  | IČ DPH:
Poznámka:
| Cena bez DPH | [5 empty] | 0
|  |  | Základ dane |  |  | Sadzba dane | Výška dane
| DPH | základná | 0 |  |  | 20% | 0
|  | znížená | 0 |  |  | 20% | 0
|  | zákl. prenesená | 0 |  |  | 20% | 0
|  | zníž. prenesená | 0 |  |  | 20% | 0
|  | nulová | 0 |  |  | 0% | 0
| Cena s DPH |  |  | v | EUR |  | 0
| Projektant |  |  | Spracovateľ
| Dátum a podpis: |  | Pečiatka | Dátum a podpis: |  |  | Pečiatka
| Objednávateľ |  |  | Zhotoviteľ
| Dátum a podpis: |  | Pečiatka | Dátum a podpis: |  |  | Pečiatka
REKAPITULÁCIA ROZPOČTU
Stavba:
Rekonštrukcia cesty a mostov II/512 hr. Trenčianskeho kraja - Veľké Pole - križ. II/428 Žarnovica , II. etapa
Objekt:
102-09 - 102-09 Cesta II/512, úsek 9 v km 29,189-31,887
Časť:
102-091 - Komunikácia
Miesto: |  |  | Okres Žarnovica , k. ú. Veľké Pole |  |  | Dátum: | 28. 12. 2020
Objednávateľ: |  |  | BANSKOBYSTRICKÝ SAMOSPRÁVNY KRAJ |  |  | Projektant: | ISPO spol.s r.o. , Prešov
Zhotoviteľ: |  |  | Vyplň údaj |  |  | Spracovateľ: | Macura M.
Kód dielu - Popis | [6 empty] | Cena celkom [EUR]
Náklady z rozpočtu | [6 empty] | 0 | [11 empty] | -1
| HSV - Práce a dodávky HSV | [5 empty] | 0
| 1 - Zemné práce | [5 empty] | 0
| 2 - Zakladanie | [5 empty] | 0
| 4 - Vodorovné konštrukcie | [5 empty] | 0
| 5 - Komunikácie | [5 empty] | 0
| 9 - Ostatné konštrukcie a práce-búranie | [5 empty] | 0
| 99 - Presun hmôt HSV | [5 empty] | 0
ROZPOČET
Stavba:
Rekonštrukcia cesty a mostov II/512 hr. Trenčianskeho kraja - Veľké Pole - križ. II/428 Žarnovica , II. etapa
Objekt:
102-09 - 102-09 Cesta II/512, úsek 9 v km 29,189-31,887
Časť:
102-091 - Komunikácia
Miesto: |  |  | Okres Žarnovica , k. ú. Veľké Pole |  |  | Dátum: | 28. 12. 2020
Objednávateľ: |  |  | BANSKOBYSTRICKÝ SAMOSPRÁVNY KRAJ |  |  | Projektant: | ISPO spol.s r.o. , Prešov
Zhotoviteľ: |  |  | Vyplň údaj |  |  | Spracovateľ: | Macura M.
PČ | Typ | Kód | Popis | MJ | Množstvo | J.cena [EUR] | Cena celkom [EUR] | Cenová sústava |  | DPH | J. Nh [h] | Nh celkom [h] | J. hmotnosť [t] | Hmotnosť celkom [t] | J. suť [t] | Suť Celkom [t]
Náklady z rozpočtu | [6 empty] | 0 |  |  |  |  | 0 |  | 3694.2159 |  | 2967.6622 |  | D | -1 | [10 empty] | 0
| D | HSV | Práce a dodávky HSV |  |  |  | 0 |  |  |  |  | 0 |  | 3694.2159 |  | 2967.6622 | 1 | D | 0 |  |  |  | ROZPOCET | [6 empty] | 0
| D | 1 | Zemné práce |  |  |  | 0 |  |  |  |  | 0 |  | 450.878 |  | 2583.561 | 1 | D | 1 |  |  |  | ROZPOCET | [6 empty] | 0
1 | K | 113152168 | Frézovanie asf. podkladu alebo krytu bez prek., plochy do 500 m2, pruh š. do 0,5 m, hr. 200 mm 0,508 t | m2 | 463 |  | 0 |  |  | znížená |  | 0 | 0.00036 | 0.16668 | 0.254 | 117.602 | 4 | K | 2 |  |  |  | ROZPOCET | 0 | 0 | 0 | 0 | 0 | 2 | 0 | 4 | -1182915771
2 | K | 113152730.S | Frézovanie asf. podkladu alebo krytu bez prek., plochy cez 10000 m2, pruh š. do 2 m, hr. 50 mm 0,127 t | m2 | 19417 |  | 0 |  |  | znížená |  | 0 | 0.00015 | 2.9125 | 0.127 | 2465.959 | 4 | K | 2 |  |  |  | ROZPOCET | 0 | 0 | 0 | 0 | 0 | 2 | 0 | 4 | -783534453
| VV |  | "konštr. č.3 " 19417 |  | 19417 | [12 empty] | VV | 2 | 2 | True | 1 | ROZPOCET
3 | K | 122101401.S | Výkop v zemníku na suchu v horninách 1-2, do 100 m3 | m3 | 54 |  | 0 |  |  | znížená |  | 0 | 0 | 0 | 0 | 0 | 4 | K | 2 |  |  |  | ROZPOCET | 0 | 0 | 0 | 0 | 0 | 2 | 0 | 4 | -769486332
| VV |  | "humus" 360*0,15 |  | 54 | [12 empty] | VV | 2 | 2 | True | 1 | ROZPOCET
4 | M | 103640000100.S | Zemina pre terénne úpravy - ornica | t | 54 |  | 0 |  |  | znížená |  | 0 | 1 | 54 | 0 | 0 | 8 | M | 2 |  |  |  | ROZPOCET | 0 | 0 | 0 | 0 | 0 | 2 | 0 | 4 | -1310824828
5 | K | 122201102.S | Odkopávka a prekopávka nezapažená v hornine 3, nad 100 do 1000 m3 | m3 | 624.65 |  | 0 |  |  | znížená |  | 0 | 0 | 0 | 0 | 0 | 4 | K | 2 |  |  |  | ROZPOCET | 0 | 0 | 0 | 0 | 0 | 2 | 0 | 4 | 72222572
| VV |  | "vykop pod vozovkou+vymena podlozia" 370+463*0,5*1,1 |  | 624.65 | [12 empty] | VV | 2 | 2 | True | 1 | ROZPOCET
6 | K | 122201109.S | Odkopávky a prekopávky nezapažené. Príplatok k cenám za lepivosť horniny 3 | m3 | 187.395 |  | 0 |  |  | znížená |  | 0 | 0 | 0 | 0 | 0 | 4 | K | 2 |  |  |  | ROZPOCET | 0 | 0 | 0 | 0 | 0 | 2 | 0 | 4 | -1797377815
| VV |  | 624,65*0,3 |  | 187.395 | [12 empty] | VV | 2 | 2 | True | 1 | ROZPOCET
7 | K | 162501132.S | Vodorovné premiestnenie výkopku po nespevnenej ceste z horniny tr.1-4, nad 100 do 1000 m3 na vzdialenosť do 3000 m | m3 | 628.65 |  | 0 |  |  | znížená |  | 0 | 0 | 0 | 0 | 0 | 4 | K | 2 |  |  |  | ROZPOCET | 0 | 0 | 0 | 0 | 0 | 2 | 0 | 4 | 1161093127
| VV |  | "humus zo zemnika" 360*0,15 |  | 54 | [12 empty] | VV | 2 | 2 | True | 0 | ROZPOCET
| VV |  | "zemina na skl." 624,65-50 |  | 574.65 | [12 empty] | VV | 2 | 2 | True | 0 | ROZPOCET
| VV |  | Súčet |  | 628.65 | [12 empty] | VV | 2 | 4 | True | 1 | ROZPOCET
8 | K | 162501133.S | Vodorovné premiestnenie výkopku po nespevnenej ceste z horniny tr.1-4, nad 100 do 1000 m3, príplatok k cene za každých ďalšich a začatých 1000 m | m3 | 4400.55 |  | 0 |  |  | znížená |  | 0 | 0 | 0 | 0 | 0 | 4 | K | 2 |  |  |  | ROZPOCET | 0 | 0 | 0 | 0 | 0 | 2 | 0 | 4 | 451621483
| VV |  | 628,65*7 |  | 4400.55 | [12 empty] | VV | 2 | 2 | True | 1 | ROZPOCET
9 | K | 171101121.S | Uloženie sypaniny do násypu nesúdržných kamenistých hornín | m3 | 231.5 |  | 0 |  |  | znížená |  | 0 | 0 | 0 | 0 | 0 | 4 | K | 2 |  |  |  | ROZPOCET | 0 | 0 | 0 | 0 | 0 | 2 | 0 | 4 | 1786498760
| VV |  | "vymena podlozia" 463*0,5 |  | 231.5 | [12 empty] | VV | 2 | 2 | True | 1 | ROZPOCET
10 | M | 583410004600.S | Štrkodrva frakcia 0-120 mm | t | 393.55 |  | 0 |  |  | znížená |  | 0 | 1 | 393.55 | 0 | 0 | 8 | M | 2 |  |  |  | ROZPOCET | 0 | 0 | 0 | 0 | 0 | 2 | 0 | 4 | 1543904995
| VV |  | "vymena podlozia" 231,5*1,7 |  | 393.55 | [12 empty] | VV | 2 | 2 | True | 1 | ROZPOCET
11 | K | 171201202.S | Uloženie sypaniny na skládky nad 100 do 1000 m3 | m3 | 574.65 |  | 0 |  |  | znížená |  | 0 | 0 | 0 | 0 | 0 | 4 | K | 2 |  |  |  | ROZPOCET | 0 | 0 | 0 | 0 | 0 | 2 | 0 | 4 | 1069470409
| VV |  | "zemina na skl." 624,65-50 |  | 574.65 | [12 empty] | VV | 2 | 2 | True | 0 | ROZPOCET
| VV |  | Súčet |  | 574.65 | [12 empty] | VV | 2 | 4 | True | 1 | ROZPOCET
12 | K | 171209002 | Poplatok za skladovanie - zemina a kamenivo (17 05) ostatné | t | 1241.148 |  | 0 |  |  | znížená |  | 0 | 0 | 0 | 0 | 0 | 4 | K | 2 |  |  |  | ROZPOCET | 0 | 0 | 0 | 0 | 0 | 2 | 0 | 4 | 1746376646
| VV |  | "zemina na skl." 574,65*1,5 |  | 861.975 | [12 empty] | VV | 2 | 2 | True | 0 | ROZPOCET
| VV |  | "krajnica" 360,5*0,252 |  | 90.846 | [12 empty] | VV | 2 | 2 | True | 0 | ROZPOCET
| VV |  | "prečist. priekopy" 1452*0,195 |  | 283.14 | [12 empty] | VV | 2 | 2 | True | 0 | ROZPOCET
| VV |  | "prečist. priep." 91*0,057 |  | 5.187 | [12 empty] | VV | 2 | 2 | True | 0 | ROZPOCET
| VV |  | Súčet |  | 1241.148 | [12 empty] | VV | 2 | 4 | True | 1 | ROZPOCET
13 | K | 181201102.S | Úprava pláne v násypoch v hornine 1-4 so zhutnením | m2 | 555.6 |  | 0 |  |  | znížená |  | 0 | 0 | 0 | 0 | 0 | 4 | K | 2 |  |  |  | ROZPOCET | 0 | 0 | 0 | 0 | 0 | 2 | 0 | 4 | -672094753
| VV |  | 463*1,2 |  | 555.6 | [12 empty] | VV | 2 | 2 | True | 1 | ROZPOCET
14 | K | 182201101.S | Svahovanie trvalých svahov v násype | m2 | 360 |  | 0 |  |  | znížená |  | 0 | 0 | 0 | 0 | 0 | 4 | K | 2 |  |  |  | ROZPOCET | 0 | 0 | 0 | 0 | 0 | 2 | 0 | 4 | 1412620146
15 | K | 182301122.S | Rozprestretie ornice na svahu so sklonom nad 1:5, plocha do 500 m2, hr.nad 100 do 150 mm | m2 | 360 |  | 0 |  |  | znížená |  | 0 | 0 | 0 | 0 | 0 | 4 | K | 2 |  |  |  | ROZPOCET | 0 | 0 | 0 | 0 | 0 | 2 | 0 | 4 | 534334907
16 | K | 183405211.S | Výsev trávniku hydroosevom na ornicu | m2 | 360 |  | 0 |  |  | znížená |  | 0 | 0.00064 | 0.2304 | 0 | 0 | 4 | K | 2 |  |  |  | ROZPOCET | 0 | 0 | 0 | 0 | 0 | 2 | 0 | 4 | 678459712
17 | M | 005720001300.S | Osivá tráv - trávové semeno | kg | 11.124 |  | 0 |  |  | znížená |  | 0 | 0.001 | 0.011124 | 0 | 0 | 8 | M | 2 |  |  |  | ROZPOCET | 0 | 0 | 0 | 0 | 0 | 2 | 0 | 4 | 2029462315
| VV |  | 360*0,0309 'Přepočítané koeficientom množstva |  | 11.124 | [12 empty] | VV | 2 | 2 | False | 1 | ROZPOCET
18 | K | 183405291.S | Príplatok k cene za vykonanie mulčovania súčasne s osevom | m2 | 360 |  | 0 |  |  | znížená |  | 0 | 2e-05 | 0.0072 | 0 | 0 | 4 | K | 2 |  |  |  | ROZPOCET | 0 | 0 | 0 | 0 | 0 | 2 | 0 | 4 | 1338577463
| D | 2 | Zakladanie |  |  |  | 0 |  |  |  |  | 0 |  | 10.5073 |  | 0 | 1 | D | 1 |  |  |  | ROZPOCET | [6 empty] | 0
19 | K | 262303572.S | Vrty pre injektáž zvislé povrchové, D nad 195 do 245 mm v hĺbke 0 - 25 m, v hornine III | m | 112.2 |  | 0 |  |  | znížená |  | 0 | 0.00314 | 0.35231 | 0 | 0 | 4 | K | 2 |  |  |  | ROZPOCET | 0 | 0 | 0 | 0 | 0 | 2 | 0 | 4 | -814629489
| VV |  | "stlpiky zvod.." 1,1*102 |  | 112.2 | [12 empty] | VV | 2 | 2 | True | 1 | ROZPOCET
20 | K | 278311181.S | Zálievka kotevných otvorov z betónu prostého, C 25/30, objem 1 otvoru do 0,02 m3 | m3 | 2.722 |  | 0 |  |  | znížená |  | 0 | 2.2674 | 6.1718 | 0 | 0 | 4 | K | 2 |  |  |  | ROZPOCET | 0 | 0 | 0 | 0 | 0 | 2 | 0 | 4 | -2001883519
| VV |  | "stlpiky zvod" 3,14*0,1*0,1*1,1*102-3,14*0,05*0,05*1,0*102 |  | 2.722 | [12 empty] | VV | 2 | 2 | True | 1 | ROZPOCET
21 | M | 142110003400.S | Rúra oceľová bezšvová hladká kruhová d 219 mm | m | 112.2 |  | 0 |  |  | znížená |  | 0 | 0.03305 | 3.7082 | 0 | 0 | 8 | M | 2 |  |  |  | ROZPOCET | 0 | 0 | 0 | 0 | 0 | 2 | 0 | 4 | 401362065
| VV |  | "pre osadenie stlpikov zvod.." 1,1*102 |  | 112.2 | [12 empty] | VV | 2 | 2 | True | 1 | ROZPOCET
22 | K | 289971211.S | Zhotovenie vrstvy z geotextílie na upravenom povrchu sklon do 1 : 5 , šírky od 0 do 3 m | m2 | 360.5 |  | 0 |  |  | znížená |  | 0 | 3e-05 | 0.010815 | 0 | 0 | 4 | K | 2 |  |  |  | ROZPOCET | 0 | 0 | 0 | 0 | 0 | 2 | 0 | 4 | -190999072
| VV |  | "krajnica" 196*1,25+154*0,75 |  | 360.5 | [12 empty] | VV | 2 | 2 | True | 1 | ROZPOCET
23 | M | 693110001200 | Geotextília polypropylénová Tatratex GTX PP 300 | m2 | 660.45 |  | 0 |  |  | znížená |  | 0 | 0.0004 | 0.26418 | 0 | 0 | 8 | M | 2 |  |  |  | ROZPOCET | 0 | 0 | 0 | 0 | 0 | 2 | 0 | 4 | 681429281
| VV |  | 647,5*1,02 'Přepočítané koeficientom množstva |  | 660.45 | [12 empty] | VV | 2 | 2 | False | 1 | ROZPOCET
| D | 4 | Vodorovné konštrukcie |  |  |  | 0 |  |  |  |  | 0 |  | 6.4768 |  | 0 | 1 | D | 1 |  |  |  | ROZPOCET | [6 empty] | 0
24 | K | 451577877.S | Podklad pod dlažbu v ploche vodorovnej alebo v sklone do 1:5 hr. od 30 do 100 mm zo štrkopiesku | m2 | 40 |  | 0 |  |  | znížená |  | 0 | 0.16192 | 6.4768 | 0 | 0 | 4 | K | 2 |  |  |  | ROZPOCET | 0 | 0 | 0 | 0 | 0 | 2 | 0 | 4 | -278582329
| VV |  | "nova dlaž. priekopa" 32*1,25 |  | 40 | [12 empty] | VV | 2 | 2 | True | 1 | ROZPOCET
| D | 5 | Komunikácie |  |  |  | 0 |  |  |  |  | 0 |  | 3190.9386 |  | 0 | 1 | D | 1 |  |  |  | ROZPOCET | [6 empty] | 0
25 | K | 564871111.S | Podklad zo štrkodrviny s rozprestretím a zhutnením, po zhutnení hr. 250 mm | m2 | 509.3 |  | 0 |  |  | znížená |  | 0 | 0.46166 | 235.1234 | 0 | 0 | 4 | K | 2 |  |  |  | ROZPOCET | 0 | 0 | 0 | 0 | 0 | 2 | 0 | 4 | 1214857199
| VV |  | "konštr. č.4" 463*1,1 |  | 509.3 | [12 empty] | VV | 2 | 2 | True | 0 | ROZPOCET
| VV |  | Súčet |  | 509.3 | [12 empty] | VV | 2 | 4 | True | 1 | ROZPOCET
26 | K | 567133115.S | Podklad z kameniva stmeleného cementom s rozprestretím a zhutnením, CBGM C 5/6, po zhutnení hr. 200 mm | m2 | 476.89 |  | 0 |  |  | znížená |  | 0 | 0.47118 | 224.701 | 0 | 0 | 4 | K | 2 |  |  |  | ROZPOCET | 0 | 0 | 0 | 0 | 0 | 2 | 0 | 4 | 68597591
| VV |  | 463*1,03 |  | 476.89 | [12 empty] | VV | 2 | 2 | True | 1 | ROZPOCET
27 | K | 569831111 | Spevnenie krajníc alebo komun. pre peších s rozpr. a zhutnením, štrkodrvinou hr. 100 mm | m2 | 360.5 |  | 0 |  |  | znížená |  | 0 | 0.18776 | 67.6875 | 0 | 0 | 4 | K | 2 |  |  |  | ROZPOCET | 0 | 0 | 0 | 0 | 0 | 2 | 0 | 4 | -478686009
| VV |  | "krajnica - ŠD fr. 16/32mm" 196*1,25+154*0,75 |  | 360.5 | [12 empty] | VV | 2 | 2 | True | 1 | ROZPOCET
28 | K | 569903311.S | Zhotovenie zemných krajníc z hornín akejkoľvek triedy so zhutnením | m3 | 50 |  | 0 |  |  | znížená |  | 0 | 0 | 0 | 0 | 0 | 4 | K | 2 |  |  |  | ROZPOCET | 0 | 0 | 0 | 0 | 0 | 2 | 0 | 4 | -1890952388
| VV |  | "z nenamrzaveho materialu" 50,0 |  | 50 | [12 empty] | VV | 2 | 2 | True | 1 | ROZPOCET
29 | K | 572991111.S | Ošetrenie vlasočnicových trhlín asfaltovou sanačnou hmotou s povrchovým prekrytím | m | 970.85 |  | 0 |  |  | znížená |  | 0 | 0.00015 | 0.14563 | 0 | 0 | 4 | K | 2 |  |  |  | ROZPOCET | 0 | 0 | 0 | 0 | 0 | 2 | 0 | 4 | -1125386721
| VV |  | " konštr. č.3-5%" 19417*0,05 |  | 970.85 | [12 empty] | VV | 2 | 2 | True | 1 | ROZPOCET
30 | K | 573111110.S | Postrek asfaltový infiltračný s posypom kamenivom z asfaltu cestného v množstve 0,70 kg/m2 | m2 | 463 |  | 0 |  |  | znížená |  | 0 | 0.00748 | 3.4632 | 0 | 0 | 4 | K | 2 |  |  |  | ROZPOCET | 0 | 0 | 0 | 0 | 0 | 2 | 0 | 4 | -975871893
31 | K | 573231107.S | Postrek asfaltový spojovací bez posypu kamenivom z cestnej emulzie v množstve 0,50 kg/m2 | m2 | 19880 |  | 0 |  |  | znížená |  | 0 | 0.00051 | 10.1388 | 0 | 0 | 4 | K | 2 |  |  |  | ROZPOCET | 0 | 0 | 0 | 0 | 0 | 2 | 0 | 4 | 1140121600
| VV |  | "konštr. č.3 a č.4" 19417+463 |  | 19880 | [12 empty] | VV | 2 | 2 | True | 1 | ROZPOCET
32 | K | 577144241.S | Asfaltový betón vrstva obrusná AC 11 O v pruhu š. nad 3 m z nemodifik. asfaltu tr. II, po zhutnení hr. 50 mm | m2 | 19880 |  | 0 |  |  | znížená |  | 0 | 0.12966 | 2577.6408 | 0 | 0 | 4 | K | 2 |  |  |  | ROZPOCET | 0 | 0 | 0 | 0 | 0 | 2 | 0 | 4 | 257496192
| VV |  | "konštr. č.3 a č.4" 19417+463 |  | 19880 | [12 empty] | VV | 2 | 2 | True | 1 | ROZPOCET
33 | K | 577154341.S | Asfaltový betón vrstva obrusná alebo ložná AC 16 v pruhu š. nad 3 m z nemodifik. asfaltu tr. II, po zhutnení hr. 60 mm | m2 | 463 |  | 0 |  |  | znížená |  | 0 | 0.15559 | 72.0382 | 0 | 0 | 4 | K | 2 |  |  |  | ROZPOCET | 0 | 0 | 0 | 0 | 0 | 2 | 0 | 4 | -2062864731
| VV |  | "konštr. č.4" 463 |  | 463 | [12 empty] | VV | 2 | 2 | True | 1 | ROZPOCET
| D | 9 | Ostatné konštrukcie a práce-búranie |  |  |  | 0 |  |  |  |  | 0 |  | 35.4153 |  | 384.1012 | 1 | D | 1 |  |  |  | ROZPOCET | [6 empty] | 0
34 | K | 911332322.S | Osadenie a montáž cestného zvodidla oceľového jednostranného úrovne zachytenia H1 so zabaranením stĺpikov pri vz. 2,0 m | m | 201.6 |  | 0 |  |  | znížená |  | 0 | 0 | 0 | 0 | 0 | 4 | K | 2 |  |  |  | ROZPOCET | 0 | 0 | 0 | 0 | 0 | 2 | 0 | 4 | 1424693427
| VV |  | 184+8,8*2 |  | 201.6 | [12 empty] | VV | 2 | 2 | True | 1 | ROZPOCET
35 | M | 553550000300 | Zvodidlo cestné, úroveń zachytenia H1, komplet | m | 201.6 |  | 0 |  |  | znížená |  | 0 | 0.02504 | 5.0481 | 0 | 0 | 8 | M | 2 |  |  |  | ROZPOCET | 0 | 0 | 0 | 0 | 0 | 2 | 0 | 4 | -56088607
36 | K | 912291111.S | Osadenie smerového stĺpika plastového s vykopaním a odhodom výkopku do 3 m | ks | 14 |  | 0 |  |  | znížená |  | 0 | 0.15756 | 2.2058 | 0 | 0 | 4 | K | 2 |  |  |  | ROZPOCET | 0 | 0 | 0 | 0 | 0 | 2 | 0 | 4 | 663979210
37 | M | 404490000400.S | Cestný smerový stĺpik CS - 1200 mm, fólia III. triedy | ks | 14 |  | 0 |  |  | znížená |  | 0 | 0.0015 | 0.021 | 0 | 0 | 8 | M | 2 |  |  |  | ROZPOCET | 0 | 0 | 0 | 0 | 0 | 2 | 0 | 4 | -2045555591
38 | K | 912293111.S | Osadenie a montáž smerového stĺpika z plastických hmôt na cestné zvodidlo | ks | 6 |  | 0 |  |  | znížená |  | 0 | 0.00025 | 0.0015 | 0 | 0 | 4 | K | 2 |  |  |  | ROZPOCET | 0 | 0 | 0 | 0 | 0 | 2 | 0 | 4 | 1595902461
39 | M | 404490000600.S | Zvodidlový stĺpik ZS - 300 mm, s kovovým držiakom, fólia III. triedy, so spojovacím materiálom | ks | 6 |  | 0 |  |  | znížená |  | 0 | 0.00085 | 0.0051 | 0 | 0 | 8 | M | 2 |  |  |  | ROZPOCET | 0 | 0 | 0 | 0 | 0 | 2 | 0 | 4 | 1214465763
40 | K | 912371111.S | Ochranné zariadenia odrazové fólie na stĺpiky | ks | 60 |  | 0 |  |  | znížená |  | 0 | 0.0001 | 0.006 | 0 | 0 | 4 | K | 2 |  |  |  | ROZPOCET | 0 | 0 | 0 | 0 | 0 | 2 | 0 | 4 | 318187224
| VV |  | 20*3 |  | 60 | [12 empty] | VV | 2 | 2 | True | 1 | ROZPOCET
41 | M | 404490000900.S | Odrazová fólia na stĺpik, samostatná, biela/oranžová, fólia III. triedy | ks | 40 |  | 0 |  |  | znížená |  | 0 | 0.0001 | 0.004 | 0 | 0 | 8 | M | 2 |  |  |  | ROZPOCET | 0 | 0 | 0 | 0 | 0 | 2 | 0 | 4 | 241298930
42 | M | 404490000701.S | Štvorček samolepiaci s retroreflexnou fóliou tr.1, 500x500 mm | ks | 20 |  | 0 |  |  | znížená |  | 0 | 5e-05 | 0.001 | 0 | 0 | 8 | M | 2 |  |  |  | ROZPOCET | 0 | 0 | 0 | 0 | 0 | 2 | 0 | 4 | 574952964
43 | K | 914001101 | Dočasné dopravné značenie-montáž, prenájom, demontáž | ks | 1 |  | 0 |  |  | znížená |  | 0 | 0.22133 | 0.22133 | 0 | 0 | 4 | K | 2 |  |  |  | ROZPOCET | 0 | 0 | 0 | 0 | 0 | 2 | 0 | 4 | 1310652673
44 | K | 914001111.S | Osadenie a montáž cestnej zvislej dopravnej značky na stĺpik, stĺp, konzolu alebo objekt | ks | 40 |  | 0 |  |  | znížená |  | 0 | 0.22133 | 8.8532 | 0 | 0 | 4 | K | 2 |  |  |  | ROZPOCET | 0 | 0 | 0 | 0 | 0 | 2 | 0 | 4 | -1607038444
| VV |  | "stlpiky" 40 |  | 40 | [12 empty] | VV | 2 | 2 | True | 0 | ROZPOCET
45 | K | 914001211.S | Montáž cestnej zvislej dopravnej značky základnej veľkosti do 1 m2 objímkami na stĺpiky alebo konzoly | ks | 21 |  | 0 |  |  | znížená |  | 0 | 3e-05 | 0.00063 | 0 | 0 | 4 | K | 2 |  |  |  | ROZPOCET | 0 | 0 | 0 | 0 | 0 | 2 | 0 | 4 | 494659646
| VV |  | "stlpiky+VO" 21 |  | 21 | [12 empty] | VV | 2 | 2 | True | 1 | ROZPOCET
46 | M | 404410037300 | 201 - Značka upravujúca prednosť P1 (Daj prednosť v jazde!), rozmer 900 mm, fólia RA2, pozinkovaná | ks | 13 |  | 0 |  |  | znížená |  | 0 | 0.0012 | 0.0156 | 0 | 0 | 8 | M | 2 |  |  |  | ROZPOCET | 0 | 0 | 0 | 0 | 0 | 2 | 0 | 4 | -1093273808
47 | M | 404410037600 | 202 - Značka upravujúca prednosť P2 (Stoj daj prednosť v jazde!), rozmer 900 mm, fólia RA2, pozinkovaná | ks | 1 |  | 0 |  |  | znížená |  | 0 | 0.0022 | 0.0022 | 0 | 0 | 8 | M | 2 |  |  |  | ROZPOCET | 0 | 0 | 0 | 0 | 0 | 2 | 0 | 4 | -275794711
48 | M | 404410069200 | 270 - Zákazová značka B34 (Zákaz zastavenia), rozmer 900 mm, fólia RA2, pozinkovaná | ks | 1 |  | 0 |  |  | znížená |  | 0 | 0.0012 | 0.0012 | 0 | 0 | 8 | M | 2 |  |  |  | ROZPOCET | 0 | 0 | 0 | 0 | 0 | 2 | 0 | 4 | -1838184993
49 | M | 404410124200 | 272 - Informatívna prevádzková značka IP12 (Parkovisko), rozmer 500x700 mm, fólia RA2, pozinkovaná | ks | 2 |  | 0 |  |  | znížená |  | 0 | 0.002 | 0.004 | 0 | 0 | 8 | M | 2 |  |  |  | ROZPOCET | 0 | 0 | 0 | 0 | 0 | 2 | 0 | 4 | -679803752
50 | M | 404410039200 | 302 - Značka upravujúca prednosť P8 (Hlavná cesta), rozmer 750x750 mm, fólia RA2, pozinkovaná | ks | 4 |  | 0 |  |  | znížená |  | 0 | 0.0026 | 0.0104 | 0 | 0 | 8 | M | 2 |  |  |  | ROZPOCET | 0 | 0 | 0 | 0 | 0 | 2 | 0 | 4 | 970342836
51 | M | 404410169300 | 305 - Informatívna smerová značka IS36a (Obec), rozmer 1000x500 mm, Zn plech so založeným Al okrajovým profilom I. trieda, EG, 7 rokov | ks | 1 |  | 0 |  |  | znížená |  | 0 | 0.0153 | 0.0153 | 0 | 0 | 8 | M | 2 |  |  |  | ROZPOCET | 0 | 0 | 0 | 0 | 0 | 2 | 0 | 4 | 2050474199
52 | M | 404410169500 | 305 - Informatívna smerová značka IS36c (Miestna časť obce), rozmer 1000x500 mm, Zn plech so založeným Al okrajovým profilom I. trieda, EG, 7 rokov | ks | 2 |  | 0 |  |  | znížená |  | 0 | 0.0153 | 0.0306 | 0 | 0 | 8 | M | 2 |  |  |  | ROZPOCET | 0 | 0 | 0 | 0 | 0 | 2 | 0 | 4 | 181223071
53 | M | 404410169400 | 306 - Informatívna smerová značka IS36b (Koniec obce), rozmer 1000x500 mm, Zn plech so založeným Al okrajovým profilom I. trieda, EG, 7 rokov | ks | 1 |  | 0 |  |  | znížená |  | 0 | 0.0153 | 0.0153 | 0 | 0 | 8 | M | 2 |  |  |  | ROZPOCET | 0 | 0 | 0 | 0 | 0 | 2 | 0 | 4 | 1467977950
54 | M | 404410169600 | 306 - Informatívna smerová značka IS36d (Koniec miestnej časti obce), rozmer 1000x500 mm, Zn plech so založeným Al okrajovým profilom I. trieda, EG, 7 rokov | ks | 2 |  | 0 |  |  | znížená |  | 0 | 0.0153 | 0.0306 | 0 | 0 | 8 | M | 2 |  |  |  | ROZPOCET | 0 | 0 | 0 | 0 | 0 | 2 | 0 | 4 | 1370741097
55 | M | 404410123100 | 325 - Informatívna prevádzková značka IP6 (Priechod pre chodcov), rozmer 750x750 mm, fólia RA2, pozinkovaná | ks | 18 |  | 0 |  |  | znížená |  | 0 | 0.0026 | 0.0468 | 0 | 0 | 8 | M | 2 |  |  |  | ROZPOCET | 0 | 0 | 0 | 0 | 0 | 2 | 0 | 4 | -851303556
56 | M | 404410150000 | 331 - Informatívna značka II7a (Zastávka autobusu), rozmer 750x750 mm, fólia RA2, pozinkovaná | ks | 6 |  | 0 |  |  | znížená |  | 0 | 0.0026 | 0.0156 | 0 | 0 | 8 | M | 2 |  |  |  | ROZPOCET | 0 | 0 | 0 | 0 | 0 | 2 | 0 | 4 | 1006375663
57 | M | 404410167600 | 355 - Informatívna smerová značka IS32a (Kilometrovník), rozmer 600x300 mm, Zn plech so založeným Al okrajovým profilom I. trieda, EG, 7 rokov | ks | 2 |  | 0 |  |  | znížená |  | 0 | 0.0061 | 0.0122 | 0 | 0 | 8 | M | 2 |  |  |  | ROZPOCET | 0 | 0 | 0 | 0 | 0 | 2 | 0 | 4 | 967872134
58 | M | 404410172500 | 363 - Informatívna smerová značka IS18a (Smerová tabuľa s dvoma cieľmi), rozmer 1500x500 mm, Zn plech so zahnutým lisovaným okrajom I. trieda, EG, 7 rokov | ks | 1 |  | 0 |  |  | znížená |  | 0 | 0.0224 | 0.0224 | 0 | 0 | 8 | M | 2 |  |  |  | ROZPOCET | 0 | 0 | 0 | 0 | 0 | 2 | 0 | 4 | 1041059339
59 | M | 404410200400 | 504 - Dodatková tabuľka E8b (Priebeh úseku platnosti), rozmer 500x150 mm, Zn plech so založeným Al okrajovým profilom I. trieda, EG, 7 rokov | ks | 1 |  | 0 |  |  | znížená |  | 0 | 0.0031 | 0.0031 | 0 | 0 | 8 | M | 2 |  |  |  | ROZPOCET | 0 | 0 | 0 | 0 | 0 | 2 | 0 | 4 | 365228844
60 | M | 404410197500 | 509 - Dodatková tabuľka E12 (Dodatková tabuľa s textom), rozmer 750x750 mm, Zn plech so zahnutým lisovaným okrajom I. trieda, EG, 7 rokov | ks | 1 |  | 0 |  |  | znížená |  | 0 | 0.0171 | 0.0171 | 0 | 0 | 8 | M | 2 |  |  |  | ROZPOCET | 0 | 0 | 0 | 0 | 0 | 2 | 0 | 4 | -19989845
61 | M | 404410040300 | 510 - Značka upravujúca prednosť P13 (Tvar križovatky), rozmer 750x750 mm, fólia RA2, pozinkovaná | ks | 5 |  | 0 |  |  | znížená |  | 0 | 0.0026 | 0.013 | 0 | 0 | 8 | M | 2 |  |  |  | ROZPOCET | 0 | 0 | 0 | 0 | 0 | 2 | 0 | 4 | -1017801823
62 | M | 404490008401 | Stĺpik Zn, d 60 mm, pre dopravné značky, dĺ.3,5m | ks | 38 |  | 0 |  |  | znížená |  | 0 | 0.0044 | 0.1672 | 0 | 0 | 8 | M | 2 |  |  |  | ROZPOCET | 0 | 0 | 0 | 0 | 0 | 2 | 0 | 4 | 776156458
| VV |  | "so stlpikmi" 38 |  | 38 | [12 empty] | VV | 2 | 2 | True | 1 | ROZPOCET
63 | M | 404490008403.S | Stĺpik Zn, d 60 mm/2,0 m, pre dopravné značky | ks | 2 |  | 0 |  |  | znížená |  | 0 | 0.0028 | 0.0056 | 0 | 0 | 8 | M | 2 |  |  |  | ROZPOCET | 0 | 0 | 0 | 0 | 0 | 2 | 0 | 4 | 109236518
64 | M | 404490008600.S | Krytka stĺpika, d 60 mm, plastová | ks | 40 |  | 0 |  |  | znížená |  | 0 | 0 | 0 | 0 | 0 | 8 | M | 2 |  |  |  | ROZPOCET | 0 | 0 | 0 | 0 | 0 | 2 | 0 | 4 | -145735740
65 | M | 404440000100.S | Úchyt na stĺpik, d 60 mm, križový, Zn | ks | 122 |  | 0 |  |  | znížená |  | 0 | 1e-05 | 0.00122 | 0 | 0 | 8 | M | 2 |  |  |  | ROZPOCET | 0 | 0 | 0 | 0 | 0 | 2 | 0 | 4 | 2089636666
| VV |  | 61*2 |  | 122 | [12 empty] | VV | 2 | 2 | True | 1 | ROZPOCET
66 | K | 915712312.S | Vodorovné dopravné značenie striekaným plastom deliacich čiar súvislých šírky 125 mm biela retroreflexná | m | 596 |  | 0 |  |  | znížená |  | 0 | 0.00025 | 0.149 | 0 | 0 | 4 | K | 2 |  |  |  | ROZPOCET | 0 | 0 | 0 | 0 | 0 | 2 | 0 | 4 | -61943583
| VV |  | "601" 596 |  | 596 | [12 empty] | VV | 2 | 2 | True | 0 | ROZPOCET
67 | K | 915712322.S | Vodorovné dopravné značenie striekaným plastom deliacich čiar prerušovaných šírky 125 mm biela retroreflexná | m | 2241 |  | 0 |  |  | znížená |  | 0 | 9e-05 | 0.20169 | 0 | 0 | 4 | K | 2 |  |  |  | ROZPOCET | 0 | 0 | 0 | 0 | 0 | 2 | 0 | 4 | 1590378041
| VV |  | "602, 621-š. 12,5cm" 2103+23*6 |  | 2241 | [12 empty] | VV | 2 | 2 | True | 0 | ROZPOCET
68 | K | 915712412.S | Vodorovné dopravné značenie striekaným plastom vodiacich čiar súvislých šírky 250 mm biela retroreflexná | m | 344 |  | 0 |  |  | znížená |  | 0 | 0.00051 | 0.17544 | 0 | 0 | 4 | K | 2 |  |  |  | ROZPOCET | 0 | 0 | 0 | 0 | 0 | 2 | 0 | 4 | -116599022
| VV |  | "601- š.25,0 cm" 344,0 |  | 344 | [12 empty] | VV | 2 | 2 | True | 1 | ROZPOCET
69 | K | 915712422.S | Vodorovné dopravné značenie striekaným plastom vodiacich čiar prerušovaných šírky 250 mm biela retroreflexná | m | 28 |  | 0 |  |  | znížená |  | 0 | 0.00017 | 0.00476 | 0 | 0 | 4 | K | 2 |  |  |  | ROZPOCET | 0 | 0 | 0 | 0 | 0 | 2 | 0 | 4 | -2119901497
| VV |  | "602- š.25,0 cm" 28,0 |  | 28 | [12 empty] | VV | 2 | 2 | True | 1 | ROZPOCET
70 | K | 915715181.S | Vodiaca línia 2x3 pruhy frézovaná so zaplnením dvojzložkovým plastom na priechod pre chodcov | m | 21 |  | 0 |  |  | znížená |  | 0 | 0.00255 | 0.05355 | 0 | 0 | 4 | K | 2 |  |  |  | ROZPOCET | 0 | 0 | 0 | 0 | 0 | 2 | 0 | 4 | -1345913527
| VV |  | "V6b" 7,0*3 |  | 21 | [12 empty] | VV | 2 | 2 | True | 1 | ROZPOCET
71 | K | 915721212.S | Vodorovné dopravné značenie striekané farbou prechodov pre chodcov, šípky, symboly a pod., biela retroreflexná | m2 | 222 |  | 0 |  |  | znížená |  | 0 | 0.0009 | 0.1998 | 0 | 0 | 4 | K | 2 |  |  |  | ROZPOCET | 0 | 0 | 0 | 0 | 0 | 2 | 0 | 4 | -1258453531
| VV |  | "prechod pre chodcov-610-V6a" 7,0*3,0*4+15,0*3,0+10,0*3,0 |  | 159 | [12 empty] | VV | 2 | 2 | True | 0 | ROZPOCET
| VV |  | "prechod pre chodcov-610-V6b" 7,0*3,0*3 |  | 63 | [12 empty] | VV | 2 | 2 | True | 0 | ROZPOCET
72 | K | 915791111.S | Predznačenie pre značenie striekané farbou z náterových hmôt deliace čiary, vodiace prúžky | m | 2271 |  | 0 |  |  | znížená |  | 0 | 0 | 0 | 0 | 0 | 4 | K | 2 |  |  |  | ROZPOCET | 0 | 0 | 0 | 0 | 0 | 2 | 0 | 4 | 753301957
| VV |  | 2271 |  | 2271 | [12 empty] | VV | 2 | 2 | True | 1 | ROZPOCET
73 | K | 915791112.S | Predznačenie pre vodorovné značenie striekané farbou alebo vykonávané z náterových hmôt | m2 | 222 |  | 0 |  |  | znížená |  | 0 | 1e-05 | 0.00222 | 0 | 0 | 4 | K | 2 |  |  |  | ROZPOCET | 0 | 0 | 0 | 0 | 0 | 2 | 0 | 4 | 451102169
74 | K | 919726172.S | Rezanie priečnych alebo pozdĺžnych dilatačných škár živič. plôch pre vytvor. komôrky pre zálievku, š. 10 mm, hĺ. 20 mm | m | 2698 |  | 0 |  |  | znížená |  | 0 | 0 | 0 | 0 | 0 | 4 | K | 2 |  |  |  | ROZPOCET | 0 | 0 | 0 | 0 | 0 | 2 | 0 | 4 | -41166228
| VV |  | "os cesty" 2698 |  | 2698 | [12 empty] | VV | 2 | 2 | True | 1 | ROZPOCET
75 | K | 919726711.S | Tesnenie dilatačných škár zálievkou za tepla pre komôrku s tesniacim profilom š. 10 mm hl. 20 mm | m | 2698 |  | 0 |  |  | znížená |  | 0 | 0.00011 | 0.29678 | 0 | 0 | 4 | K | 2 |  |  |  | ROZPOCET | 0 | 0 | 0 | 0 | 0 | 2 | 0 | 4 | -117034597
76 | K | 919735113.S | Rezanie existujúceho asfaltového krytu alebo podkladu hĺbky nad 100 do 150 mm | m | 682 |  | 0 |  |  | znížená |  | 0 | 0 | 0 | 0 | 0 | 4 | K | 2 |  |  |  | ROZPOCET | 0 | 0 | 0 | 0 | 0 | 2 | 0 | 4 | 510762943
| VV |  | "ZU a KU, križovatky" 682 |  | 682 | [12 empty] | VV | 2 | 2 | True | 1 | ROZPOCET
77 | K | 919735210 | Pružná asfaltová zalievka | m | 682 |  | 0 |  |  | znížená |  | 0 | 2e-05 | 0.01364 | 0 | 0 | 4 | K | 2 |  |  |  | ROZPOCET | 0 | 0 | 0 | 0 | 0 | 2 | 0 | 4 | 1547148629
78 | K | 935112113 | Osad. priekop. žľabu do lôžka hr. 100 mm z betónu C 16/20, z betón. dosiek akejkoľ. veľk. | m2 | 19.2 |  | 0 |  |  | znížená |  | 0 | 0.27382 | 5.2573 | 0 | 0 | 4 | K | 2 |  |  |  | ROZPOCET | 0 | 0 | 0 | 0 | 0 | 2 | 0 | 4 | -472191060
| VV |  | "dlaž. priekopa" 32*0,3*2 |  | 19.2 | [12 empty] | VV | 2 | 2 | True | 0 | ROZPOCET
| VV |  | Súčet |  | 19.2 | [12 empty] | VV | 2 | 4 | True | 1 | ROZPOCET
79 | M | 592270000701 | Tvárnica priekopová a melioračná, doska obkladová betónová TBM 500x300x80 mm | ks | 129.28 |  | 0 |  |  | znížená |  | 0 | 0.027 | 3.4906 | 0 | 0 | 8 | M | 2 |  |  |  | ROZPOCET | 0 | 0 | 0 | 0 | 0 | 2 | 0 | 4 | 852620430
| VV |  | "priekopa" 32*2*2*1,01 |  | 129.28 | [12 empty] | VV | 2 | 2 | True | 0 | ROZPOCET
| VV |  | Súčet |  | 129.28 | [12 empty] | VV | 2 | 4 | True | 1 | ROZPOCET
80 | K | 935112212.S | Osadenie priekop. žľabu z betón. priekopových tvárnic šírky 500- 800 mm do betónu C 16/20 | m | 32 |  | 0 |  |  | znížená |  | 0 | 0.15993 | 5.1178 | 0 | 0 | 4 | K | 2 |  |  |  | ROZPOCET | 0 | 0 | 0 | 0 | 0 | 2 | 0 | 4 | 294273943
| VV |  | "dlaž. priekopa" 32 |  | 32 | [12 empty] | VV | 2 | 2 | True | 1 | ROZPOCET
81 | M | 592270001800 | Tvárnica priekopováTBM 1-60, lxšxv 620x300x154,5(75) mm | ks | 107.52 |  | 0 |  |  | znížená |  | 0 | 0.034 | 3.6557 | 0 | 0 | 8 | M | 2 |  |  |  | ROZPOCET | 0 | 0 | 0 | 0 | 0 | 2 | 0 | 4 | -828168132
| VV |  | 32*3,36 'Přepočítané koeficientom množstva |  | 107.52 | [12 empty] | VV | 2 | 2 | False | 1 | ROZPOCET
82 | K | 938908411.S | Očistenie povrchu krytu alebo podkladu asfaltového, betónového alebo dláždeného tlakom vody | m2 | 19417 |  | 0 |  |  | znížená |  | 0 | 0 | 0 | 0 | 0 | 4 | K | 2 |  |  |  | ROZPOCET | 0 | 0 | 0 | 0 | 0 | 2 | 0 | 4 | 1906206331
| VV |  | "konštr. č.3" 19417,0 |  | 19417 | [12 empty] | VV | 2 | 2 | True | 1 | ROZPOCET
83 | K | 938909422.S | Čistenie priekop komunikácií strojne priekopovým rýpadlom o objeme nánosu nad 0,15 do 0,30 m3/m, -0,19460 t | m | 1452 |  | 0 |  |  | znížená |  | 0 | 0 | 0 | 0.1946 | 282.5592 | 4 | K | 2 |  |  |  | ROZPOCET | 0 | 0 | 0 | 0 | 0 | 2 | 0 | 4 | -579141049
| VV |  | "zemna priekopa" 1452 |  | 1452 | [12 empty] | VV | 2 | 2 | True | 1 | ROZPOCET
84 | K | 938909612.S | Odstránenie nánosu na krajniciach priem. hr. nad 100 do 200 mm, -0,25200t | m2 | 360.5 |  | 0 |  |  | znížená |  | 0 | 0 | 0 | 0.252 | 90.846 | 4 | K | 2 |  |  |  | ROZPOCET | 0 | 0 | 0 | 0 | 0 | 2 | 0 | 4 | 1504592605
| VV |  | "krajnica " 154*0,75+196*1,25 |  | 360.5 | [12 empty] | VV | 2 | 2 | True | 1 | ROZPOCET
85 | K | 938909712.S | Čistenie priepustov ručne priemeru nad 0,5 do 1,0 m, hrúbka nánosu do 25%, -0,05711 t | m | 91 |  | 0 |  |  | znížená |  | 0 | 0 | 0 | 0.05711 | 5.197 | 4 | K | 2 |  |  |  | ROZPOCET | 0 | 0 | 0 | 0 | 0 | 2 | 0 | 4 | 741206275
| VV |  | "priep. na hospod. vjazde+jestv. priepustov" 48+43 |  | 91 | [12 empty] | VV | 2 | 2 | True | 1 | ROZPOCET
86 | K | 966006132.S | Odstránenie značky, pre staničenie a ohraničenie so stĺpikmi s bet. pätkami, -0,08200t | ks | 42 |  | 0 |  |  | znížená |  | 0 | 0 | 0 | 0.082 | 3.444 | 4 | K | 2 |  |  |  | ROZPOCET | 0 | 0 | 0 | 0 | 0 | 2 | 0 | 4 | -316148634
87 | K | 966006133.S | Odstránenie značky, smerové stĺpiky zaklinované v zemi kameňmi alebo obetónované, zabaranené -0,03700t | ks | 55 |  | 0 |  |  | znížená |  | 0 | 0 | 0 | 0.037 | 2.035 | 4 | K | 2 |  |  |  | ROZPOCET | 0 | 0 | 0 | 0 | 0 | 2 | 0 | 4 | 494644073
88 | K | 966006211.S | Odstránenie (demontáž) zvislej dopravnej značky zo stĺpov, stĺpikov alebo konzol, -0,00400t | ks | 5 |  | 0 |  |  | znížená |  | 0 | 0 | 0 | 0.004 | 0.02 | 4 | K | 2 |  |  |  | ROZPOCET | 0 | 0 | 0 | 0 | 0 | 2 | 0 | 4 | 286921946
89 | K | 979082213.S | Vodorovná doprava sutiny so zložením a hrubým urovnaním na vzdialenosť do 1 km | t | 3082.371 |  | 0 |  |  | znížená |  | 0 | 0 | 0 | 0 | 0 | 4 | K | 2 |  |  |  | ROZPOCET | 0 | 0 | 0 | 0 | 0 | 2 | 0 | 4 | -522066299
| VV |  | "asf. frezov." 19417*0,127+463*0,508 |  | 2701.163 | [12 empty] | VV | 2 | 2 | True | 0 | ROZPOCET
| VV |  | "smer. stlpiky" 55*0,037 |  | 2.035 | [12 empty] | VV | 2 | 2 | True | 0 | ROZPOCET
| VV |  | "krajnica" 360,5*0,252 |  | 90.846 | [12 empty] | VV | 2 | 2 | True | 0 | ROZPOCET
| VV |  | "prečist. priekopy" 1452*0,195 |  | 283.14 | [12 empty] | VV | 2 | 2 | True | 0 | ROZPOCET
| VV |  | "prečist. priep." 91*0,057 |  | 5.187 | [12 empty] | VV | 2 | 2 | True | 0 | ROZPOCET
| VV |  | Súčet |  | 3082.371 | [12 empty] | VV | 2 | 4 | True | 1 | ROZPOCET
90 | K | 979082219.S | Príplatok k cene za každý ďalší aj začatý 1 km nad 1 km pre vodorovnú dopravu sutiny | t | 54773.319 |  | 0 |  |  | znížená |  | 0 | 0 | 0 | 0 | 0 | 4 | K | 2 |  |  |  | ROZPOCET | 0 | 0 | 0 | 0 | 0 | 2 | 0 | 4 | -3506641
| VV |  | "asf. frezov." (19417*0,127+463*0,508)*19 |  | 51322.097 | [12 empty] | VV | 2 | 2 | True | 0 | ROZPOCET
| VV |  | "smer. stlpiky" 55*0,037*19 |  | 38.665 | [12 empty] | VV | 2 | 2 | True | 0 | ROZPOCET
| VV |  | "krajnica" 360,5*0,252*9 |  | 817.614 | [12 empty] | VV | 2 | 2 | True | 0 | ROZPOCET
| VV |  | "prečist. priekopy" 1452*0,195*9 |  | 2548.26 | [12 empty] | VV | 2 | 2 | True | 0 | ROZPOCET
| VV |  | "prečist. priep." 91*0,057*9 |  | 46.683 | [12 empty] | VV | 2 | 2 | True | 0 | ROZPOCET
| VV |  | Súčet |  | 54773.319 | [12 empty] | VV | 2 | 4 | True | 1 | ROZPOCET
| D | 99 | Presun hmôt HSV |  |  |  | 0 |  |  |  |  | 0 |  | 0 |  | 0 | 1 | D | 1 |  |  |  | ROZPOCET | [6 empty] | 0
91 | K | 998225311.S | Presun hmôt pre opravy a údržbu komunikácií a letísk s krytom asfaltovým alebo betónovým | t | 3694.216 |  | 0 |  |  | znížená |  | 0 | 0 | 0 | 0 | 0 | 4 | K | 2 |  |  |  | ROZPOCET | 0 | 0 | 0 | 0 | 0 | 2 | 0 | 4 | 1235042193

## 02091 - Priepust v km 29,...
{db1498a5-1ed5-4419-8b32-0e5947bce32a}
0
| KRYCÍ LIST ROZPOČTU | [7 empty] | v --- nižšie sa nachádzajú doplnkové a pomocné údaje k zostavám --- v | [8 empty] | False
Stavba:
Rekonštrukcia cesty a mostov II/512 hr. Trenčianskeho kraja - Veľké Pole - križ. II/428 Žarnovica , II. etapa
Objekt:
102-09 - 102-09 Cesta II/512, úsek 9 v km 29,189-31,887
Časť:
102-096 - Rekonštrukcia priepustov
Úroveň 3:
02091 - Priepust v km 29,193 - P22595
| JKSO: |  |  |  |  | KS:
| Miesto: |  | Okres Žarnovica , k. ú. Veľké Pole |  |  | Dátum: | 28. 12. 2020
| Objednávateľ: |  |  |  |  | IČO:
|  | BANSKOBYSTRICKÝ SAMOSPRÁVNY KRAJ |  |  |  | IČ DPH:
| Zhotoviteľ: |  |  |  |  | IČO: | Vyplň údaj
|  | Vyplň údaj |  |  |  | IČ DPH: | Vyplň údaj
| Projektant: |  |  |  |  | IČO: | 17085501
|  | ISPO spol.s r.o. , Prešov |  |  |  | IČ DPH:
| Spracovateľ: |  |  |  |  | IČO:
|  | Macura M. |  |  |  | IČ DPH:
Poznámka:
| Cena bez DPH | [5 empty] | 0
|  |  | Základ dane |  |  | Sadzba dane | Výška dane
| DPH | základná | 0 |  |  | 20% | 0
|  | znížená | 0 |  |  | 20% | 0
|  | zákl. prenesená | 0 |  |  | 20% | 0
|  | zníž. prenesená | 0 |  |  | 20% | 0
|  | nulová | 0 |  |  | 0% | 0
| Cena s DPH |  |  | v | EUR |  | 0
| Projektant |  |  | Spracovateľ
| Dátum a podpis: |  | Pečiatka | Dátum a podpis: |  |  | Pečiatka
| Objednávateľ |  |  | Zhotoviteľ
| Dátum a podpis: |  | Pečiatka | Dátum a podpis: |  |  | Pečiatka
REKAPITULÁCIA ROZPOČTU
Stavba:
Rekonštrukcia cesty a mostov II/512 hr. Trenčianskeho kraja - Veľké Pole - križ. II/428 Žarnovica , II. etapa
Objekt:
102-09 - 102-09 Cesta II/512, úsek 9 v km 29,189-31,887
Časť:
102-096 - Rekonštrukcia priepustov
Úroveň 3:
02091 - Priepust v km 29,193 - P22595
Miesto: |  |  | Okres Žarnovica , k. ú. Veľké Pole |  |  | Dátum: | 28. 12. 2020
Objednávateľ: |  |  | BANSKOBYSTRICKÝ SAMOSPRÁVNY KRAJ |  |  | Projektant: | ISPO spol.s r.o. , Prešov
Zhotoviteľ: |  |  | Vyplň údaj |  |  | Spracovateľ: | Macura M.
Kód dielu - Popis | [6 empty] | Cena celkom [EUR]
Náklady z rozpočtu | [6 empty] | 0 | [11 empty] | -1
| HSV - Práce a dodávky HSV | [5 empty] | 0
| 1 - Zemné práce | [5 empty] | 0
| 3 - Zvislé a kompletné konštrukcie | [5 empty] | 0
| 4 - Vodorovné konštrukcie | [5 empty] | 0
| 6 - Úpravy povrchov, podlahy, osadenie | [5 empty] | 0
| 9 - Ostatné konštrukcie a práce-búranie | [5 empty] | 0
| 99 - Presun hmôt HSV | [5 empty] | 0
ROZPOČET
Stavba:
Rekonštrukcia cesty a mostov II/512 hr. Trenčianskeho kraja - Veľké Pole - križ. II/428 Žarnovica , II. etapa
Objekt:
102-09 - 102-09 Cesta II/512, úsek 9 v km 29,189-31,887
Časť:
102-096 - Rekonštrukcia priepustov
Úroveň 3:
02091 - Priepust v km 29,193 - P22595
Miesto: |  |  | Okres Žarnovica , k. ú. Veľké Pole |  |  | Dátum: | 28. 12. 2020
Objednávateľ: |  |  | BANSKOBYSTRICKÝ SAMOSPRÁVNY KRAJ |  |  | Projektant: | ISPO spol.s r.o. , Prešov
Zhotoviteľ: |  |  | Vyplň údaj |  |  | Spracovateľ: | Macura M.
PČ | Typ | Kód | Popis | MJ | Množstvo | J.cena [EUR] | Cena celkom [EUR] | Cenová sústava |  | DPH | J. Nh [h] | Nh celkom [h] | J. hmotnosť [t] | Hmotnosť celkom [t] | J. suť [t] | Suť Celkom [t]
Náklady z rozpočtu | [6 empty] | 0 |  |  |  |  | 0 |  | 6.8179 |  | 4.3484 |  | D | -1 | [10 empty] | 0
| D | HSV | Práce a dodávky HSV |  |  |  | 0 |  |  |  |  | 0 |  | 6.8179 |  | 4.3484 | 1 | D | 0 |  |  |  | ROZPOCET | [6 empty] | 0
| D | 1 | Zemné práce |  |  |  | 0 |  |  |  |  | 0 |  | 0 |  | 0 | 1 | D | 1 |  |  |  | ROZPOCET | [6 empty] | 0
1 | K | 132201201.S | Výkop ryhy šírky 600-2000mm horn.3 do 100m3 | m3 | 5.4 |  | 0 |  |  | znížená |  | 0 | 0 | 0 | 0 | 0 | 4 | K | 2 |  |  |  | ROZPOCET | 0 | 0 | 0 | 0 | 0 | 2 | 0 | 4 | 1799225911
| VV |  | "vytok+vtok" 5*2,7*0,2*2 |  | 5.4 | [12 empty] | VV | 2 | 2 | True | 0 | ROZPOCET
| VV |  | Súčet |  | 5.4 | [12 empty] | VV | 2 | 4 | True | 1 | ROZPOCET
2 | K | 132201209.S | Príplatok k cenám za lepivosť pri hĺbení rýh š. nad 600 do 2 000 mm zapaž. i nezapažených, s urovnaním dna v hornine 3 | m3 | 1.62 |  | 0 |  |  | znížená |  | 0 | 0 | 0 | 0 | 0 | 4 | K | 2 |  |  |  | ROZPOCET | 0 | 0 | 0 | 0 | 0 | 2 | 0 | 4 | 23227804
| VV |  | 5,4 |  | 5.4 | [12 empty] | VV | 2 | 2 | True | 1 | ROZPOCET
| VV |  | 5,4*0,3 'Přepočítané koeficientom množstva |  | 1.62 | [12 empty] | VV | 2 | 2 | False | 1 | ROZPOCET
3 | K | 162501102.S | Vodorovné premiestnenie výkopku po spevnenej ceste z horniny tr.1-4, do 100 m3 na vzdialenosť do 3000 m | m3 | 5.4 |  | 0 |  |  | znížená |  | 0 | 0 | 0 | 0 | 0 | 4 | K | 2 |  |  |  | ROZPOCET | 0 | 0 | 0 | 0 | 0 | 2 | 0 | 4 | -290554401
| VV |  | 5,4 |  | 5.4 | [12 empty] | VV | 2 | 2 | True | 1 | ROZPOCET
4 | K | 162501105.S | Vodorovné premiestnenie výkopku po spevnenej ceste z horniny tr.1-4, do 100 m3, príplatok k cene za každých ďalšich a začatých 1000 m | m3 | 37.8 |  | 0 |  |  | znížená |  | 0 | 0 | 0 | 0 | 0 | 4 | K | 2 |  |  |  | ROZPOCET | 0 | 0 | 0 | 0 | 0 | 2 | 0 | 4 | -2088333301
| VV |  | 5,4*7 |  | 37.8 | [12 empty] | VV | 2 | 2 | True | 1 | ROZPOCET
5 | K | 171201201.S | Uloženie sypaniny na skládky do 100 m3 | m3 | 5.4 |  | 0 |  |  | znížená |  | 0 | 0 | 0 | 0 | 0 | 4 | K | 2 |  |  |  | ROZPOCET | 0 | 0 | 0 | 0 | 0 | 2 | 0 | 4 | 656593902
6 | K | 171209002.S | Poplatok za skladovanie - zemina a kamenivo (17 05) ostatné | t | 8.956 |  | 0 |  |  | znížená |  | 0 | 0 | 0 | 0 | 0 | 4 | K | 2 |  |  |  | ROZPOCET | 0 | 0 | 0 | 0 | 0 | 2 | 0 | 4 | -1718877430
| VV |  | "zemina" 5,4*1,5 |  | 8.1 | [12 empty] | VV | 2 | 2 | True | 0 | ROZPOCET
| VV |  | "čist. priepustu" 8*0,107 |  | 0.856 | [12 empty] | VV | 2 | 2 | True | 0 | ROZPOCET
| VV |  | Súčet |  | 8.956 | [12 empty] | VV | 2 | 4 | True | 1 | ROZPOCET
| D | 3 | Zvislé a kompletné konštrukcie |  |  |  | 0 |  |  |  |  | 0 |  | 6.3046 |  | 0 | 1 | D | 1 |  |  |  | ROZPOCET | [6 empty] | 0
7 | K | 317321119.S | Mostové rímsy z betónu železového triedy C 35/45 | m3 | 2.268 |  | 0 |  |  | znížená |  | 0 | 2.3855 | 5.4104 | 0 | 0 | 4 | K | 2 |  |  |  | ROZPOCET | 0 | 0 | 0 | 0 | 0 | 2 | 0 | 4 | 1743337903
| VV |  | "rimsy" (5,7+5,0)*0,8*0,265 |  | 2.268 | [12 empty] | VV | 2 | 2 | True | 0 | ROZPOCET
| VV |  | Súčet |  | 2.268 | [12 empty] | VV | 2 | 4 | True | 1 | ROZPOCET
8 | K | 317353121.S | Debnenie mostných ríms všetkých tvarov - zhotovenie | m2 | 7.589 |  | 0 |  |  | znížená |  | 0 | 0.03835 | 0.29104 | 0 | 0 | 4 | K | 2 |  |  |  | ROZPOCET | 0 | 0 | 0 | 0 | 0 | 2 | 0 | 4 | -1286109930
| VV |  | 10,7*0,265*2+10,7*0,1+0,8*0,265*4 |  | 7.589 | [12 empty] | VV | 2 | 2 | True | 0 | ROZPOCET
| VV |  | Súčet |  | 7.589 | [12 empty] | VV | 2 | 4 | True | 1 | ROZPOCET
9 | K | 317353221.S | Debnenie mostových ríms všetkých tvarov - odstránenie | m2 | 7.589 |  | 0 |  |  | znížená |  | 0 | 1e-05 | 7.589e-05 | 0 | 0 | 4 | K | 2 |  |  |  | ROZPOCET | 0 | 0 | 0 | 0 | 0 | 2 | 0 | 4 | 787452880
10 | K | 317361216.S | Výstuž mostných ríms z betonárskej ocele B500 (10505) | t | 0.377 |  | 0 |  |  | znížená |  | 0 | 1.037 | 0.39096 | 0 | 0 | 4 | K | 2 |  |  |  | ROZPOCET | 0 | 0 | 0 | 0 | 0 | 2 | 0 | 4 | -1785105530
| VV |  | 10,7*35,2*0,001 |  | 0.377 | [12 empty] | VV | 2 | 2 | True | 0 | ROZPOCET
| VV |  | Súčet |  | 0.377 | [12 empty] | VV | 2 | 4 | True | 1 | ROZPOCET
11 | M | 553100010 | Kotevný materiál rímsy | kg | 53.5 |  | 0 |  |  | znížená |  | 0 | 0 | 0 | 0 | 0 | 8 | M | 2 |  |  |  | ROZPOCET | 0 | 0 | 0 | 0 | 0 | 2 | 0 | 4 | -916992318
| VV |  | "priep. " 10,7*5,0 |  | 53.5 | [12 empty] | VV | 2 | 2 | True | 0 | ROZPOCET
| VV |  | Súčet |  | 53.5 | [12 empty] | VV | 2 | 4 | True | 1 | ROZPOCET
12 | K | 348171111 | Osadenie zábradlia oceľového na moste vrátane spojenia dielcov hmotnosti do 100 kg/m | m | 10.7 |  | 0 |  |  | znížená |  | 0 | 0.00282 | 0.030174 | 0 | 0 | 4 | K | 2 |  |  |  | ROZPOCET | 0 | 0 | 0 | 0 | 0 | 2 | 0 | 4 | 943270154
| VV |  | "vtok+vytok" 5,7+5,0 |  | 10.7 | [12 empty] | VV | 2 | 2 | True | 0 | ROZPOCET
| VV |  | Súčet |  | 10.7 | [12 empty] | VV | 2 | 4 | False | 1 | ROZPOCET
13 | M | 5534660000 | Zábradlie oceľové trubkové vč. povrchovej úpravy | m | 10.7 |  | 0 |  |  | znížená |  | 0 | 0.017 | 0.1819 | 0 | 0 | 8 | M | 2 |  |  |  | ROZPOCET | 0 | 0 | 0 | 0 | 0 | 2 | 0 | 4 | -88268562
14 | M | 5531000001 | Kotevný materiál zabradlia | kg | 25.12 |  | 0 |  |  | znížená |  | 0 | 0 | 0 | 0 | 0 | 8 | M | 2 |  |  |  | ROZPOCET | 0 | 0 | 0 | 0 | 0 | 2 | 0 | 4 | 1021551268
| VV |  | "stlpiky" 8*3,14 |  | 25.12 | [12 empty] | VV | 2 | 2 | True | 1 | ROZPOCET
| D | 4 | Vodorovné konštrukcie |  |  |  | 0 |  |  |  |  | 0 |  | 0.0072512 |  | 0 | 1 | D | 1 |  |  |  | ROZPOCET | [6 empty] | 0
15 | K | 452471101.S | Podkladová vrstva z modifikovanej malty cementovej - prvá vrstva hr. do 10 mm | m2 | 0.32 |  | 0 |  |  | znížená |  | 0 | 0.02266 | 0.0072512 | 0 | 0 | 4 | K | 2 |  |  |  | ROZPOCET | 0 | 0 | 0 | 0 | 0 | 2 | 0 | 4 | -1337598532
| VV |  | " pod kotviace platne - zábradlie" 0,2*0,2*8 |  | 0.32 | [12 empty] | VV | 2 | 2 | True | 0 | ROZPOCET
| D | 6 | Úpravy povrchov, podlahy, osadenie |  |  |  | 0 |  |  |  |  | 0 |  | 0.40747 |  | 0 | 1 | D | 1 |  |  |  | ROZPOCET | [6 empty] | 0
16 | K | 622661221.S | Náter betónu mosta epoxidový disperzný 2x ochranný nepružný OS-B | m2 | 11.77 |  | 0 |  |  | znížená |  | 0 | 0.00082 | 0.0096514 | 0 | 0 | 4 | K | 2 |  |  |  | ROZPOCET | 0 | 0 | 0 | 0 | 0 | 2 | 0 | 4 | -1752786050
| VV |  | " ochrana proti soliam - rímsy " (5,7+5,0)*1,1 |  | 11.77 | [12 empty] | VV | 2 | 2 | True | 1 | ROZPOCET
17 | K | 622661327 | Náter betónu kotevno - adhézny | m2 | 4 |  | 0 |  |  | znížená |  | 0 | 0.00051 | 0.00204 | 0 | 0 | 4 | K | 2 |  |  |  | ROZPOCET | 0 | 0 | 0 | 0 | 0 | 2 | 0 | 4 | 677913690
| VV |  | reprofil. - typ1 | [14 empty] | VV | 2 | 1 | True | 0 | ROZPOCET
| VV |  | "strop priep.-50%" 8*1,0*0,5 |  | 4 | [12 empty] | VV | 2 | 2 | True | 0 | ROZPOCET
| VV |  | Súčet |  | 4 | [12 empty] | VV | 2 | 4 | True | 1 | ROZPOCET
18 | K | 627458111.S | Škárovanie maltou MCS, muriva z lomového kameňa s vyčistením škár, pri hĺbky škár do 70 mm | m2 | 11.325 |  | 0 |  |  | znížená |  | 0 | 0.01953 | 0.22118 | 0 | 0 | 4 | K | 2 |  |  |  | ROZPOCET | 0 | 0 | 0 | 0 | 0 | 2 | 0 | 4 | 1244687429
| VV |  | "vytokove a vtokove čelo 50%- typ1" ((5,0+5,7)*1,5-1,0*1,5*2)*0,5 |  | 6.525 | [12 empty] | VV | 2 | 2 | True | 0 | ROZPOCET
| VV |  | "priep. vo vnutri 20%- typ1" 8*1,5*2*0,2 |  | 4.8 | [12 empty] | VV | 2 | 2 | True | 0 | ROZPOCET
| VV |  | Súčet |  | 11.325 | [12 empty] | VV | 2 | 4 | True | 1 | ROZPOCET
19 | K | 627471132.S | Reprofilácia podhľadov sanačnou maltou, 1 vrstva hr. 20 mm | m2 | 4 |  | 0 |  |  | znížená |  | 0 | 0.04365 | 0.1746 | 0 | 0 | 4 | K | 2 |  |  |  | ROZPOCET | 0 | 0 | 0 | 0 | 0 | 2 | 0 | 4 | -1316088669
| VV |  | "strop priep.-50%" 8*1,0*0,5 |  | 4 | [12 empty] | VV | 2 | 2 | True | 1 | ROZPOCET
| D | 9 | Ostatné konštrukcie a práce-búranie |  |  |  | 0 |  |  |  |  | 0 |  | 0.098611 |  | 4.3484 | 1 | D | 1 |  |  |  | ROZPOCET | [6 empty] | 0
20 | K | 914112111.S | Tabuľka s označením evidenčného čísla mostu | ks | 1 |  | 0 |  |  | znížená |  | 0 | 0.07767 | 0.07767 | 0 | 0 | 4 | K | 2 |  |  |  | ROZPOCET | 0 | 0 | 0 | 0 | 0 | 2 | 0 | 4 | 419553985
21 | K | 938902031.S | Otryskanie degradovaného betónu vodou do 20 mm, -0,02200t | m2 | 4 |  | 0 |  |  | znížená |  | 0 | 0 | 0 | 0.022 | 0.088 | 4 | K | 2 |  |  |  | ROZPOCET | 0 | 0 | 0 | 0 | 0 | 2 | 0 | 4 | -761676981
| VV |  | "strop priep.-50%" 8*1,0*0,5 |  | 4 | [12 empty] | VV | 2 | 2 | True | 1 | ROZPOCET
22 | K | 938902071.S | Očistenie povrchu betónových konštrukcií tlakovou vodou | m2 | 4 |  | 0 |  |  | znížená |  | 0 | 0 | 0 | 0 | 0 | 4 | K | 2 |  |  |  | ROZPOCET | 0 | 0 | 0 | 0 | 0 | 2 | 0 | 4 | 1880138240
| VV |  | "strop priep.-50%" 8*1,0*0,5 |  | 4 | [12 empty] | VV | 2 | 2 | True | 1 | ROZPOCET
23 | K | 938909713.S | Čistenie priepustov ručne priemeru nad 1,0 do 1,5 m, hrúbka nánosu do 25%, -0,10708 t | m | 8 |  | 0 |  |  | znížená |  | 0 | 0 | 0 | 0.10708 | 0.85664 | 4 | K | 2 |  |  |  | ROZPOCET | 0 | 0 | 0 | 0 | 0 | 2 | 0 | 4 | 758592036
24 | K | 959941122.S | Chemická kotva s kotevným svorníkom tesnená chemickou ampulkou do betónu, ŽB, kameňa, s vyvŕtaním otvoru M12/35/160 mm | ks | 32 |  | 0 |  |  | znížená |  | 0 | 0.00016 | 0.00512 | 0 | 0 | 4 | K | 2 |  |  |  | ROZPOCET | 0 | 0 | 0 | 0 | 0 | 2 | 0 | 4 | -120328423
| VV |  | " kotvenie zábradlia-stlpiky" 8*4 |  | 32 | [12 empty] | VV | 2 | 2 | True | 0 | ROZPOCET
| VV |  | Súčet |  | 32 | [12 empty] | VV | 2 | 4 | True | 1 | ROZPOCET
25 | K | 959941151 | Chemická kotva s kotevným svorníkom tesnená chemickou ampulkou do betónu, ŽB, kameňa, s vyvŕtaním otvoru M24/15/260 mm | ks | 11 |  | 0 |  |  | znížená |  | 0 | 0.00115 | 0.01265 | 0 | 0 | 4 | K | 2 |  |  |  | ROZPOCET | 0 | 0 | 0 | 0 | 0 | 2 | 0 | 4 | 1864811885
| VV |  | " kotvenie rimsy" 5+6 |  | 11 | [12 empty] | VV | 2 | 2 | True | 0 | ROZPOCET
| VV |  | Súčet |  | 11 | [12 empty] | VV | 2 | 4 | True | 1 | ROZPOCET
26 | K | 961051111.S | Búranie mostných základov, muriva a pilierov alebo nosných konštrukcií zo železobetónu, -2,40000t | m3 | 1.338 |  | 0 |  |  | znížená |  | 0 | 0.00173 | 0.0023147 | 2.4 | 3.2112 | 4 | K | 2 |  |  |  | ROZPOCET | 0 | 0 | 0 | 0 | 0 | 2 | 0 | 4 | 280191202
| VV |  | "vtok+vytok-rimsa" (5,7+5,0)*0,5*0,25 |  | 1.338 | [12 empty] | VV | 2 | 2 | True | 0 | ROZPOCET
| VV |  | Súčet |  | 1.338 | [12 empty] | VV | 2 | 4 | True | 1 | ROZPOCET
27 | K | 966075141.S | Odstránenie konštrukcií na mostoch kamenných alebo betónových kovového zábradlia v celku, -0,01800t | m | 10.7 |  | 0 |  |  | znížená |  | 0 | 8e-05 | 0.000856 | 0.018 | 0.1926 | 4 | K | 2 |  |  |  | ROZPOCET | 0 | 0 | 0 | 0 | 0 | 2 | 0 | 4 | 889765752
| VV |  | 5+5,7 |  | 10.7 | [12 empty] | VV | 2 | 2 | True | 1 | ROZPOCET
28 | K | 979082113 | Vodorovná doprava sutiny, so zložením a hrubým urovnaním, na vzdialenosť do 1000 m | t | 3.299 |  | 0 |  |  | znížená |  | 0 | 0 | 0 | 0 | 0 | 4 | K | 2 |  |  |  | ROZPOCET | 0 | 0 | 0 | 0 | 0 | 2 | 0 | 4 | 489851634
| VV |  | "bet." 1,338*2,4 |  | 3.211 | [12 empty] | VV | 2 | 2 | True | 0 | ROZPOCET
| VV |  | "degr.bet." 4*0,022 |  | 0.088 | [12 empty] | VV | 2 | 2 | True | 0 | ROZPOCET
29 | K | 979082119 | Príplatok k cene za každých ďalších i začatých 1000 m nad 1000 m pre vodorovnú dopravu sutiny | t | 62.681 |  | 0 |  |  | znížená |  | 0 | 0 | 0 | 0 | 0 | 4 | K | 2 |  |  |  | ROZPOCET | 0 | 0 | 0 | 0 | 0 | 2 | 0 | 4 | -352809985
| VV |  | 3,299*19 |  | 62.681 | [12 empty] | VV | 2 | 2 | True | 0 | ROZPOCET
30 | K | 979082213.S | Vodorovná doprava sutiny so zložením a hrubým urovnaním na vzdialenosť do 1 km | t | 0.856 |  | 0 |  |  | znížená |  | 0 | 0 | 0 | 0 | 0 | 4 | K | 2 |  |  |  | ROZPOCET | 0 | 0 | 0 | 0 | 0 | 2 | 0 | 4 | 1727708955
| VV |  | "čist. priepustu" 8*0,107 |  | 0.856 | [12 empty] | VV | 2 | 2 | True | 0 | ROZPOCET
| VV |  | Súčet |  | 0.856 | [12 empty] | VV | 2 | 4 | True | 1 | ROZPOCET
31 | K | 979082219.S | Príplatok k cene za každý ďalší aj začatý 1 km nad 1 km pre vodorovnú dopravu sutiny | t | 7.704 |  | 0 |  |  | znížená |  | 0 | 0 | 0 | 0 | 0 | 4 | K | 2 |  |  |  | ROZPOCET | 0 | 0 | 0 | 0 | 0 | 2 | 0 | 4 | -935004462
| VV |  | "čist. priepustu" 8*0,107*9 |  | 7.704 | [12 empty] | VV | 2 | 2 | True | 1 | ROZPOCET
32 | K | 979089012.S | Poplatok za skladovanie - betón, tehly, dlaždice (17 01) ostatné | t | 3.211 |  | 0 |  |  | znížená |  | 0 | 0 | 0 | 0 | 0 | 4 | K | 2 |  |  |  | ROZPOCET | 0 | 0 | 0 | 0 | 0 | 2 | 0 | 4 | 392251560
| VV |  | "bet" 1,338*2,4 |  | 3.211 | [12 empty] | VV | 2 | 2 | True | 1 | ROZPOCET
| D | 99 | Presun hmôt HSV |  |  |  | 0 |  |  |  |  | 0 |  | 0 |  | 0 | 1 | D | 1 |  |  |  | ROZPOCET | [6 empty] | 0
33 | K | 998225311.S | Presun hmôt pre opravy a údržbu komunikácií a letísk s krytom asfaltovým alebo betónovým | t | 6.818 |  | 0 |  |  | znížená |  | 0 | 0 | 0 | 0 | 0 | 4 | K | 2 |  |  |  | ROZPOCET | 0 | 0 | 0 | 0 | 0 | 2 | 0 | 4 | -887276941

## 02092 - Priepust v km 29,...
{9ee5e292-0282-474e-a736-636d101da967}
0
| KRYCÍ LIST ROZPOČTU | [7 empty] | v --- nižšie sa nachádzajú doplnkové a pomocné údaje k zostavám --- v | [8 empty] | False
Stavba:
Rekonštrukcia cesty a mostov II/512 hr. Trenčianskeho kraja - Veľké Pole - križ. II/428 Žarnovica , II. etapa
Objekt:
102-09 - 102-09 Cesta II/512, úsek 9 v km 29,189-31,887
Časť:
102-096 - Rekonštrukcia priepustov
Úroveň 3:
02092 - Priepust v km 29,725 - P22596
| JKSO: |  |  |  |  | KS:
| Miesto: |  | Okres Žarnovica , k. ú. Veľké Pole |  |  | Dátum: | 28. 12. 2020
| Objednávateľ: |  |  |  |  | IČO:
|  | BANSKOBYSTRICKÝ SAMOSPRÁVNY KRAJ |  |  |  | IČ DPH:
| Zhotoviteľ: |  |  |  |  | IČO: | Vyplň údaj
|  | Vyplň údaj |  |  |  | IČ DPH: | Vyplň údaj
| Projektant: |  |  |  |  | IČO: | 17085501
|  | ISPO spol.s r.o. , Prešov |  |  |  | IČ DPH:
| Spracovateľ: |  |  |  |  | IČO:
|  | Macura M. |  |  |  | IČ DPH:
Poznámka:
| Cena bez DPH | [5 empty] | 0
|  |  | Základ dane |  |  | Sadzba dane | Výška dane
| DPH | základná | 0 |  |  | 20% | 0
|  | znížená | 0 |  |  | 20% | 0
|  | zákl. prenesená | 0 |  |  | 20% | 0
|  | zníž. prenesená | 0 |  |  | 20% | 0
|  | nulová | 0 |  |  | 0% | 0
| Cena s DPH |  |  | v | EUR |  | 0
| Projektant |  |  | Spracovateľ
| Dátum a podpis: |  | Pečiatka | Dátum a podpis: |  |  | Pečiatka
| Objednávateľ |  |  | Zhotoviteľ
| Dátum a podpis: |  | Pečiatka | Dátum a podpis: |  |  | Pečiatka
REKAPITULÁCIA ROZPOČTU
Stavba:
Rekonštrukcia cesty a mostov II/512 hr. Trenčianskeho kraja - Veľké Pole - križ. II/428 Žarnovica , II. etapa
Objekt:
102-09 - 102-09 Cesta II/512, úsek 9 v km 29,189-31,887
Časť:
102-096 - Rekonštrukcia priepustov
Úroveň 3:
02092 - Priepust v km 29,725 - P22596
Miesto: |  |  | Okres Žarnovica , k. ú. Veľké Pole |  |  | Dátum: | 28. 12. 2020
Objednávateľ: |  |  | BANSKOBYSTRICKÝ SAMOSPRÁVNY KRAJ |  |  | Projektant: | ISPO spol.s r.o. , Prešov
Zhotoviteľ: |  |  | Vyplň údaj |  |  | Spracovateľ: | Macura M.
Kód dielu - Popis | [6 empty] | Cena celkom [EUR]
Náklady z rozpočtu | [6 empty] | 0 | [11 empty] | -1
| HSV - Práce a dodávky HSV | [5 empty] | 0
| 1 - Zemné práce | [5 empty] | 0
| 3 - Zvislé a kompletné konštrukcie | [5 empty] | 0
| 4 - Vodorovné konštrukcie | [5 empty] | 0
| 6 - Úpravy povrchov, podlahy, osadenie | [5 empty] | 0
| 9 - Ostatné konštrukcie a práce-búranie | [5 empty] | 0
| 99 - Presun hmôt HSV | [5 empty] | 0
ROZPOČET
Stavba:
Rekonštrukcia cesty a mostov II/512 hr. Trenčianskeho kraja - Veľké Pole - križ. II/428 Žarnovica , II. etapa
Objekt:
102-09 - 102-09 Cesta II/512, úsek 9 v km 29,189-31,887
Časť:
102-096 - Rekonštrukcia priepustov
Úroveň 3:
02092 - Priepust v km 29,725 - P22596
Miesto: |  |  | Okres Žarnovica , k. ú. Veľké Pole |  |  | Dátum: | 28. 12. 2020
Objednávateľ: |  |  | BANSKOBYSTRICKÝ SAMOSPRÁVNY KRAJ |  |  | Projektant: | ISPO spol.s r.o. , Prešov
Zhotoviteľ: |  |  | Vyplň údaj |  |  | Spracovateľ: | Macura M.
PČ | Typ | Kód | Popis | MJ | Množstvo | J.cena [EUR] | Cena celkom [EUR] | Cenová sústava |  | DPH | J. Nh [h] | Nh celkom [h] | J. hmotnosť [t] | Hmotnosť celkom [t] | J. suť [t] | Suť Celkom [t]
Náklady z rozpočtu | [6 empty] | 0 |  |  |  |  | 0 |  | 25.0671 |  | 3.0805 |  | D | -1 | [10 empty] | 0
| D | HSV | Práce a dodávky HSV |  |  |  | 0 |  |  |  |  | 0 |  | 25.0671 |  | 3.0805 | 1 | D | 0 |  |  |  | ROZPOCET | [6 empty] | 0
| D | 1 | Zemné práce |  |  |  | 0 |  |  |  |  | 0 |  | 0 |  | 0 | 1 | D | 1 |  |  |  | ROZPOCET | [6 empty] | 0
1 | K | 132201101.S | Výkop ryhy do šírky 600 mm v horn.3 do 100 m3 | m3 | 1.26 |  | 0 |  |  | znížená |  | 0 | 0 | 0 | 0 | 0 | 4 | K | 2 |  |  |  | ROZPOCET | 0 | 0 | 0 | 0 | 0 | 2 | 0 | 4 | -1370264448
| VV |  | "zaistov. prah-vtok+vytok" 2,5*0,7*0,3*2+1,0*0,7*0,3 |  | 1.26 | [12 empty] | VV | 2 | 2 | True | 1 | ROZPOCET
2 | K | 132201109.S | Príplatok k cene za lepivosť pri hĺbení rýh šírky do 600 mm zapažených i nezapažených s urovnaním dna v hornine 3 | m3 | 0.378 |  | 0 |  |  | znížená |  | 0 | 0 | 0 | 0 | 0 | 4 | K | 2 |  |  |  | ROZPOCET | 0 | 0 | 0 | 0 | 0 | 2 | 0 | 4 | -568470461
| VV |  | 1,26 |  | 1.26 | [12 empty] | VV | 2 | 2 | True | 1 | ROZPOCET
| VV |  | 1,26*0,3 'Přepočítané koeficientom množstva |  | 0.378 | [12 empty] | VV | 2 | 2 | False | 1 | ROZPOCET
3 | K | 132201201.S | Výkop ryhy šírky 600-2000mm horn.3 do 100m3 | m3 | 15 |  | 0 |  |  | znížená |  | 0 | 0 | 0 | 0 | 0 | 4 | K | 2 |  |  |  | ROZPOCET | 0 | 0 | 0 | 0 | 0 | 2 | 0 | 4 | 1993180792
| VV |  | "vtok+vytok" 5,0*3,0*0,5*2 |  | 15 | [12 empty] | VV | 2 | 2 | True | 0 | ROZPOCET
| VV |  | Súčet |  | 15 | [12 empty] | VV | 2 | 4 | True | 1 | ROZPOCET
4 | K | 132201209.S | Príplatok k cenám za lepivosť pri hĺbení rýh š. nad 600 do 2 000 mm zapaž. i nezapažených, s urovnaním dna v hornine 3 | m3 | 4.5 |  | 0 |  |  | znížená |  | 0 | 0 | 0 | 0 | 0 | 4 | K | 2 |  |  |  | ROZPOCET | 0 | 0 | 0 | 0 | 0 | 2 | 0 | 4 | 23227804
| VV |  | 15 |  | 15 | [12 empty] | VV | 2 | 2 | True | 1 | ROZPOCET
| VV |  | 15*0,3 'Přepočítané koeficientom množstva |  | 4.5 | [12 empty] | VV | 2 | 2 | False | 1 | ROZPOCET
5 | K | 162501102.S | Vodorovné premiestnenie výkopku po spevnenej ceste z horniny tr.1-4, do 100 m3 na vzdialenosť do 3000 m | m3 | 16.26 |  | 0 |  |  | znížená |  | 0 | 0 | 0 | 0 | 0 | 4 | K | 2 |  |  |  | ROZPOCET | 0 | 0 | 0 | 0 | 0 | 2 | 0 | 4 | -290554401
| VV |  | 1,26+15,0 |  | 16.26 | [12 empty] | VV | 2 | 2 | True | 1 | ROZPOCET
6 | K | 162501105.S | Vodorovné premiestnenie výkopku po spevnenej ceste z horniny tr.1-4, do 100 m3, príplatok k cene za každých ďalšich a začatých 1000 m | m3 | 113.82 |  | 0 |  |  | znížená |  | 0 | 0 | 0 | 0 | 0 | 4 | K | 2 |  |  |  | ROZPOCET | 0 | 0 | 0 | 0 | 0 | 2 | 0 | 4 | -2088333301
| VV |  | 16,26*7 |  | 113.82 | [12 empty] | VV | 2 | 2 | True | 1 | ROZPOCET
7 | K | 171201201.S | Uloženie sypaniny na skládky do 100 m3 | m3 | 16.26 |  | 0 |  |  | znížená |  | 0 | 0 | 0 | 0 | 0 | 4 | K | 2 |  |  |  | ROZPOCET | 0 | 0 | 0 | 0 | 0 | 2 | 0 | 4 | 656593902
8 | K | 171209002.S | Poplatok za skladovanie - zemina a kamenivo (17 05) ostatné | t | 25.876 |  | 0 |  |  | znížená |  | 0 | 0 | 0 | 0 | 0 | 4 | K | 2 |  |  |  | ROZPOCET | 0 | 0 | 0 | 0 | 0 | 2 | 0 | 4 | -1718877430
| VV |  | "zemina" 16,26*1,5 |  | 24.39 | [12 empty] | VV | 2 | 2 | True | 0 | ROZPOCET
| VV |  | "čist. priep." 9*0,057 |  | 0.513 | [12 empty] | VV | 2 | 2 | True | 0 | ROZPOCET
| VV |  | "čist. priekopy" 10*0,0973 |  | 0.973 | [12 empty] | VV | 2 | 2 | True | 0 | ROZPOCET
| VV |  | Súčet |  | 25.876 | [12 empty] | VV | 2 | 4 | True | 1 | ROZPOCET
| D | 3 | Zvislé a kompletné konštrukcie |  |  |  | 0 |  |  |  |  | 0 |  | 0.16847 |  | 0 | 1 | D | 1 |  |  |  | ROZPOCET | [6 empty] | 0
9 | K | 348171111 | Osadenie zábradlia oceľového na moste vrátane spojenia dielcov hmotnosti do 100 kg/m | m | 8.5 |  | 0 |  |  | znížená |  | 0 | 0.00282 | 0.02397 | 0 | 0 | 4 | K | 2 |  |  |  | ROZPOCET | 0 | 0 | 0 | 0 | 0 | 2 | 0 | 4 | -397386911
| VV |  | "vtok+vytok" 4+4,5 |  | 8.5 | [12 empty] | VV | 2 | 2 | True | 1 | ROZPOCET
10 | M | 5534660000 | Zábradlie oceľové trubkové vč. povrchovej úpravy | m | 8.5 |  | 0 |  |  | znížená |  | 0 | 0.017 | 0.1445 | 0 | 0 | 8 | M | 2 |  |  |  | ROZPOCET | 0 | 0 | 0 | 0 | 0 | 2 | 0 | 4 | -1839177640
11 | M | 5531000001 | Kotevný materiál zabradlia | kg | 18.84 |  | 0 |  |  | znížená |  | 0 | 0 | 0 | 0 | 0 | 8 | M | 2 |  |  |  | ROZPOCET | 0 | 0 | 0 | 0 | 0 | 2 | 0 | 4 | 1766010896
| VV |  | "stlpiky" 6*3,14 |  | 18.84 | [12 empty] | VV | 2 | 2 | True | 1 | ROZPOCET
| D | 4 | Vodorovné konštrukcie |  |  |  | 0 |  |  |  |  | 0 |  | 24.0955 |  | 0 | 1 | D | 1 |  |  |  | ROZPOCET | [6 empty] | 0
12 | K | 451311711.S | Podklad pod dlažbu z prostého betónu vodostavebného C 25/30 vo vrstve hr. do 100 mm | m2 | 16.51 |  | 0 |  |  | znížená |  | 0 | 0.23367 | 3.8579 | 0 | 0 | 4 | K | 2 |  |  |  | ROZPOCET | 0 | 0 | 0 | 0 | 0 | 2 | 0 | 4 | -449565906
| VV |  | "vtok" 3,5*2,0+1,2*2,3 |  | 9.76 | [12 empty] | VV | 2 | 2 | True | 0 | ROZPOCET
| VV |  | "vytok" 2,7*1,5*0,5*2+2,7*1,0 |  | 6.75 | [12 empty] | VV | 2 | 2 | True | 0 | ROZPOCET
13 | K | 451541111 | Lôžko pod potrubie, stoky a drobné objekty, v otvorenom výkope zo štrkodrvy 0-32 mm | m3 | 0.27 |  | 0 |  |  | znížená |  | 0 | 1.7034 | 0.45992 | 0 | 0 | 4 | K | 2 |  |  |  | ROZPOCET | 0 | 0 | 0 | 0 | 0 | 2 | 0 | 4 | -2145526492
| VV |  | "zaistov. prah" (2,5*2+1,0)*0,3*0,15 |  | 0.27 | [12 empty] | VV | 2 | 2 | True | 0 | ROZPOCET
14 | K | 451571222.S | Podklad pre dlažbu zo štrkopiesku, hr. nad 100 do 150 mm | m2 | 16.51 |  | 0 |  |  | znížená |  | 0 | 0.3006 | 4.9629 | 0 | 0 | 4 | K | 2 |  |  |  | ROZPOCET | 0 | 0 | 0 | 0 | 0 | 2 | 0 | 4 | -1583589791
15 | K | 452318510.S | Zaisťovací prah z betónu prostého vodostavebného melioračných kanálov s pätkami alebo bez pätiek | m3 | 1.08 |  | 0 |  |  | znížená |  | 0 | 2.2632 | 2.4443 | 0 | 0 | 4 | K | 2 |  |  |  | ROZPOCET | 0 | 0 | 0 | 0 | 0 | 2 | 0 | 4 | 323785500
| VV |  | "zaistov. prah" (2,5*2+1,0)*0,6*0,3 |  | 1.08 | [12 empty] | VV | 2 | 2 | True | 1 | ROZPOCET
16 | K | 452471101.S | Podkladová vrstva z modifikovanej malty cementovej - prvá vrstva hr. do 10 mm | m2 | 0.24 |  | 0 |  |  | znížená |  | 0 | 0.02266 | 0.0054384 | 0 | 0 | 4 | K | 2 |  |  |  | ROZPOCET | 0 | 0 | 0 | 0 | 0 | 2 | 0 | 4 | 1029561279
| VV |  | " pod kotviace platne - zábradlie" 0,2*0,2*6 |  | 0.24 | [12 empty] | VV | 2 | 2 | True | 0 | ROZPOCET
17 | K | 465511511.S | Dlažba kladená do malty s vyplnením škár maltou MC 10 a s vyškárovaním maltou MCS do 20 m2, hr. 200 mm | m2 | 16.51 |  | 0 |  |  | znížená |  | 0 | 0.74894 | 12.365 | 0 | 0 | 4 | K | 2 |  |  |  | ROZPOCET | 0 | 0 | 0 | 0 | 0 | 2 | 0 | 4 | -159738030
| VV |  | "vtok" 3,5*2,0+1,2*2,3 |  | 9.76 | [12 empty] | VV | 2 | 2 | True | 0 | ROZPOCET
| VV |  | "vytok" 2,7*1,5*0,5*2+2,7*1,0 |  | 6.75 | [12 empty] | VV | 2 | 2 | True | 0 | ROZPOCET
| D | 6 | Úpravy povrchov, podlahy, osadenie |  |  |  | 0 |  |  |  |  | 0 |  | 0.72102 |  | 0 | 1 | D | 1 |  |  |  | ROZPOCET | [6 empty] | 0
18 | K | 622661327 | Náter betónu kotevno - adhézny | m2 | 11.65 |  | 0 |  |  | znížená |  | 0 | 0.00051 | 0.0059415 | 0 | 0 | 4 | K | 2 |  |  |  | ROZPOCET | 0 | 0 | 0 | 0 | 0 | 2 | 0 | 4 | -1911440532
| VV |  | reprofil. - typ1 | [14 empty] | VV | 2 | 1 | True | 0 | ROZPOCET
| VV |  | "vtokove a vytokove čelo bet. - typ1" (4+4,5)*1,0 |  | 8.5 | [12 empty] | VV | 2 | 2 | True | 0 | ROZPOCET
| VV |  | "strop priep. 50%" 9*0,7*0,5 |  | 3.15 | [12 empty] | VV | 2 | 2 | True | 0 | ROZPOCET
| VV |  | Súčet |  | 11.65 | [12 empty] | VV | 2 | 4 | True | 1 | ROZPOCET
19 | K | 627458111.S | Škárovanie maltou MCS, muriva z lomového kameňa s vyčistením škár, pri hĺbky škár do 70 mm | m2 | 4.936 |  | 0 |  |  | znížená |  | 0 | 0.01953 | 0.0964 | 0 | 0 | 4 | K | 2 |  |  |  | ROZPOCET | 0 | 0 | 0 | 0 | 0 | 2 | 0 | 4 | 1244687429
| VV |  | "vtokove a vytokove čelo 20% - typ1" ((4+4,5)*1,0-0,7*1,3*2)*0,2 |  | 1.336 | [12 empty] | VV | 2 | 2 | True | 0 | ROZPOCET
| VV |  | "priep. vo vnutri 20% - typ1" 9*1,0*2*0,2 |  | 3.6 | [12 empty] | VV | 2 | 2 | True | 0 | ROZPOCET
| VV |  | Súčet |  | 4.936 | [12 empty] | VV | 2 | 4 | True | 1 | ROZPOCET
20 | K | 627471132.S | Reprofilácia podhľadov sanačnou maltou, 1 vrstva hr. 20 mm | m2 | 3.15 |  | 0 |  |  | znížená |  | 0 | 0.04365 | 0.1375 | 0 | 0 | 4 | K | 2 |  |  |  | ROZPOCET | 0 | 0 | 0 | 0 | 0 | 2 | 0 | 4 | -1790909464
| VV |  | "strop priep. 50%" 9*0,7*0,5 |  | 3.15 | [12 empty] | VV | 2 | 2 | True | 1 | ROZPOCET
21 | K | 627471153.S | Reprofilácia stien sanačnou maltou, 2 vrstvy hr. 30 mm | m2 | 8.5 |  | 0 |  |  | znížená |  | 0 | 0.05661 | 0.48118 | 0 | 0 | 4 | K | 2 |  |  |  | ROZPOCET | 0 | 0 | 0 | 0 | 0 | 2 | 0 | 4 | -2056640278
| VV |  | "vtokove a vytokove čelo bet. - typ1" (4+4,5)*1,0 |  | 8.5 | [12 empty] | VV | 2 | 2 | True | 0 | ROZPOCET
| VV |  | Súčet |  | 8.5 | [12 empty] | VV | 2 | 4 | True | 1 | ROZPOCET
| D | 9 | Ostatné konštrukcie a práce-búranie |  |  |  | 0 |  |  |  |  | 0 |  | 0.08219 |  | 3.0805 | 1 | D | 1 |  |  |  | ROZPOCET | [6 empty] | 0
22 | K | 914112111.S | Tabuľka s označením evidenčného čísla mostu | ks | 1 |  | 0 |  |  | znížená |  | 0 | 0.07767 | 0.07767 | 0 | 0 | 4 | K | 2 |  |  |  | ROZPOCET | 0 | 0 | 0 | 0 | 0 | 2 | 0 | 4 | 419553985
23 | K | 938902301.S | Čistenie betónového podkladu vysokotlakovým vodným lúčom do hrúbky 1 mm - stropov | m2 | 3.15 |  | 0 |  |  | znížená |  | 0 | 0 | 0 | 0 | 0 | 4 | K | 2 |  |  |  | ROZPOCET | 0 | 0 | 0 | 0 | 0 | 2 | 0 | 4 | 365168118
| VV |  | "strop priep. 50%" 9*0,7*0,5 |  | 3.15 | [12 empty] | VV | 2 | 2 | True | 1 | ROZPOCET
24 | K | 938902032.S | Otryskanie degradovaného betónu vodou do 50 mm, -0,05500t | m2 | 8.5 |  | 0 |  |  | znížená |  | 0 | 0 | 0 | 0.055 | 0.4675 | 4 | K | 2 |  |  |  | ROZPOCET | 0 | 0 | 0 | 0 | 0 | 2 | 0 | 4 | -1856439485
| VV |  | "vtokove a vytokove čelo bet. - typ1" (4+4,5)*1,0 |  | 8.5 | [12 empty] | VV | 2 | 2 | True | 0 | ROZPOCET
| VV |  | Súčet |  | 8.5 | [12 empty] | VV | 2 | 4 | True | 1 | ROZPOCET
25 | K | 938909405.S | Čistenie priekop spevnených ručne pri šírke dna nad 400 mm o objeme nánosu nad 0,15 do 0,30 m3/m, -0,19460 t | m | 10 |  | 0 |  |  | znížená |  | 0 | 0 | 0 | 0.1946 | 1.946 | 4 | K | 2 |  |  |  | ROZPOCET | 0 | 0 | 0 | 0 | 0 | 2 | 0 | 4 | -1233527949
| VV |  | "vtok-pritok" 5,0*2 |  | 10 | [12 empty] | VV | 2 | 2 | True | 1 | ROZPOCET
26 | K | 938909712.S | Čistenie priepustov ručne priemeru nad 0,5 do 1,0 m, hrúbka nánosu do 25%, -0,05711 t | m | 9 |  | 0 |  |  | znížená |  | 0 | 0 | 0 | 0.05711 | 0.51399 | 4 | K | 2 |  |  |  | ROZPOCET | 0 | 0 | 0 | 0 | 0 | 2 | 0 | 4 | 782342461
27 | K | 959941122.S | Chemická kotva s kotevným svorníkom tesnená chemickou ampulkou do betónu, ŽB, kameňa, s vyvŕtaním otvoru M12/35/160 mm | ks | 24 |  | 0 |  |  | znížená |  | 0 | 0.00016 | 0.00384 | 0 | 0 | 4 | K | 2 |  |  |  | ROZPOCET | 0 | 0 | 0 | 0 | 0 | 2 | 0 | 4 | 1183458837
| VV |  | " kotvenie zábradlia-stlpiky" 6*4 |  | 24 | [12 empty] | VV | 2 | 2 | True | 0 | ROZPOCET
| VV |  | Súčet |  | 24 | [12 empty] | VV | 2 | 4 | True | 1 | ROZPOCET
28 | K | 966075141.S | Odstránenie konštrukcií na mostoch kamenných alebo betónových kovového zábradlia v celku, -0,01800t | m | 8.5 |  | 0 |  |  | znížená |  | 0 | 8e-05 | 0.00068 | 0.018 | 0.153 | 4 | K | 2 |  |  |  | ROZPOCET | 0 | 0 | 0 | 0 | 0 | 2 | 0 | 4 | 1996460633
| VV |  | 4+4,5 |  | 8.5 | [12 empty] | VV | 2 | 2 | True | 1 | ROZPOCET
29 | K | 979082213.S | Vodorovná doprava sutiny so zložením a hrubým urovnaním na vzdialenosť do 1 km | t | 1.486 |  | 0 |  |  | znížená |  | 0 | 0 | 0 | 0 | 0 | 4 | K | 2 |  |  |  | ROZPOCET | 0 | 0 | 0 | 0 | 0 | 2 | 0 | 4 | 1287986815
| VV |  | "čist. priep." 9*0,057 |  | 0.513 | [12 empty] | VV | 2 | 2 | True | 0 | ROZPOCET
| VV |  | "čist. priekopy" 10*0,0973 |  | 0.973 | [12 empty] | VV | 2 | 2 | True | 0 | ROZPOCET
| VV |  | Súčet |  | 1.486 | [12 empty] | VV | 2 | 4 | True | 1 | ROZPOCET
30 | K | 979082219.S | Príplatok k cene za každý ďalší aj začatý 1 km nad 1 km pre vodorovnú dopravu sutiny | t | 13.374 |  | 0 |  |  | znížená |  | 0 | 0 | 0 | 0 | 0 | 4 | K | 2 |  |  |  | ROZPOCET | 0 | 0 | 0 | 0 | 0 | 2 | 0 | 4 | 378885384
| VV |  | 1,486*9 |  | 13.374 | [12 empty] | VV | 2 | 2 | True | 1 | ROZPOCET
| D | 99 | Presun hmôt HSV |  |  |  | 0 |  |  |  |  | 0 |  | 0 |  | 0 | 1 | D | 1 |  |  |  | ROZPOCET | [6 empty] | 0
31 | K | 998225311.S | Presun hmôt pre opravy a údržbu komunikácií a letísk s krytom asfaltovým alebo betónovým | t | 25.067 |  | 0 |  |  | znížená |  | 0 | 0 | 0 | 0 | 0 | 4 | K | 2 |  |  |  | ROZPOCET | 0 | 0 | 0 | 0 | 0 | 2 | 0 | 4 | -887276941

## 02093 - Priepust v km 29,...
{7d323eae-fa8b-48d2-b9f6-8eda78960bb4}
0
| KRYCÍ LIST ROZPOČTU | [7 empty] | v --- nižšie sa nachádzajú doplnkové a pomocné údaje k zostavám --- v | [8 empty] | False
Stavba:
Rekonštrukcia cesty a mostov II/512 hr. Trenčianskeho kraja - Veľké Pole - križ. II/428 Žarnovica , II. etapa
Objekt:
102-09 - 102-09 Cesta II/512, úsek 9 v km 29,189-31,887
Časť:
102-096 - Rekonštrukcia priepustov
Úroveň 3:
02093 - Priepust v km 29,801 - P22597
| JKSO: |  |  |  |  | KS:
| Miesto: |  | Okres Žarnovica , k. ú. Veľké Pole |  |  | Dátum: | 28. 12. 2020
| Objednávateľ: |  |  |  |  | IČO:
|  | BANSKOBYSTRICKÝ SAMOSPRÁVNY KRAJ |  |  |  | IČ DPH:
| Zhotoviteľ: |  |  |  |  | IČO: | Vyplň údaj
|  | Vyplň údaj |  |  |  | IČ DPH: | Vyplň údaj
| Projektant: |  |  |  |  | IČO: | 17085501
|  | ISPO spol.s r.o. , Prešov |  |  |  | IČ DPH:
| Spracovateľ: |  |  |  |  | IČO:
|  | Macura M. |  |  |  | IČ DPH:
Poznámka:
| Cena bez DPH | [5 empty] | 0
|  |  | Základ dane |  |  | Sadzba dane | Výška dane
| DPH | základná | 0 |  |  | 20% | 0
|  | znížená | 0 |  |  | 20% | 0
|  | zákl. prenesená | 0 |  |  | 20% | 0
|  | zníž. prenesená | 0 |  |  | 20% | 0
|  | nulová | 0 |  |  | 0% | 0
| Cena s DPH |  |  | v | EUR |  | 0
| Projektant |  |  | Spracovateľ
| Dátum a podpis: |  | Pečiatka | Dátum a podpis: |  |  | Pečiatka
| Objednávateľ |  |  | Zhotoviteľ
| Dátum a podpis: |  | Pečiatka | Dátum a podpis: |  |  | Pečiatka
REKAPITULÁCIA ROZPOČTU
Stavba:
Rekonštrukcia cesty a mostov II/512 hr. Trenčianskeho kraja - Veľké Pole - križ. II/428 Žarnovica , II. etapa
Objekt:
102-09 - 102-09 Cesta II/512, úsek 9 v km 29,189-31,887
Časť:
102-096 - Rekonštrukcia priepustov
Úroveň 3:
02093 - Priepust v km 29,801 - P22597
Miesto: |  |  | Okres Žarnovica , k. ú. Veľké Pole |  |  | Dátum: | 28. 12. 2020
Objednávateľ: |  |  | BANSKOBYSTRICKÝ SAMOSPRÁVNY KRAJ |  |  | Projektant: | ISPO spol.s r.o. , Prešov
Zhotoviteľ: |  |  | Vyplň údaj |  |  | Spracovateľ: | Macura M.
Kód dielu - Popis | [6 empty] | Cena celkom [EUR]
Náklady z rozpočtu | [6 empty] | 0 | [11 empty] | -1
| HSV - Práce a dodávky HSV | [5 empty] | 0
| 1 - Zemné práce | [5 empty] | 0
| 3 - Zvislé a kompletné konštrukcie | [5 empty] | 0
| 4 - Vodorovné konštrukcie | [5 empty] | 0
| 6 - Úpravy povrchov, podlahy, osadenie | [5 empty] | 0
| 9 - Ostatné konštrukcie a práce-búranie | [5 empty] | 0
| 99 - Presun hmôt HSV | [5 empty] | 0
ROZPOČET
Stavba:
Rekonštrukcia cesty a mostov II/512 hr. Trenčianskeho kraja - Veľké Pole - križ. II/428 Žarnovica , II. etapa
Objekt:
102-09 - 102-09 Cesta II/512, úsek 9 v km 29,189-31,887
Časť:
102-096 - Rekonštrukcia priepustov
Úroveň 3:
02093 - Priepust v km 29,801 - P22597
Miesto: |  |  | Okres Žarnovica , k. ú. Veľké Pole |  |  | Dátum: | 28. 12. 2020
Objednávateľ: |  |  | BANSKOBYSTRICKÝ SAMOSPRÁVNY KRAJ |  |  | Projektant: | ISPO spol.s r.o. , Prešov
Zhotoviteľ: |  |  | Vyplň údaj |  |  | Spracovateľ: | Macura M.
PČ | Typ | Kód | Popis | MJ | Množstvo | J.cena [EUR] | Cena celkom [EUR] | Cenová sústava |  | DPH | J. Nh [h] | Nh celkom [h] | J. hmotnosť [t] | Hmotnosť celkom [t] | J. suť [t] | Suť Celkom [t]
Náklady z rozpočtu | [6 empty] | 0 |  |  |  |  | 0 |  | 7.3067 |  | 8.2506 |  | D | -1 | [10 empty] | 0
| D | HSV | Práce a dodávky HSV |  |  |  | 0 |  |  |  |  | 0 |  | 7.3067 |  | 8.2506 | 1 | D | 0 |  |  |  | ROZPOCET | [6 empty] | 0
| D | 1 | Zemné práce |  |  |  | 0 |  |  |  |  | 0 |  | 0 |  | 0 | 1 | D | 1 |  |  |  | ROZPOCET | [6 empty] | 0
1 | K | 132201201.S | Výkop ryhy šírky 600-2000mm horn.3 do 100m3 | m3 | 36 |  | 0 |  |  | znížená |  | 0 | 0 | 0 | 0 | 0 | 4 | K | 2 |  |  |  | ROZPOCET | 0 | 0 | 0 | 0 | 0 | 2 | 0 | 4 | 1799225911
| VV |  | "vytok+vtok" 5,0*6,0*0,6*2 |  | 36 | [12 empty] | VV | 2 | 2 | True | 0 | ROZPOCET
| VV |  | Súčet |  | 36 | [12 empty] | VV | 2 | 4 | True | 1 | ROZPOCET
2 | K | 132201209.S | Príplatok k cenám za lepivosť pri hĺbení rýh š. nad 600 do 2 000 mm zapaž. i nezapažených, s urovnaním dna v hornine 3 | m3 | 10.8 |  | 0 |  |  | znížená |  | 0 | 0 | 0 | 0 | 0 | 4 | K | 2 |  |  |  | ROZPOCET | 0 | 0 | 0 | 0 | 0 | 2 | 0 | 4 | 23227804
| VV |  | 36 |  | 36 | [12 empty] | VV | 2 | 2 | True | 1 | ROZPOCET
| VV |  | 36*0,3 'Přepočítané koeficientom množstva |  | 10.8 | [12 empty] | VV | 2 | 2 | False | 1 | ROZPOCET
3 | K | 162501102.S | Vodorovné premiestnenie výkopku po spevnenej ceste z horniny tr.1-4, do 100 m3 na vzdialenosť do 3000 m | m3 | 36 |  | 0 |  |  | znížená |  | 0 | 0 | 0 | 0 | 0 | 4 | K | 2 |  |  |  | ROZPOCET | 0 | 0 | 0 | 0 | 0 | 2 | 0 | 4 | -290554401
| VV |  | 36 |  | 36 | [12 empty] | VV | 2 | 2 | True | 1 | ROZPOCET
4 | K | 162501105.S | Vodorovné premiestnenie výkopku po spevnenej ceste z horniny tr.1-4, do 100 m3, príplatok k cene za každých ďalšich a začatých 1000 m | m3 | 252 |  | 0 |  |  | znížená |  | 0 | 0 | 0 | 0 | 0 | 4 | K | 2 |  |  |  | ROZPOCET | 0 | 0 | 0 | 0 | 0 | 2 | 0 | 4 | -2088333301
| VV |  | 36*7 |  | 252 | [12 empty] | VV | 2 | 2 | True | 1 | ROZPOCET
5 | K | 171201201.S | Uloženie sypaniny na skládky do 100 m3 | m3 | 36 |  | 0 |  |  | znížená |  | 0 | 0 | 0 | 0 | 0 | 4 | K | 2 |  |  |  | ROZPOCET | 0 | 0 | 0 | 0 | 0 | 2 | 0 | 4 | 656593902
6 | K | 171209002.S | Poplatok za skladovanie - zemina a kamenivo (17 05) ostatné | t | 58.675 |  | 0 |  |  | znížená |  | 0 | 0 | 0 | 0 | 0 | 4 | K | 2 |  |  |  | ROZPOCET | 0 | 0 | 0 | 0 | 0 | 2 | 0 | 4 | -1718877430
| VV |  | "zemina" 36*1,5 |  | 54 | [12 empty] | VV | 2 | 2 | True | 0 | ROZPOCET
| VV |  | "čist. priepustu" 10*0,305 |  | 3.05 | [12 empty] | VV | 2 | 2 | True | 0 | ROZPOCET
| VV |  | "čist. priekopy" 5*0,325 |  | 1.625 | [12 empty] | VV | 2 | 2 | True | 0 | ROZPOCET
| VV |  | Súčet |  | 58.675 | [12 empty] | VV | 2 | 4 | True | 1 | ROZPOCET
| D | 3 | Zvislé a kompletné konštrukcie |  |  |  | 0 |  |  |  |  | 0 |  | 6.3046 |  | 0 | 1 | D | 1 |  |  |  | ROZPOCET | [6 empty] | 0
7 | K | 317321119.S | Mostové rímsy z betónu železového triedy C 35/45 | m3 | 2.268 |  | 0 |  |  | znížená |  | 0 | 2.3855 | 5.4104 | 0 | 0 | 4 | K | 2 |  |  |  | ROZPOCET | 0 | 0 | 0 | 0 | 0 | 2 | 0 | 4 | 1743337903
| VV |  | "rimsy" (5,7+5,0)*0,8*0,265 |  | 2.268 | [12 empty] | VV | 2 | 2 | True | 0 | ROZPOCET
| VV |  | Súčet |  | 2.268 | [12 empty] | VV | 2 | 4 | True | 1 | ROZPOCET
8 | K | 317353121.S | Debnenie mostných ríms všetkých tvarov - zhotovenie | m2 | 7.589 |  | 0 |  |  | znížená |  | 0 | 0.03835 | 0.29104 | 0 | 0 | 4 | K | 2 |  |  |  | ROZPOCET | 0 | 0 | 0 | 0 | 0 | 2 | 0 | 4 | -1286109930
| VV |  | 10,7*0,265*2+10,7*0,1+0,8*0,265*4 |  | 7.589 | [12 empty] | VV | 2 | 2 | True | 0 | ROZPOCET
| VV |  | Súčet |  | 7.589 | [12 empty] | VV | 2 | 4 | True | 1 | ROZPOCET
9 | K | 317353221.S | Debnenie mostových ríms všetkých tvarov - odstránenie | m2 | 7.589 |  | 0 |  |  | znížená |  | 0 | 1e-05 | 7.589e-05 | 0 | 0 | 4 | K | 2 |  |  |  | ROZPOCET | 0 | 0 | 0 | 0 | 0 | 2 | 0 | 4 | 787452880
10 | K | 317361216.S | Výstuž mostných ríms z betonárskej ocele B500 (10505) | t | 0.377 |  | 0 |  |  | znížená |  | 0 | 1.037 | 0.39096 | 0 | 0 | 4 | K | 2 |  |  |  | ROZPOCET | 0 | 0 | 0 | 0 | 0 | 2 | 0 | 4 | -1785105530
| VV |  | 10,7*35,2*0,001 |  | 0.377 | [12 empty] | VV | 2 | 2 | True | 0 | ROZPOCET
| VV |  | Súčet |  | 0.377 | [12 empty] | VV | 2 | 4 | True | 1 | ROZPOCET
11 | M | 553100010 | Kotevný materiál rímsy | kg | 53.5 |  | 0 |  |  | znížená |  | 0 | 0 | 0 | 0 | 0 | 8 | M | 2 |  |  |  | ROZPOCET | 0 | 0 | 0 | 0 | 0 | 2 | 0 | 4 | -916992318
| VV |  | "priep. " 10,7*5,0 |  | 53.5 | [12 empty] | VV | 2 | 2 | True | 0 | ROZPOCET
| VV |  | Súčet |  | 53.5 | [12 empty] | VV | 2 | 4 | True | 1 | ROZPOCET
12 | K | 348171111 | Osadenie zábradlia oceľového na moste vrátane spojenia dielcov hmotnosti do 100 kg/m | m | 10.7 |  | 0 |  |  | znížená |  | 0 | 0.00282 | 0.030174 | 0 | 0 | 4 | K | 2 |  |  |  | ROZPOCET | 0 | 0 | 0 | 0 | 0 | 2 | 0 | 4 | 943270154
| VV |  | "vtok+vytok" 5,7+5,0 |  | 10.7 | [12 empty] | VV | 2 | 2 | True | 0 | ROZPOCET
| VV |  | Súčet |  | 10.7 | [12 empty] | VV | 2 | 4 | False | 1 | ROZPOCET
13 | M | 5534660000 | Zábradlie oceľové trubkové vč. povrchovej úpravy | m | 10.7 |  | 0 |  |  | znížená |  | 0 | 0.017 | 0.1819 | 0 | 0 | 8 | M | 2 |  |  |  | ROZPOCET | 0 | 0 | 0 | 0 | 0 | 2 | 0 | 4 | -88268562
14 | M | 5531000001 | Kotevný materiál zabradlia | kg | 25.12 |  | 0 |  |  | znížená |  | 0 | 0 | 0 | 0 | 0 | 8 | M | 2 |  |  |  | ROZPOCET | 0 | 0 | 0 | 0 | 0 | 2 | 0 | 4 | 1021551268
| VV |  | "stlpiky" 8*3,14 |  | 25.12 | [12 empty] | VV | 2 | 2 | True | 1 | ROZPOCET
| D | 4 | Vodorovné konštrukcie |  |  |  | 0 |  |  |  |  | 0 |  | 0.0072512 |  | 0 | 1 | D | 1 |  |  |  | ROZPOCET | [6 empty] | 0
15 | K | 452471101.S | Podkladová vrstva z modifikovanej malty cementovej - prvá vrstva hr. do 10 mm | m2 | 0.32 |  | 0 |  |  | znížená |  | 0 | 0.02266 | 0.0072512 | 0 | 0 | 4 | K | 2 |  |  |  | ROZPOCET | 0 | 0 | 0 | 0 | 0 | 2 | 0 | 4 | 2060889020
| VV |  | " pod kotviace platne - zábradlie" 0,2*0,2*8 |  | 0.32 | [12 empty] | VV | 2 | 2 | True | 0 | ROZPOCET
| D | 6 | Úpravy povrchov, podlahy, osadenie |  |  |  | 0 |  |  |  |  | 0 |  | 0.89627 |  | 0 | 1 | D | 1 |  |  |  | ROZPOCET | [6 empty] | 0
16 | K | 622661221.S | Náter betónu mosta epoxidový disperzný 2x ochranný nepružný OS-B | m2 | 11.77 |  | 0 |  |  | znížená |  | 0 | 0.00082 | 0.0096514 | 0 | 0 | 4 | K | 2 |  |  |  | ROZPOCET | 0 | 0 | 0 | 0 | 0 | 2 | 0 | 4 | -1752786050
| VV |  | " ochrana proti soliam - rímsy " (5,7+5,0)*1,1 |  | 11.77 | [12 empty] | VV | 2 | 2 | True | 1 | ROZPOCET
17 | K | 622661327 | Náter betónu kotevno - adhézny | m2 | 8 |  | 0 |  |  | znížená |  | 0 | 0.00051 | 0.00408 | 0 | 0 | 4 | K | 2 |  |  |  | ROZPOCET | 0 | 0 | 0 | 0 | 0 | 2 | 0 | 4 | 677913690
| VV |  | reprofil. - typ1 | [14 empty] | VV | 2 | 1 | True | 0 | ROZPOCET
| VV |  | "strop priep.-50%" 10*1,6*0,5 |  | 8 | [12 empty] | VV | 2 | 2 | True | 0 | ROZPOCET
| VV |  | Súčet |  | 8 | [12 empty] | VV | 2 | 4 | True | 1 | ROZPOCET
18 | K | 627458111.S | Škárovanie maltou MCS, muriva z lomového kameňa s vyčistením škár, pri hĺbky škár do 70 mm | m2 | 22 |  | 0 |  |  | znížená |  | 0 | 0.01953 | 0.42966 | 0 | 0 | 4 | K | 2 |  |  |  | ROZPOCET | 0 | 0 | 0 | 0 | 0 | 2 | 0 | 4 | 1244687429
| VV |  | "vytokove a vtokove čelo 50%- typ1" ((5,0+5,7)*1,6-1,6*1,6*2)*0,5 |  | 6 | [12 empty] | VV | 2 | 2 | True | 0 | ROZPOCET
| VV |  | "priep. vo vnutri 50%- typ1" 10*1,6*2*0,5 |  | 16 | [12 empty] | VV | 2 | 2 | True | 0 | ROZPOCET
| VV |  | Súčet |  | 22 | [12 empty] | VV | 2 | 4 | True | 1 | ROZPOCET
19 | K | 627471133.S | Reprofilácia podhľadov sanačnou maltou, 2 vrstvy hr. 30 mm | m2 | 8 |  | 0 |  |  | znížená |  | 0 | 0.05661 | 0.45288 | 0 | 0 | 4 | K | 2 |  |  |  | ROZPOCET | 0 | 0 | 0 | 0 | 0 | 2 | 0 | 4 | -1316088669
| VV |  | "strop priep" 10*1,6*0,5 |  | 8 | [12 empty] | VV | 2 | 2 | True | 1 | ROZPOCET
| D | 9 | Ostatné konštrukcie a práce-búranie |  |  |  | 0 |  |  |  |  | 0 |  | 0.098611 |  | 8.2506 | 1 | D | 1 |  |  |  | ROZPOCET | [6 empty] | 0
20 | K | 914112111.S | Tabuľka s označením evidenčného čísla mostu | ks | 1 |  | 0 |  |  | znížená |  | 0 | 0.07767 | 0.07767 | 0 | 0 | 4 | K | 2 |  |  |  | ROZPOCET | 0 | 0 | 0 | 0 | 0 | 2 | 0 | 4 | 419553985
21 | K | 938902031.S | Otryskanie degradovaného betónu vodou do 20 mm, -0,02200t | m2 | 8 |  | 0 |  |  | znížená |  | 0 | 0 | 0 | 0.022 | 0.176 | 4 | K | 2 |  |  |  | ROZPOCET | 0 | 0 | 0 | 0 | 0 | 2 | 0 | 4 | -761676981
| VV |  | "strop priep." 10*1,6*0,5 |  | 8 | [12 empty] | VV | 2 | 2 | True | 1 | ROZPOCET
22 | K | 938902071.S | Očistenie povrchu betónových konštrukcií tlakovou vodou | m2 | 8 |  | 0 |  |  | znížená |  | 0 | 0 | 0 | 0 | 0 | 4 | K | 2 |  |  |  | ROZPOCET | 0 | 0 | 0 | 0 | 0 | 2 | 0 | 4 | 1880138240
| VV |  | "strop priep." 10,0*1,6 *0,5 |  | 8 | [12 empty] | VV | 2 | 2 | True | 1 | ROZPOCET
23 | K | 938909406.S | Čistenie priekop spevnených ručne pri šírke dna nad 400 mm o objeme nánosu nad 0,30 do 0,50 m3/m, -0,32500 t | m | 5 |  | 0 |  |  | znížená |  | 0 | 0 | 0 | 0.325 | 1.625 | 4 | K | 2 |  |  |  | ROZPOCET | 0 | 0 | 0 | 0 | 0 | 2 | 0 | 4 | 1377754456
| VV |  | "pritok" 5,0 |  | 5 | [12 empty] | VV | 2 | 2 | True | 1 | ROZPOCET
24 | K | 938909724.S | Čistenie priepustov ručne priemeru nad 1,5 do 2,0 m, hrúbka nánosu do 50%, -0,30458 t | m | 10 |  | 0 |  |  | znížená |  | 0 | 0 | 0 | 0.30458 | 3.0458 | 4 | K | 2 |  |  |  | ROZPOCET | 0 | 0 | 0 | 0 | 0 | 2 | 0 | 4 | 758592036
25 | K | 959941122.S | Chemická kotva s kotevným svorníkom tesnená chemickou ampulkou do betónu, ŽB, kameňa, s vyvŕtaním otvoru M12/35/160 mm | ks | 32 |  | 0 |  |  | znížená |  | 0 | 0.00016 | 0.00512 | 0 | 0 | 4 | K | 2 |  |  |  | ROZPOCET | 0 | 0 | 0 | 0 | 0 | 2 | 0 | 4 | -120328423
| VV |  | " kotvenie zábradlia-stlpiky" 8*4 |  | 32 | [12 empty] | VV | 2 | 2 | True | 0 | ROZPOCET
| VV |  | Súčet |  | 32 | [12 empty] | VV | 2 | 4 | True | 1 | ROZPOCET
26 | K | 959941151 | Chemická kotva s kotevným svorníkom tesnená chemickou ampulkou do betónu, ŽB, kameňa, s vyvŕtaním otvoru M24/15/260 mm | ks | 11 |  | 0 |  |  | znížená |  | 0 | 0.00115 | 0.01265 | 0 | 0 | 4 | K | 2 |  |  |  | ROZPOCET | 0 | 0 | 0 | 0 | 0 | 2 | 0 | 4 | 1864811885
| VV |  | " kotvenie rimsy" 5+6 |  | 11 | [12 empty] | VV | 2 | 2 | True | 0 | ROZPOCET
| VV |  | Súčet |  | 11 | [12 empty] | VV | 2 | 4 | True | 1 | ROZPOCET
27 | K | 961051111.S | Búranie mostných základov, muriva a pilierov alebo nosných konštrukcií zo železobetónu, -2,40000t | m3 | 1.338 |  | 0 |  |  | znížená |  | 0 | 0.00173 | 0.0023147 | 2.4 | 3.2112 | 4 | K | 2 |  |  |  | ROZPOCET | 0 | 0 | 0 | 0 | 0 | 2 | 0 | 4 | 280191202
| VV |  | "vtok+vytok-rimsa" (5,7+5,0)*0,5*0,25 |  | 1.338 | [12 empty] | VV | 2 | 2 | True | 0 | ROZPOCET
| VV |  | Súčet |  | 1.338 | [12 empty] | VV | 2 | 4 | True | 1 | ROZPOCET
28 | K | 966075141.S | Odstránenie konštrukcií na mostoch kamenných alebo betónových kovového zábradlia v celku, -0,01800t | m | 10.7 |  | 0 |  |  | znížená |  | 0 | 8e-05 | 0.000856 | 0.018 | 0.1926 | 4 | K | 2 |  |  |  | ROZPOCET | 0 | 0 | 0 | 0 | 0 | 2 | 0 | 4 | 889765752
| VV |  | 5+5,7 |  | 10.7 | [12 empty] | VV | 2 | 2 | True | 1 | ROZPOCET
29 | K | 979082113 | Vodorovná doprava sutiny, so zložením a hrubým urovnaním, na vzdialenosť do 1000 m | t | 3.563 |  | 0 |  |  | znížená |  | 0 | 0 | 0 | 0 | 0 | 4 | K | 2 |  |  |  | ROZPOCET | 0 | 0 | 0 | 0 | 0 | 2 | 0 | 4 | 489851634
| VV |  | "bet." 1,338*2,4 |  | 3.211 | [12 empty] | VV | 2 | 2 | True | 0 | ROZPOCET
| VV |  | "degr.bet." 16*0,022 |  | 0.352 | [12 empty] | VV | 2 | 2 | True | 0 | ROZPOCET
30 | K | 979082119 | Príplatok k cene za každých ďalších i začatých 1000 m nad 1000 m pre vodorovnú dopravu sutiny | t | 67.697 |  | 0 |  |  | znížená |  | 0 | 0 | 0 | 0 | 0 | 4 | K | 2 |  |  |  | ROZPOCET | 0 | 0 | 0 | 0 | 0 | 2 | 0 | 4 | -352809985
| VV |  | 3,563*19 |  | 67.697 | [12 empty] | VV | 2 | 2 | True | 0 | ROZPOCET
31 | K | 979082213.S | Vodorovná doprava sutiny so zložením a hrubým urovnaním na vzdialenosť do 1 km | t | 4.675 |  | 0 |  |  | znížená |  | 0 | 0 | 0 | 0 | 0 | 4 | K | 2 |  |  |  | ROZPOCET | 0 | 0 | 0 | 0 | 0 | 2 | 0 | 4 | 1727708955
| VV |  | "čist. priepustu" 10*0,305 |  | 3.05 | [12 empty] | VV | 2 | 2 | True | 0 | ROZPOCET
| VV |  | "čist. priekopy" 5*0,325 |  | 1.625 | [12 empty] | VV | 2 | 2 | True | 0 | ROZPOCET
| VV |  | Súčet |  | 4.675 | [12 empty] | VV | 2 | 4 | True | 1 | ROZPOCET
32 | K | 979082219.S | Príplatok k cene za každý ďalší aj začatý 1 km nad 1 km pre vodorovnú dopravu sutiny | t | 42.075 |  | 0 |  |  | znížená |  | 0 | 0 | 0 | 0 | 0 | 4 | K | 2 |  |  |  | ROZPOCET | 0 | 0 | 0 | 0 | 0 | 2 | 0 | 4 | -935004462
| VV |  | "čist. priepustu" 4,675*9 |  | 42.075 | [12 empty] | VV | 2 | 2 | True | 1 | ROZPOCET
33 | K | 979089012.S | Poplatok za skladovanie - betón, tehly, dlaždice (17 01) ostatné | t | 3.563 |  | 0 |  |  | znížená |  | 0 | 0 | 0 | 0 | 0 | 4 | K | 2 |  |  |  | ROZPOCET | 0 | 0 | 0 | 0 | 0 | 2 | 0 | 4 | 392251560
| VV |  | "bet." 1,338*2,4 |  | 3.211 | [12 empty] | VV | 2 | 2 | True | 0 | ROZPOCET
| VV |  | "degr.bet." 16*0,022 |  | 0.352 | [12 empty] | VV | 2 | 2 | True | 0 | ROZPOCET
| VV |  | Súčet |  | 3.563 | [12 empty] | VV | 2 | 4 | False | 1 | ROZPOCET
| D | 99 | Presun hmôt HSV |  |  |  | 0 |  |  |  |  | 0 |  | 0 |  | 0 | 1 | D | 1 |  |  |  | ROZPOCET | [6 empty] | 0
34 | K | 998225311.S | Presun hmôt pre opravy a údržbu komunikácií a letísk s krytom asfaltovým alebo betónovým | t | 7.307 |  | 0 |  |  | znížená |  | 0 | 0 | 0 | 0 | 0 | 4 | K | 2 |  |  |  | ROZPOCET | 0 | 0 | 0 | 0 | 0 | 2 | 0 | 4 | -887276941

## 02094 - Priepust v km 29,...
{580b0bb4-3ba1-4cbb-91d7-7666660c17fe}
0
| KRYCÍ LIST ROZPOČTU | [7 empty] | v --- nižšie sa nachádzajú doplnkové a pomocné údaje k zostavám --- v | [8 empty] | False
Stavba:
Rekonštrukcia cesty a mostov II/512 hr. Trenčianskeho kraja - Veľké Pole - križ. II/428 Žarnovica , II. etapa
Objekt:
102-09 - 102-09 Cesta II/512, úsek 9 v km 29,189-31,887
Časť:
102-096 - Rekonštrukcia priepustov
Úroveň 3:
02094 - Priepust v km 29,881 - P22607
| JKSO: |  |  |  |  | KS:
| Miesto: |  | Okres Žarnovica , k. ú. Veľké Pole |  |  | Dátum: | 28. 12. 2020
| Objednávateľ: |  |  |  |  | IČO:
|  | BANSKOBYSTRICKÝ SAMOSPRÁVNY KRAJ |  |  |  | IČ DPH:
| Zhotoviteľ: |  |  |  |  | IČO: | Vyplň údaj
|  | Vyplň údaj |  |  |  | IČ DPH: | Vyplň údaj
| Projektant: |  |  |  |  | IČO: | 17085501
|  | ISPO spol.s r.o. , Prešov |  |  |  | IČ DPH:
| Spracovateľ: |  |  |  |  | IČO:
|  | Macura M. |  |  |  | IČ DPH:
Poznámka:
| Cena bez DPH | [5 empty] | 0
|  |  | Základ dane |  |  | Sadzba dane | Výška dane
| DPH | základná | 0 |  |  | 20% | 0
|  | znížená | 0 |  |  | 20% | 0
|  | zákl. prenesená | 0 |  |  | 20% | 0
|  | zníž. prenesená | 0 |  |  | 20% | 0
|  | nulová | 0 |  |  | 0% | 0
| Cena s DPH |  |  | v | EUR |  | 0
| Projektant |  |  | Spracovateľ
| Dátum a podpis: |  | Pečiatka | Dátum a podpis: |  |  | Pečiatka
| Objednávateľ |  |  | Zhotoviteľ
| Dátum a podpis: |  | Pečiatka | Dátum a podpis: |  |  | Pečiatka
REKAPITULÁCIA ROZPOČTU
Stavba:
Rekonštrukcia cesty a mostov II/512 hr. Trenčianskeho kraja - Veľké Pole - križ. II/428 Žarnovica , II. etapa
Objekt:
102-09 - 102-09 Cesta II/512, úsek 9 v km 29,189-31,887
Časť:
102-096 - Rekonštrukcia priepustov
Úroveň 3:
02094 - Priepust v km 29,881 - P22607
Miesto: |  |  | Okres Žarnovica , k. ú. Veľké Pole |  |  | Dátum: | 28. 12. 2020
Objednávateľ: |  |  | BANSKOBYSTRICKÝ SAMOSPRÁVNY KRAJ |  |  | Projektant: | ISPO spol.s r.o. , Prešov
Zhotoviteľ: |  |  | Vyplň údaj |  |  | Spracovateľ: | Macura M.
Kód dielu - Popis | [6 empty] | Cena celkom [EUR]
Náklady z rozpočtu | [6 empty] | 0 | [11 empty] | -1
| HSV - Práce a dodávky HSV | [5 empty] | 0
| 1 - Zemné práce | [5 empty] | 0
| 3 - Zvislé a kompletné konštrukcie | [5 empty] | 0
| 4 - Vodorovné konštrukcie | [5 empty] | 0
| 6 - Úpravy povrchov, podlahy, osadenie | [5 empty] | 0
| 9 - Ostatné konštrukcie a práce-búranie | [5 empty] | 0
| 99 - Presun hmôt HSV | [5 empty] | 0
ROZPOČET
Stavba:
Rekonštrukcia cesty a mostov II/512 hr. Trenčianskeho kraja - Veľké Pole - križ. II/428 Žarnovica , II. etapa
Objekt:
102-09 - 102-09 Cesta II/512, úsek 9 v km 29,189-31,887
Časť:
102-096 - Rekonštrukcia priepustov
Úroveň 3:
02094 - Priepust v km 29,881 - P22607
Miesto: |  |  | Okres Žarnovica , k. ú. Veľké Pole |  |  | Dátum: | 28. 12. 2020
Objednávateľ: |  |  | BANSKOBYSTRICKÝ SAMOSPRÁVNY KRAJ |  |  | Projektant: | ISPO spol.s r.o. , Prešov
Zhotoviteľ: |  |  | Vyplň údaj |  |  | Spracovateľ: | Macura M.
PČ | Typ | Kód | Popis | MJ | Množstvo | J.cena [EUR] | Cena celkom [EUR] | Cenová sústava |  | DPH | J. Nh [h] | Nh celkom [h] | J. hmotnosť [t] | Hmotnosť celkom [t] | J. suť [t] | Suť Celkom [t]
Náklady z rozpočtu | [6 empty] | 0 |  |  |  |  | 0 |  | 34.4768 |  | 4.0016 |  | D | -1 | [10 empty] | 0
| D | HSV | Práce a dodávky HSV |  |  |  | 0 |  |  |  |  | 0 |  | 34.4768 |  | 4.0016 | 1 | D | 0 |  |  |  | ROZPOCET | [6 empty] | 0
| D | 1 | Zemné práce |  |  |  | 0 |  |  |  |  | 0 |  | 0 |  | 0 | 1 | D | 1 |  |  |  | ROZPOCET | [6 empty] | 0
1 | K | 132201101.S | Výkop ryhy do šírky 600 mm v horn.3 do 100 m3 | m3 | 1.995 |  | 0 |  |  | znížená |  | 0 | 0 | 0 | 0 | 0 | 4 | K | 2 |  |  |  | ROZPOCET | 0 | 0 | 0 | 0 | 0 | 2 | 0 | 4 | -1370264448
| VV |  | "zaistov. prah-vtok+vytok" 2,0*0,7*0,3*3+3,5*0,7*0,3 |  | 1.995 | [12 empty] | VV | 2 | 2 | True | 1 | ROZPOCET
2 | K | 132201109.S | Príplatok k cene za lepivosť pri hĺbení rýh šírky do 600 mm zapažených i nezapažených s urovnaním dna v hornine 3 | m3 | 0.599 |  | 0 |  |  | znížená |  | 0 | 0 | 0 | 0 | 0 | 4 | K | 2 |  |  |  | ROZPOCET | 0 | 0 | 0 | 0 | 0 | 2 | 0 | 4 | -568470461
| VV |  | 1,995 |  | 1.995 | [12 empty] | VV | 2 | 2 | True | 1 | ROZPOCET
| VV |  | 1,995*0,3 'Přepočítané koeficientom množstva |  | 0.599 | [12 empty] | VV | 2 | 2 | False | 1 | ROZPOCET
3 | K | 132201201.S | Výkop ryhy šírky 600-2000mm horn.3 do 100m3 | m3 | 15 |  | 0 |  |  | znížená |  | 0 | 0 | 0 | 0 | 0 | 4 | K | 2 |  |  |  | ROZPOCET | 0 | 0 | 0 | 0 | 0 | 2 | 0 | 4 | 1993180792
| VV |  | "vtok+vytok" 5,0*3,0*0,5*2 |  | 15 | [12 empty] | VV | 2 | 2 | True | 0 | ROZPOCET
| VV |  | Súčet |  | 15 | [12 empty] | VV | 2 | 4 | True | 1 | ROZPOCET
4 | K | 132201209.S | Príplatok k cenám za lepivosť pri hĺbení rýh š. nad 600 do 2 000 mm zapaž. i nezapažených, s urovnaním dna v hornine 3 | m3 | 4.5 |  | 0 |  |  | znížená |  | 0 | 0 | 0 | 0 | 0 | 4 | K | 2 |  |  |  | ROZPOCET | 0 | 0 | 0 | 0 | 0 | 2 | 0 | 4 | 23227804
| VV |  | 15 |  | 15 | [12 empty] | VV | 2 | 2 | True | 1 | ROZPOCET
| VV |  | 15*0,3 'Přepočítané koeficientom množstva |  | 4.5 | [12 empty] | VV | 2 | 2 | False | 1 | ROZPOCET
5 | K | 162501102.S | Vodorovné premiestnenie výkopku po spevnenej ceste z horniny tr.1-4, do 100 m3 na vzdialenosť do 3000 m | m3 | 16.995 |  | 0 |  |  | znížená |  | 0 | 0 | 0 | 0 | 0 | 4 | K | 2 |  |  |  | ROZPOCET | 0 | 0 | 0 | 0 | 0 | 2 | 0 | 4 | -290554401
| VV |  | 1,995+15,0 |  | 16.995 | [12 empty] | VV | 2 | 2 | True | 1 | ROZPOCET
6 | K | 162501105.S | Vodorovné premiestnenie výkopku po spevnenej ceste z horniny tr.1-4, do 100 m3, príplatok k cene za každých ďalšich a začatých 1000 m | m3 | 118.965 |  | 0 |  |  | znížená |  | 0 | 0 | 0 | 0 | 0 | 4 | K | 2 |  |  |  | ROZPOCET | 0 | 0 | 0 | 0 | 0 | 2 | 0 | 4 | -2088333301
| VV |  | 16,995*7 |  | 118.965 | [12 empty] | VV | 2 | 2 | True | 1 | ROZPOCET
7 | K | 171201201.S | Uloženie sypaniny na skládky do 100 m3 | m3 | 16.995 |  | 0 |  |  | znížená |  | 0 | 0 | 0 | 0 | 0 | 4 | K | 2 |  |  |  | ROZPOCET | 0 | 0 | 0 | 0 | 0 | 2 | 0 | 4 | 656593902
8 | K | 171209002.S | Poplatok za skladovanie - zemina a kamenivo (17 05) ostatné | t | 28.781 |  | 0 |  |  | znížená |  | 0 | 0 | 0 | 0 | 0 | 4 | K | 2 |  |  |  | ROZPOCET | 0 | 0 | 0 | 0 | 0 | 2 | 0 | 4 | -1718877430
| VV |  | "zemina" 16,995*1,5 |  | 25.493 | [12 empty] | VV | 2 | 2 | True | 0 | ROZPOCET
| VV |  | "čist. priep." 8,8*0,152 |  | 1.338 | [12 empty] | VV | 2 | 2 | True | 0 | ROZPOCET
| VV |  | "čist. priekopy" 10*0,195 |  | 1.95 | [12 empty] | VV | 2 | 2 | True | 0 | ROZPOCET
| VV |  | Súčet |  | 28.781 | [12 empty] | VV | 2 | 4 | True | 1 | ROZPOCET
| D | 3 | Zvislé a kompletné konštrukcie |  |  |  | 0 |  |  |  |  | 0 |  | 0.19424 |  | 0 | 1 | D | 1 |  |  |  | ROZPOCET | [6 empty] | 0
9 | K | 348171111 | Osadenie zábradlia oceľového na moste vrátane spojenia dielcov hmotnosti do 100 kg/m | m | 9.8 |  | 0 |  |  | znížená |  | 0 | 0.00282 | 0.027636 | 0 | 0 | 4 | K | 2 |  |  |  | ROZPOCET | 0 | 0 | 0 | 0 | 0 | 2 | 0 | 4 | -397386911
| VV |  | "vtok+vytok" 4,8+5,0 |  | 9.8 | [12 empty] | VV | 2 | 2 | True | 1 | ROZPOCET
10 | M | 5534660000 | Zábradlie oceľové trubkové vč. povrchovej úpravy | m | 9.8 |  | 0 |  |  | znížená |  | 0 | 0.017 | 0.1666 | 0 | 0 | 8 | M | 2 |  |  |  | ROZPOCET | 0 | 0 | 0 | 0 | 0 | 2 | 0 | 4 | -1839177640
11 | M | 5531000001 | Kotevný materiál zabradlia | kg | 25.12 |  | 0 |  |  | znížená |  | 0 | 0 | 0 | 0 | 0 | 8 | M | 2 |  |  |  | ROZPOCET | 0 | 0 | 0 | 0 | 0 | 2 | 0 | 4 | 1766010896
| VV |  | "stlpiky" 8*3,14 |  | 25.12 | [12 empty] | VV | 2 | 2 | True | 1 | ROZPOCET
| D | 4 | Vodorovné konštrukcie |  |  |  | 0 |  |  |  |  | 0 |  | 33.145 |  | 0 | 1 | D | 1 |  |  |  | ROZPOCET | [6 empty] | 0
12 | K | 451311711.S | Podklad pod dlažbu z prostého betónu vodostavebného C 25/30 vo vrstve hr. do 100 mm | m2 | 22.24 |  | 0 |  |  | znížená |  | 0 | 0.23367 | 5.1968 | 0 | 0 | 4 | K | 2 |  |  |  | ROZPOCET | 0 | 0 | 0 | 0 | 0 | 2 | 0 | 4 | -449565906
| VV |  | "vtok" 2,3*2,0+4,5*2,0 |  | 13.6 | [12 empty] | VV | 2 | 2 | True | 0 | ROZPOCET
| VV |  | "vytok" 2,7*3,2 |  | 8.64 | [12 empty] | VV | 2 | 2 | True | 0 | ROZPOCET
13 | K | 451541111 | Lôžko pod potrubie, stoky a drobné objekty, v otvorenom výkope zo štrkodrvy 0-32 mm | m3 | 0.428 |  | 0 |  |  | znížená |  | 0 | 1.7034 | 0.72906 | 0 | 0 | 4 | K | 2 |  |  |  | ROZPOCET | 0 | 0 | 0 | 0 | 0 | 2 | 0 | 4 | -2145526492
| VV |  | "zaistov. prah" (2,0*3+3,5)*0,3*0,15 |  | 0.428 | [12 empty] | VV | 2 | 2 | True | 0 | ROZPOCET
14 | K | 451571222.S | Podklad pre dlažbu zo štrkopiesku, hr. nad 100 do 150 mm | m2 | 22.24 |  | 0 |  |  | znížená |  | 0 | 0.3006 | 6.6853 | 0 | 0 | 4 | K | 2 |  |  |  | ROZPOCET | 0 | 0 | 0 | 0 | 0 | 2 | 0 | 4 | -1583589791
15 | K | 452318510.S | Zaisťovací prah z betónu prostého vodostavebného melioračných kanálov s pätkami alebo bez pätiek | m3 | 1.71 |  | 0 |  |  | znížená |  | 0 | 2.2632 | 3.8701 | 0 | 0 | 4 | K | 2 |  |  |  | ROZPOCET | 0 | 0 | 0 | 0 | 0 | 2 | 0 | 4 | 323785500
| VV |  | "zaistov. prah" (2,0*3+3,5)*0,6*0,3 |  | 1.71 | [12 empty] | VV | 2 | 2 | True | 1 | ROZPOCET
16 | K | 452471101.S | Podkladová vrstva z modifikovanej malty cementovej - prvá vrstva hr. do 10 mm | m2 | 0.32 |  | 0 |  |  | znížená |  | 0 | 0.02266 | 0.0072512 | 0 | 0 | 4 | K | 2 |  |  |  | ROZPOCET | 0 | 0 | 0 | 0 | 0 | 2 | 0 | 4 | 1563695984
| VV |  | " pod kotviace platne - zábradlie" 0,2*0,2*8 |  | 0.32 | [12 empty] | VV | 2 | 2 | True | 0 | ROZPOCET
17 | K | 465511511.S | Dlažba kladená do malty s vyplnením škár maltou MC 10 a s vyškárovaním maltou MCS do 20 m2, hr. 200 mm | m2 | 22.24 |  | 0 |  |  | znížená |  | 0 | 0.74894 | 16.6564 | 0 | 0 | 4 | K | 2 |  |  |  | ROZPOCET | 0 | 0 | 0 | 0 | 0 | 2 | 0 | 4 | -159738030
| VV |  | "vtok" 2,3*2,0+4,5*2,0 |  | 13.6 | [12 empty] | VV | 2 | 2 | True | 0 | ROZPOCET
| VV |  | "vytok" 2,7*3,2 |  | 8.64 | [12 empty] | VV | 2 | 2 | True | 0 | ROZPOCET
| D | 6 | Úpravy povrchov, podlahy, osadenie |  |  |  | 0 |  |  |  |  | 0 |  | 1.054 |  | 0 | 1 | D | 1 |  |  |  | ROZPOCET | [6 empty] | 0
18 | K | 622661327 | Náter betónu kotevno - adhézny | m2 | 16.4 |  | 0 |  |  | znížená |  | 0 | 0.00051 | 0.008364 | 0 | 0 | 4 | K | 2 |  |  |  | ROZPOCET | 0 | 0 | 0 | 0 | 0 | 2 | 0 | 4 | -1911440532
| VV |  | reprofil. - typ1 | [14 empty] | VV | 2 | 1 | True | 0 | ROZPOCET
| VV |  | "vtokove a vytokove čelo bet. - typ1" (4,8+5,0)*1,0 |  | 9.8 | [12 empty] | VV | 2 | 2 | True | 0 | ROZPOCET
| VV |  | "strop priep. 50%" 8,8*1,5*0,5 |  | 6.6 | [12 empty] | VV | 2 | 2 | True | 0 | ROZPOCET
| VV |  | Súčet |  | 16.4 | [12 empty] | VV | 2 | 4 | True | 1 | ROZPOCET
19 | K | 627458111.S | Škárovanie maltou MCS, muriva z lomového kameňa s vyčistením škár, pri hĺbky škár do 70 mm | m2 | 10.38 |  | 0 |  |  | znížená |  | 0 | 0.01953 | 0.20272 | 0 | 0 | 4 | K | 2 |  |  |  | ROZPOCET | 0 | 0 | 0 | 0 | 0 | 2 | 0 | 4 | 1244687429
| VV |  | "vtokove a vytokove čelo 50% - typ1" ((4,8+5,0)*1,5-1,5*1,5*2)*0,5 |  | 5.1 | [12 empty] | VV | 2 | 2 | True | 0 | ROZPOCET
| VV |  | "priep. vo vnutri 20% - typ1" 8,8*1,5*2*0,2 |  | 5.28 | [12 empty] | VV | 2 | 2 | True | 0 | ROZPOCET
| VV |  | Súčet |  | 10.38 | [12 empty] | VV | 2 | 4 | True | 1 | ROZPOCET
20 | K | 627471132.S | Reprofilácia podhľadov sanačnou maltou, 1 vrstva hr. 20 mm | m2 | 6.6 |  | 0 |  |  | znížená |  | 0 | 0.04365 | 0.28809 | 0 | 0 | 4 | K | 2 |  |  |  | ROZPOCET | 0 | 0 | 0 | 0 | 0 | 2 | 0 | 4 | -1790909464
| VV |  | "strop priep. 50%" 8,8*1,5*0,5 |  | 6.6 | [12 empty] | VV | 2 | 2 | True | 1 | ROZPOCET
21 | K | 627471153.S | Reprofilácia stien sanačnou maltou, 2 vrstvy hr. 30 mm | m2 | 9.8 |  | 0 |  |  | znížená |  | 0 | 0.05661 | 0.55478 | 0 | 0 | 4 | K | 2 |  |  |  | ROZPOCET | 0 | 0 | 0 | 0 | 0 | 2 | 0 | 4 | -2056640278
| VV |  | "vtokove a vytokove čelo bet. - typ1" (4,8+5,0)*1,0 |  | 9.8 | [12 empty] | VV | 2 | 2 | True | 0 | ROZPOCET
| VV |  | Súčet |  | 9.8 | [12 empty] | VV | 2 | 4 | True | 1 | ROZPOCET
| D | 9 | Ostatné konštrukcie a práce-búranie |  |  |  | 0 |  |  |  |  | 0 |  | 0.083574 |  | 4.0016 | 1 | D | 1 |  |  |  | ROZPOCET | [6 empty] | 0
22 | K | 914112111.S | Tabuľka s označením evidenčného čísla mostu | ks | 1 |  | 0 |  |  | znížená |  | 0 | 0.07767 | 0.07767 | 0 | 0 | 4 | K | 2 |  |  |  | ROZPOCET | 0 | 0 | 0 | 0 | 0 | 2 | 0 | 4 | 419553985
23 | K | 938902301.S | Čistenie betónového podkladu vysokotlakovým vodným lúčom do hrúbky 1 mm - stropov | m2 | 6.6 |  | 0 |  |  | znížená |  | 0 | 0 | 0 | 0 | 0 | 4 | K | 2 |  |  |  | ROZPOCET | 0 | 0 | 0 | 0 | 0 | 2 | 0 | 4 | 365168118
| VV |  | "strop priep. 50%" 8,8*1,5*0,5 |  | 6.6 | [12 empty] | VV | 2 | 2 | True | 1 | ROZPOCET
24 | K | 938902032.S | Otryskanie degradovaného betónu vodou do 50 mm, -0,05500t | m2 | 9.8 |  | 0 |  |  | znížená |  | 0 | 0 | 0 | 0.055 | 0.539 | 4 | K | 2 |  |  |  | ROZPOCET | 0 | 0 | 0 | 0 | 0 | 2 | 0 | 4 | -1856439485
| VV |  | "vtokove a vytokove čelo bet. - typ1" (4,8+5,0)*1,0 |  | 9.8 | [12 empty] | VV | 2 | 2 | True | 0 | ROZPOCET
| VV |  | Súčet |  | 9.8 | [12 empty] | VV | 2 | 4 | True | 1 | ROZPOCET
25 | K | 938909405.S | Čistenie priekop spevnených ručne pri šírke dna nad 400 mm o objeme nánosu nad 0,15 do 0,30 m3/m, -0,19460 t | m | 10 |  | 0 |  |  | znížená |  | 0 | 0 | 0 | 0.1946 | 1.946 | 4 | K | 2 |  |  |  | ROZPOCET | 0 | 0 | 0 | 0 | 0 | 2 | 0 | 4 | -1233527949
| VV |  | "vtok-pritok" 5,0*2 |  | 10 | [12 empty] | VV | 2 | 2 | True | 1 | ROZPOCET
26 | K | 938909714.S | Čistenie priepustov ručne priemeru nad 1,5 do 2,0 m, hrúbka nánosu do 25%, -0,15229 t | m | 8.8 |  | 0 |  |  | znížená |  | 0 | 0 | 0 | 0.15229 | 1.3402 | 4 | K | 2 |  |  |  | ROZPOCET | 0 | 0 | 0 | 0 | 0 | 2 | 0 | 4 | 782342461
27 | K | 959941122.S | Chemická kotva s kotevným svorníkom tesnená chemickou ampulkou do betónu, ŽB, kameňa, s vyvŕtaním otvoru M12/35/160 mm | ks | 32 |  | 0 |  |  | znížená |  | 0 | 0.00016 | 0.00512 | 0 | 0 | 4 | K | 2 |  |  |  | ROZPOCET | 0 | 0 | 0 | 0 | 0 | 2 | 0 | 4 | 1183458837
| VV |  | " kotvenie zábradlia-stlpiky" 8*4 |  | 32 | [12 empty] | VV | 2 | 2 | True | 0 | ROZPOCET
| VV |  | Súčet |  | 32 | [12 empty] | VV | 2 | 4 | True | 1 | ROZPOCET
28 | K | 966075141.S | Odstránenie konštrukcií na mostoch kamenných alebo betónových kovového zábradlia v celku, -0,01800t | m | 9.8 |  | 0 |  |  | znížená |  | 0 | 8e-05 | 0.000784 | 0.018 | 0.1764 | 4 | K | 2 |  |  |  | ROZPOCET | 0 | 0 | 0 | 0 | 0 | 2 | 0 | 4 | 1996460633
| VV |  | 4,8+5,0 |  | 9.8 | [12 empty] | VV | 2 | 2 | True | 1 | ROZPOCET
29 | K | 979082213.S | Vodorovná doprava sutiny so zložením a hrubým urovnaním na vzdialenosť do 1 km | t | 3.288 |  | 0 |  |  | znížená |  | 0 | 0 | 0 | 0 | 0 | 4 | K | 2 |  |  |  | ROZPOCET | 0 | 0 | 0 | 0 | 0 | 2 | 0 | 4 | 1287986815
| VV |  | "čist. priep." 8,8*0,152 |  | 1.338 | [12 empty] | VV | 2 | 2 | True | 0 | ROZPOCET
| VV |  | "čist. priekopy" 10*0,195 |  | 1.95 | [12 empty] | VV | 2 | 2 | True | 0 | ROZPOCET
| VV |  | Súčet |  | 3.288 | [12 empty] | VV | 2 | 4 | True | 1 | ROZPOCET
30 | K | 979082219.S | Príplatok k cene za každý ďalší aj začatý 1 km nad 1 km pre vodorovnú dopravu sutiny | t | 29.592 |  | 0 |  |  | znížená |  | 0 | 0 | 0 | 0 | 0 | 4 | K | 2 |  |  |  | ROZPOCET | 0 | 0 | 0 | 0 | 0 | 2 | 0 | 4 | 378885384
| VV |  | 3,288*9 |  | 29.592 | [12 empty] | VV | 2 | 2 | True | 1 | ROZPOCET
| D | 99 | Presun hmôt HSV |  |  |  | 0 |  |  |  |  | 0 |  | 0 |  | 0 | 1 | D | 1 |  |  |  | ROZPOCET | [6 empty] | 0
31 | K | 998225311.S | Presun hmôt pre opravy a údržbu komunikácií a letísk s krytom asfaltovým alebo betónovým | t | 34.477 |  | 0 |  |  | znížená |  | 0 | 0 | 0 | 0 | 0 | 4 | K | 2 |  |  |  | ROZPOCET | 0 | 0 | 0 | 0 | 0 | 2 | 0 | 4 | -887276941

## 02095 - Priepust v km 30,...
{6a773645-4605-47cd-a52c-475dc8124a2c}
0
| KRYCÍ LIST ROZPOČTU | [7 empty] | v --- nižšie sa nachádzajú doplnkové a pomocné údaje k zostavám --- v | [8 empty] | False
Stavba:
Rekonštrukcia cesty a mostov II/512 hr. Trenčianskeho kraja - Veľké Pole - križ. II/428 Žarnovica , II. etapa
Objekt:
102-09 - 102-09 Cesta II/512, úsek 9 v km 29,189-31,887
Časť:
102-096 - Rekonštrukcia priepustov
Úroveň 3:
02095 - Priepust v km 30,075 - P22598
| JKSO: |  |  |  |  | KS:
| Miesto: |  | Okres Žarnovica , k. ú. Veľké Pole |  |  | Dátum: | 28. 12. 2020
| Objednávateľ: |  |  |  |  | IČO:
|  | BANSKOBYSTRICKÝ SAMOSPRÁVNY KRAJ |  |  |  | IČ DPH:
| Zhotoviteľ: |  |  |  |  | IČO: | Vyplň údaj
|  | Vyplň údaj |  |  |  | IČ DPH: | Vyplň údaj
| Projektant: |  |  |  |  | IČO: | 17085501
|  | ISPO spol.s r.o. , Prešov |  |  |  | IČ DPH:
| Spracovateľ: |  |  |  |  | IČO:
|  | Macura M. |  |  |  | IČ DPH:
Poznámka:
| Cena bez DPH | [5 empty] | 0
|  |  | Základ dane |  |  | Sadzba dane | Výška dane
| DPH | základná | 0 |  |  | 20% | 0
|  | znížená | 0 |  |  | 20% | 0
|  | zákl. prenesená | 0 |  |  | 20% | 0
|  | zníž. prenesená | 0 |  |  | 20% | 0
|  | nulová | 0 |  |  | 0% | 0
| Cena s DPH |  |  | v | EUR |  | 0
| Projektant |  |  | Spracovateľ
| Dátum a podpis: |  | Pečiatka | Dátum a podpis: |  |  | Pečiatka
| Objednávateľ |  |  | Zhotoviteľ
| Dátum a podpis: |  | Pečiatka | Dátum a podpis: |  |  | Pečiatka
REKAPITULÁCIA ROZPOČTU
Stavba:
Rekonštrukcia cesty a mostov II/512 hr. Trenčianskeho kraja - Veľké Pole - križ. II/428 Žarnovica , II. etapa
Objekt:
102-09 - 102-09 Cesta II/512, úsek 9 v km 29,189-31,887
Časť:
102-096 - Rekonštrukcia priepustov
Úroveň 3:
02095 - Priepust v km 30,075 - P22598
Miesto: |  |  | Okres Žarnovica , k. ú. Veľké Pole |  |  | Dátum: | 28. 12. 2020
Objednávateľ: |  |  | BANSKOBYSTRICKÝ SAMOSPRÁVNY KRAJ |  |  | Projektant: | ISPO spol.s r.o. , Prešov
Zhotoviteľ: |  |  | Vyplň údaj |  |  | Spracovateľ: | Macura M.
Kód dielu - Popis | [6 empty] | Cena celkom [EUR]
Náklady z rozpočtu | [6 empty] | 0 | [11 empty] | -1
| HSV - Práce a dodávky HSV | [5 empty] | 0
| 1 - Zemné práce | [5 empty] | 0
| 3 - Zvislé a kompletné konštrukcie | [5 empty] | 0
| 4 - Vodorovné konštrukcie | [5 empty] | 0
| 6 - Úpravy povrchov, podlahy, osadenie | [5 empty] | 0
| 8 - Rúrové vedenie | [5 empty] | 0
| 9 - Ostatné konštrukcie a práce-búranie | [5 empty] | 0
| 99 - Presun hmôt HSV | [5 empty] | 0
| PSV - Práce a dodávky PSV | [5 empty] | 0
| 711 - Izolácie proti vode a vlhkosti | [5 empty] | 0
ROZPOČET
Stavba:
Rekonštrukcia cesty a mostov II/512 hr. Trenčianskeho kraja - Veľké Pole - križ. II/428 Žarnovica , II. etapa
Objekt:
102-09 - 102-09 Cesta II/512, úsek 9 v km 29,189-31,887
Časť:
102-096 - Rekonštrukcia priepustov
Úroveň 3:
02095 - Priepust v km 30,075 - P22598
Miesto: |  |  | Okres Žarnovica , k. ú. Veľké Pole |  |  | Dátum: | 28. 12. 2020
Objednávateľ: |  |  | BANSKOBYSTRICKÝ SAMOSPRÁVNY KRAJ |  |  | Projektant: | ISPO spol.s r.o. , Prešov
Zhotoviteľ: |  |  | Vyplň údaj |  |  | Spracovateľ: | Macura M.
PČ | Typ | Kód | Popis | MJ | Množstvo | J.cena [EUR] | Cena celkom [EUR] | Cenová sústava |  | DPH | J. Nh [h] | Nh celkom [h] | J. hmotnosť [t] | Hmotnosť celkom [t] | J. suť [t] | Suť Celkom [t]
Náklady z rozpočtu | [6 empty] | 0 |  |  |  |  | 0 |  | 45.6572 |  | 15.2607 |  | D | -1 | [10 empty] | 0
| D | HSV | Práce a dodávky HSV |  |  |  | 0 |  |  |  |  | 0 |  | 45.4795 |  | 15.2607 | 1 | D | 0 |  |  |  | ROZPOCET | [6 empty] | 0
| D | 1 | Zemné práce |  |  |  | 0 |  |  |  |  | 0 |  | 0 |  | 0 | 1 | D | 1 |  |  |  | ROZPOCET | [6 empty] | 0
1 | K | 132201101.S | Výkop ryhy do šírky 600 mm v horn.3 do 100 m3 | m3 | 0.567 |  | 0 |  |  | znížená |  | 0 | 0 | 0 | 0 | 0 | 4 | K | 2 |  |  |  | ROZPOCET | 0 | 0 | 0 | 0 | 0 | 2 | 0 | 4 | 1615780659
| VV |  | "zaistov. prah-vytok" 2,7*0,7*0,3 |  | 0.567 | [12 empty] | VV | 2 | 2 | True | 1 | ROZPOCET
2 | K | 132201109.S | Príplatok k cene za lepivosť pri hĺbení rýh šírky do 600 mm zapažených i nezapažených s urovnaním dna v hornine 3 | m3 | 0.17 |  | 0 |  |  | znížená |  | 0 | 0 | 0 | 0 | 0 | 4 | K | 2 |  |  |  | ROZPOCET | 0 | 0 | 0 | 0 | 0 | 2 | 0 | 4 | 1226680566
| VV |  | 0,567 |  | 0.567 | [12 empty] | VV | 2 | 2 | True | 1 | ROZPOCET
| VV |  | 0,567*0,3 'Přepočítané koeficientom množstva |  | 0.17 | [12 empty] | VV | 2 | 2 | False | 1 | ROZPOCET
3 | K | 132201201.S | Výkop ryhy šírky 600-2000mm horn.3 do 100m3 | m3 | 42.6 |  | 0 |  |  | znížená |  | 0 | 0 | 0 | 0 | 0 | 4 | K | 2 |  |  |  | ROZPOCET | 0 | 0 | 0 | 0 | 0 | 2 | 0 | 4 | 1799225911
| VV |  | "vytok+vtok" 5,0*3,0*0,4*2 |  | 12 | [12 empty] | VV | 2 | 2 | True | 0 | ROZPOCET
| VV |  | "vtokova jama" 3,4*3,6*2,5 |  | 30.6 | [12 empty] | VV | 2 | 2 | True | 0 | ROZPOCET
| VV |  | Súčet |  | 42.6 | [12 empty] | VV | 2 | 4 | True | 1 | ROZPOCET
4 | K | 132201209.S | Príplatok k cenám za lepivosť pri hĺbení rýh š. nad 600 do 2 000 mm zapaž. i nezapažených, s urovnaním dna v hornine 3 | m3 | 12.78 |  | 0 |  |  | znížená |  | 0 | 0 | 0 | 0 | 0 | 4 | K | 2 |  |  |  | ROZPOCET | 0 | 0 | 0 | 0 | 0 | 2 | 0 | 4 | 23227804
| VV |  | 42,6 |  | 42.6 | [12 empty] | VV | 2 | 2 | True | 1 | ROZPOCET
| VV |  | 42,6*0,3 'Přepočítané koeficientom množstva |  | 12.78 | [12 empty] | VV | 2 | 2 | False | 1 | ROZPOCET
5 | K | 162501102.S | Vodorovné premiestnenie výkopku po spevnenej ceste z horniny tr.1-4, do 100 m3 na vzdialenosť do 3000 m | m3 | 24.642 |  | 0 |  |  | znížená |  | 0 | 0 | 0 | 0 | 0 | 4 | K | 2 |  |  |  | ROZPOCET | 0 | 0 | 0 | 0 | 0 | 2 | 0 | 4 | -290554401
| VV |  | 0,567+42,6-18,525 |  | 24.642 | [12 empty] | VV | 2 | 2 | True | 1 | ROZPOCET
6 | K | 162501105.S | Vodorovné premiestnenie výkopku po spevnenej ceste z horniny tr.1-4, do 100 m3, príplatok k cene za každých ďalšich a začatých 1000 m | m3 | 172.494 |  | 0 |  |  | znížená |  | 0 | 0 | 0 | 0 | 0 | 4 | K | 2 |  |  |  | ROZPOCET | 0 | 0 | 0 | 0 | 0 | 2 | 0 | 4 | -2088333301
| VV |  | 24,642*7 |  | 172.494 | [12 empty] | VV | 2 | 2 | True | 1 | ROZPOCET
7 | K | 171201201.S | Uloženie sypaniny na skládky do 100 m3 | m3 | 24.642 |  | 0 |  |  | znížená |  | 0 | 0 | 0 | 0 | 0 | 4 | K | 2 |  |  |  | ROZPOCET | 0 | 0 | 0 | 0 | 0 | 2 | 0 | 4 | 656593902
8 | K | 171209002.S | Poplatok za skladovanie - zemina a kamenivo (17 05) ostatné | t | 39.769 |  | 0 |  |  | znížená |  | 0 | 0 | 0 | 0 | 0 | 4 | K | 2 |  |  |  | ROZPOCET | 0 | 0 | 0 | 0 | 0 | 2 | 0 | 4 | -1718877430
| VV |  | "zemina" 24,642*1,5 |  | 36.963 | [12 empty] | VV | 2 | 2 | True | 0 | ROZPOCET
| VV |  | "čist. priekopy" 10*0,195 |  | 1.95 | [12 empty] | VV | 2 | 2 | True | 0 | ROZPOCET
| VV |  | "čist. priep." 8*0,107 |  | 0.856 | [12 empty] | VV | 2 | 2 | True | 0 | ROZPOCET
| VV |  | Súčet |  | 39.769 | [12 empty] | VV | 2 | 4 | True | 1 | ROZPOCET
9 | K | 174101001 | Zásyp sypaninou so zhutnením jám, šachiet, rýh, zárezov alebo okolo objektov do 100 m3 | m3 | 18.525 |  | 0 |  |  | znížená |  | 0 | 0 | 0 | 0 | 0 | 4 | K | 2 |  |  |  | ROZPOCET | 0 | 0 | 0 | 0 | 0 | 2 | 0 | 4 | -514216636
| VV |  | "vtokova jama" 3,4*3,6*2,5-2,3*2,1*2,5 |  | 18.525 | [12 empty] | VV | 2 | 2 | True | 0 | ROZPOCET
| VV |  | Súčet |  | 18.525 | [12 empty] | VV | 2 | 4 | True | 1 | ROZPOCET
| D | 3 | Zvislé a kompletné konštrukcie |  |  |  | 0 |  |  |  |  | 0 |  | 5.4701 |  | 0 | 1 | D | 1 |  |  |  | ROZPOCET | [6 empty] | 0
10 | K | 317321119.S | Mostové rímsy z betónu železového triedy C 35/45 | m3 | 0.848 |  | 0 |  |  | znížená |  | 0 | 2.3855 | 2.0229 | 0 | 0 | 4 | K | 2 |  |  |  | ROZPOCET | 0 | 0 | 0 | 0 | 0 | 2 | 0 | 4 | 1743337903
| VV |  | "priep.-vytok" 4,0*0,8*0,265 |  | 0.848 | [12 empty] | VV | 2 | 2 | True | 0 | ROZPOCET
| VV |  | Súčet |  | 0.848 | [12 empty] | VV | 2 | 4 | True | 1 | ROZPOCET
11 | K | 317353121.S | Debnenie mostných ríms všetkých tvarov - zhotovenie | m2 | 2.944 |  | 0 |  |  | znížená |  | 0 | 0.03835 | 0.1129 | 0 | 0 | 4 | K | 2 |  |  |  | ROZPOCET | 0 | 0 | 0 | 0 | 0 | 2 | 0 | 4 | -1286109930
| VV |  | 4,0*0,265*2+4,0*0,1+0,8*0,265*2 |  | 2.944 | [12 empty] | VV | 2 | 2 | True | 0 | ROZPOCET
| VV |  | Súčet |  | 2.944 | [12 empty] | VV | 2 | 4 | True | 1 | ROZPOCET
12 | K | 317353221.S | Debnenie mostových ríms všetkých tvarov - odstránenie | m2 | 2.944 |  | 0 |  |  | znížená |  | 0 | 1e-05 | 2.944e-05 | 0 | 0 | 4 | K | 2 |  |  |  | ROZPOCET | 0 | 0 | 0 | 0 | 0 | 2 | 0 | 4 | 787452880
13 | K | 317361216.S | Výstuž mostných ríms z betonárskej ocele B500 (10505) | t | 0.141 |  | 0 |  |  | znížená |  | 0 | 1.037 | 0.14622 | 0 | 0 | 4 | K | 2 |  |  |  | ROZPOCET | 0 | 0 | 0 | 0 | 0 | 2 | 0 | 4 | -1785105530
| VV |  | 4,0*35,2*0,001 |  | 0.141 | [12 empty] | VV | 2 | 2 | True | 0 | ROZPOCET
| VV |  | Súčet |  | 0.141 | [12 empty] | VV | 2 | 4 | True | 1 | ROZPOCET
14 | M | 553100010 | Kotevný materiál rímsy | kg | 20 |  | 0 |  |  | znížená |  | 0 | 0 | 0 | 0 | 0 | 8 | M | 2 |  |  |  | ROZPOCET | 0 | 0 | 0 | 0 | 0 | 2 | 0 | 4 | -916992318
| VV |  | "priep. " 4,0*5,0 |  | 20 | [12 empty] | VV | 2 | 2 | True | 0 | ROZPOCET
| VV |  | Súčet |  | 20 | [12 empty] | VV | 2 | 4 | True | 1 | ROZPOCET
15 | K | 334323128.S | Mostné opory a úložné prahy z betónu železového tr. C 30/37 | m3 | 1.25 |  | 0 |  |  | znížená |  | 0 | 2.3226 | 2.9032 | 0 | 0 | 4 | K | 2 |  |  |  | ROZPOCET | 0 | 0 | 0 | 0 | 0 | 2 | 0 | 4 | -444218789
| VV |  | "predlzenie priepustu" 1,0*1,4*0,25*2+1,0*0,55*0,5*2 |  | 1.25 | [12 empty] | VV | 2 | 2 | True | 1 | ROZPOCET
16 | K | 334351112.S | Debnenie mostných konštrukcií-opôr výšky do 20 m, zhotovenie | m2 | 3.5 |  | 0 |  |  | znížená |  | 0 | 0.00346 | 0.01211 | 0 | 0 | 4 | K | 2 |  |  |  | ROZPOCET | 0 | 0 | 0 | 0 | 0 | 2 | 0 | 4 | 1169835994
| VV |  | "predlzenie priep.-opory" 1,0*1,4*2+1,4*0,25*2 |  | 3.5 | [12 empty] | VV | 2 | 2 | True | 0 | ROZPOCET
| VV |  | Súčet |  | 3.5 | [12 empty] | VV | 2 | 4 | True | 1 | ROZPOCET
17 | K | 334351212.S | Debnenie mostných konštrukcií-opôr výšky do 20 m, odstránenie | m2 | 3.5 |  | 0 |  |  | znížená |  | 0 | 5e-05 | 0.000175 | 0 | 0 | 4 | K | 2 |  |  |  | ROZPOCET | 0 | 0 | 0 | 0 | 0 | 2 | 0 | 4 | 250145389
18 | K | 334362212.S | Výstuž opôr, prahov, krídel, pilierov, stĺpov zo zváraných sietí od 3,5 do 6 kg/m2 mostných konštrukcií | t | 0.033 |  | 0 |  |  | znížená |  | 0 | 1.0505 | 0.034665 | 0 | 0 | 4 | K | 2 |  |  |  | ROZPOCET | 0 | 0 | 0 | 0 | 0 | 2 | 0 | 4 | 1064930661
| VV |  | "predlzenie priep." 1,0*1,9*2*2*4,34*0,001 |  | 0.033 | [12 empty] | VV | 2 | 2 | True | 1 | ROZPOCET
19 | K | 348171111 | Osadenie zábradlia oceľového na moste vrátane spojenia dielcov hmotnosti do 100 kg/m | m | 12 |  | 0 |  |  | znížená |  | 0 | 0.00282 | 0.03384 | 0 | 0 | 4 | K | 2 |  |  |  | ROZPOCET | 0 | 0 | 0 | 0 | 0 | 2 | 0 | 4 | 458445945
| VV |  | "vtok-kalova jama" (2,1+1,9)*2 |  | 8 | [12 empty] | VV | 2 | 2 | True | 0 | ROZPOCET
| VV |  | "vytok" 4,0 |  | 4 | [12 empty] | VV | 2 | 2 | True | 0 | ROZPOCET
| VV |  | Súčet |  | 12 | [12 empty] | VV | 2 | 4 | False | 1 | ROZPOCET
20 | M | 5534660000 | Zábradlie oceľové trubkové vč. povrchovej úpravy | m | 12 |  | 0 |  |  | znížená |  | 0 | 0.017 | 0.204 | 0 | 0 | 8 | M | 2 |  |  |  | ROZPOCET | 0 | 0 | 0 | 0 | 0 | 2 | 0 | 4 | -295660256
21 | M | 5531000001 | Kotevný materiál zabradlia | kg | 21.98 |  | 0 |  |  | znížená |  | 0 | 0 | 0 | 0 | 0 | 8 | M | 2 |  |  |  | ROZPOCET | 0 | 0 | 0 | 0 | 0 | 2 | 0 | 4 | -1002273993
| VV |  | "stlpiky" 7*3,14 |  | 21.98 | [12 empty] | VV | 2 | 2 | True | 1 | ROZPOCET
| D | 4 | Vodorovné konštrukcie |  |  |  | 0 |  |  |  |  | 0 |  | 16.7433 |  | 0 | 1 | D | 1 |  |  |  | ROZPOCET | [6 empty] | 0
22 | K | 421321238.S | Mostné nosné konštrukcie doskové z betónu železového tr. C 30/37 | m3 | 0.375 |  | 0 |  |  | znížená |  | 0 | 2.3457 | 0.87963 | 0 | 0 | 4 | K | 2 |  |  |  | ROZPOCET | 0 | 0 | 0 | 0 | 0 | 2 | 0 | 4 | -183078398
| VV |  | "nova doska-predl. priep." 1,0*1,5*0,25 |  | 0.375 | [12 empty] | VV | 2 | 2 | True | 0 | ROZPOCET
23 | K | 421351212.S | Debnenie prechodovej dosky konštrukcie mostov - zhotovenie | m2 | 1.675 |  | 0 |  |  | znížená |  | 0 | 0.00777 | 0.013015 | 0 | 0 | 4 | K | 2 |  |  |  | ROZPOCET | 0 | 0 | 0 | 0 | 0 | 2 | 0 | 4 | 665013787
| VV |  | "nova doska" 1,0*0,8+1,0*0,25*2+1,5*0,25*1 |  | 1.675 | [12 empty] | VV | 2 | 2 | True | 0 | ROZPOCET
24 | K | 421351312.S | Debnenie prechodovej dosky konštrukcie mostov - odstránenie | m2 | 1.675 |  | 0 |  |  | znížená |  | 0 | 4e-05 | 6.7e-05 | 0 | 0 | 4 | K | 2 |  |  |  | ROZPOCET | 0 | 0 | 0 | 0 | 0 | 2 | 0 | 4 | 1715829593
25 | K | 421362312.S | Výstuž mostných dosiek zo zváraných sietí nad 4 kg/m2 | t | 0.022 |  | 0 |  |  | znížená |  | 0 | 1.0538 | 0.023184 | 0 | 0 | 4 | K | 2 |  |  |  | ROZPOCET | 0 | 0 | 0 | 0 | 0 | 2 | 0 | 4 | 768443
| VV |  | "nova doska" 1,0*1,4*4,34*0,001 |  | 0.006 | [12 empty] | VV | 2 | 2 | True | 0 | ROZPOCET
| VV |  | "predlzenie priep.-opory" 1,0*1,9*2*4,34*0,001 |  | 0.016 | [12 empty] | VV | 2 | 2 | True | 0 | ROZPOCET
| VV |  | Súčet |  | 0.022 | [12 empty] | VV | 2 | 4 | True | 1 | ROZPOCET
26 | K | 451311711.S | Podklad pod dlažbu z prostého betónu vodostavebného C 25/30 vo vrstve hr. do 100 mm | m2 | 10.9 |  | 0 |  |  | znížená |  | 0 | 0.23367 | 2.547 | 0 | 0 | 4 | K | 2 |  |  |  | ROZPOCET | 0 | 0 | 0 | 0 | 0 | 2 | 0 | 4 | -800947030
| VV |  | "vtok-kalova jama" 1,5*1,2 |  | 1.8 | [12 empty] | VV | 2 | 2 | True | 0 | ROZPOCET
| VV |  | "predlženie priep." 1,0*1,0 |  | 1 | [12 empty] | VV | 2 | 2 | True | 0 | ROZPOCET
| VV |  | "vytok" 2,7*3,0 |  | 8.1 | [12 empty] | VV | 2 | 2 | True | 0 | ROZPOCET
27 | K | 451541111 | Lôžko pod potrubie, stoky a drobné objekty, v otvorenom výkope zo štrkodrvy 0-32 mm | m3 | 0.122 |  | 0 |  |  | znížená |  | 0 | 1.7034 | 0.20781 | 0 | 0 | 4 | K | 2 |  |  |  | ROZPOCET | 0 | 0 | 0 | 0 | 0 | 2 | 0 | 4 | 268063310
| VV |  | "zaistov. prah" 2,7*0,3*0,15 |  | 0.122 | [12 empty] | VV | 2 | 2 | True | 0 | ROZPOCET
28 | K | 451571222.S | Podklad pre dlažbu zo štrkopiesku, hr. nad 100 do 150 mm | m2 | 8.1 |  | 0 |  |  | znížená |  | 0 | 0.3006 | 2.4349 | 0 | 0 | 4 | K | 2 |  |  |  | ROZPOCET | 0 | 0 | 0 | 0 | 0 | 2 | 0 | 4 | -1538370729
| VV |  | "vytok" 2,7*3,0 |  | 8.1 | [12 empty] | VV | 2 | 2 | True | 0 | ROZPOCET
| VV |  | Súčet |  | 8.1 | [12 empty] | VV | 2 | 4 | True | 1 | ROZPOCET
29 | K | 452311141 | Dosky, bloky, sedlá z betónu v otvorenom výkope tr. C 16/20 | m3 | 0.624 |  | 0 |  |  | znížená |  | 0 | 2.1923 | 1.368 | 0 | 0 | 4 | K | 2 |  |  |  | ROZPOCET | 0 | 0 | 0 | 0 | 0 | 2 | 0 | 4 | -1838397622
| VV |  | "pod vtokovu jamu" 2,6*2,4*0,1 |  | 0.624 | [12 empty] | VV | 2 | 2 | True | 1 | ROZPOCET
30 | K | 452318510.S | Zaisťovací prah z betónu prostého vodostavebného melioračných kanálov s pätkami alebo bez pätiek | m3 | 0.486 |  | 0 |  |  | znížená |  | 0 | 2.2632 | 1.0999 | 0 | 0 | 4 | K | 2 |  |  |  | ROZPOCET | 0 | 0 | 0 | 0 | 0 | 2 | 0 | 4 | 235408928
| VV |  | "zaistov. prah" 2,7*0,6*0,3 |  | 0.486 | [12 empty] | VV | 2 | 2 | True | 1 | ROZPOCET
31 | K | 452471101.S | Podkladová vrstva z modifikovanej malty cementovej - prvá vrstva hr. do 10 mm | m2 | 0.28 |  | 0 |  |  | znížená |  | 0 | 0.02266 | 0.0063448 | 0 | 0 | 4 | K | 2 |  |  |  | ROZPOCET | 0 | 0 | 0 | 0 | 0 | 2 | 0 | 4 | 1590190056
| VV |  | " pod kotviace platne - zábradlie" 0,2*0,2*7 |  | 0.28 | [12 empty] | VV | 2 | 2 | True | 0 | ROZPOCET
32 | K | 465511511.S | Dlažba kladená do malty s vyplnením škár maltou MC 10 a s vyškárovaním maltou MCS do 20 m2, hr. 200 mm | m2 | 10.9 |  | 0 |  |  | znížená |  | 0 | 0.74894 | 8.1634 | 0 | 0 | 4 | K | 2 |  |  |  | ROZPOCET | 0 | 0 | 0 | 0 | 0 | 2 | 0 | 4 | 2021419640
| VV |  | "vtok-kalova jama" 1,5*1,2 |  | 1.8 | [12 empty] | VV | 2 | 2 | True | 0 | ROZPOCET
| VV |  | "predlženie priep." 1,0*1,0 |  | 1 | [12 empty] | VV | 2 | 2 | True | 0 | ROZPOCET
| VV |  | "vytok" 2,7*3,0 |  | 8.1 | [12 empty] | VV | 2 | 2 | True | 0 | ROZPOCET
| D | 6 | Úpravy povrchov, podlahy, osadenie |  |  |  | 0 |  |  |  |  | 0 |  | 0.35675 |  | 0 | 1 | D | 1 |  |  |  | ROZPOCET | [6 empty] | 0
33 | K | 622661221.S | Náter betónu mosta epoxidový disperzný 2x ochranný nepružný OS-B | m2 | 6.24 |  | 0 |  |  | znížená |  | 0 | 0.00082 | 0.0051168 | 0 | 0 | 4 | K | 2 |  |  |  | ROZPOCET | 0 | 0 | 0 | 0 | 0 | 2 | 0 | 4 | -253007410
| VV |  | " ochrana proti soliam - rímsy+kalova jama " 4,0*1,1+2,3*0,8 |  | 6.24 | [12 empty] | VV | 2 | 2 | True | 1 | ROZPOCET
34 | K | 622661327 | Náter betónu kotevno - adhézny | m2 | 4 |  | 0 |  |  | znížená |  | 0 | 0.00051 | 0.00204 | 0 | 0 | 4 | K | 2 |  |  |  | ROZPOCET | 0 | 0 | 0 | 0 | 0 | 2 | 0 | 4 | 751291848
| VV |  | reprofil. - typ1 | [14 empty] | VV | 2 | 1 | True | 0 | ROZPOCET
| VV |  | "strop priep.-50%" 8*1,0*0,5 |  | 4 | [12 empty] | VV | 2 | 2 | True | 0 | ROZPOCET
| VV |  | Súčet |  | 4 | [12 empty] | VV | 2 | 4 | True | 1 | ROZPOCET
35 | K | 627458111.S | Škárovanie maltou MCS, muriva z lomového kameňa s vyčistením škár, pri hĺbky škár do 70 mm | m2 | 8.96 |  | 0 |  |  | znížená |  | 0 | 0.01953 | 0.17499 | 0 | 0 | 4 | K | 2 |  |  |  | ROZPOCET | 0 | 0 | 0 | 0 | 0 | 2 | 0 | 4 | 1244687429
| VV |  | "vytokove čelo 50% " (4,0*1,4-0,8*1,4)*0,5 |  | 2.24 | [12 empty] | VV | 2 | 2 | True | 0 | ROZPOCET
| VV |  | "priep. vo vnutri 30%" 8,0*1,4*2*0,3 |  | 6.72 | [12 empty] | VV | 2 | 2 | True | 0 | ROZPOCET
| VV |  | Súčet |  | 8.96 | [12 empty] | VV | 2 | 4 | True | 1 | ROZPOCET
36 | K | 627471132.S | Reprofilácia podhľadov sanačnou maltou, 1 vrstva hr. 20 mm | m2 | 4 |  | 0 |  |  | znížená |  | 0 | 0.04365 | 0.1746 | 0 | 0 | 4 | K | 2 |  |  |  | ROZPOCET | 0 | 0 | 0 | 0 | 0 | 2 | 0 | 4 | -627638216
| VV |  | "strop priep.-50%" 8*1,0*0,5 |  | 4 | [12 empty] | VV | 2 | 2 | True | 1 | ROZPOCET
| D | 8 | Rúrové vedenie |  |  |  | 0 |  |  |  |  | 0 |  | 0.0314 |  | 0 | 1 | D | 1 |  |  |  | ROZPOCET | [6 empty] | 0
37 | K | 899203111 | Osadenie liatinovej mreže vrátane rámu a koša na bahno hmotnosti jednotlivo nad 100 do 150 kg | ks | 1 |  | 0 |  |  | znížená |  | 0 | 0.0084 | 0.0084 | 0 | 0 | 4 | K | 2 |  |  |  | ROZPOCET | 0 | 0 | 0 | 0 | 0 | 2 | 0 | 4 | -1262323378
| VV |  | "vtokova jama" 1 |  | 1 | [12 empty] | VV | 2 | 2 | True | 0 | ROZPOCET
38 | M | 552425100301 | Mreža ocelová 1,2x1,5, s rámom s povrchovou úpravou | ks | 1 |  | 0 |  |  | znížená |  | 0 | 0.013 | 0.013 | 0 | 0 | 8 | M | 2 |  |  |  | ROZPOCET | 0 | 0 | 0 | 0 | 0 | 2 | 0 | 4 | 1273990203
39 | K | 899501111 | Stúpadlo do šachty liatinové vidlicové osadené pri murovaní a betónovaní | ks | 5 |  | 0 |  |  | znížená |  | 0 | 0.002 | 0.01 | 0 | 0 | 4 | K | 2 |  |  |  | ROZPOCET | 0 | 0 | 0 | 0 | 0 | 2 | 0 | 4 | 902615459
| VV |  | "vtokova jama" 5 |  | 5 | [12 empty] | VV | 2 | 2 | True | 0 | ROZPOCET
| D | 9 | Ostatné konštrukcie a práce-búranie |  |  |  | 0 |  |  |  |  | 0 |  | 22.8779 |  | 15.2607 | 1 | D | 1 |  |  |  | ROZPOCET | [6 empty] | 0
40 | K | 914112111.S | Tabuľka s označením evidenčného čísla mostu | ks | 1 |  | 0 |  |  | znížená |  | 0 | 0.07767 | 0.07767 | 0 | 0 | 4 | K | 2 |  |  |  | ROZPOCET | 0 | 0 | 0 | 0 | 0 | 2 | 0 | 4 | 419553985
41 | K | 919413215.S | Vtoková nádržka z betónu prostého tr. C 25/30 priepustu z rúr DN 900 až 150 | ks | 1 |  | 0 |  |  | znížená |  | 0 | 22.7876 | 22.7876 | 0 | 0 | 4 | K | 2 |  |  |  | ROZPOCET | 0 | 0 | 0 | 0 | 0 | 2 | 0 | 4 | 1679259315
42 | K | 938902031.S | Otryskanie degradovaného betónu vodou do 20 mm, -0,02200t | m2 | 4 |  | 0 |  |  | znížená |  | 0 | 0 | 0 | 0.022 | 0.088 | 4 | K | 2 |  |  |  | ROZPOCET | 0 | 0 | 0 | 0 | 0 | 2 | 0 | 4 | 634285066
| VV |  | "strop priep.-50%" 8*1,0*0,5 |  | 4 | [12 empty] | VV | 2 | 2 | True | 1 | ROZPOCET
43 | K | 938902071.S | Očistenie povrchu betónových konštrukcií tlakovou vodou | m2 | 4 |  | 0 |  |  | znížená |  | 0 | 0 | 0 | 0 | 0 | 4 | K | 2 |  |  |  | ROZPOCET | 0 | 0 | 0 | 0 | 0 | 2 | 0 | 4 | -58843246
| VV |  | "strop priep.-50%" 8*1,0*0,5 |  | 4 | [12 empty] | VV | 2 | 2 | True | 1 | ROZPOCET
44 | K | 938909405.S | Čistenie priekop spevnených ručne pri šírke dna nad 400 mm o objeme nánosu nad 0,15 do 0,30 m3/m, -0,19460 t | m | 10 |  | 0 |  |  | znížená |  | 0 | 0 | 0 | 0.1946 | 1.946 | 4 | K | 2 |  |  |  | ROZPOCET | 0 | 0 | 0 | 0 | 0 | 2 | 0 | 4 | 1212981643
| VV |  | "vtok-pritok" 5,0*2 |  | 10 | [12 empty] | VV | 2 | 2 | True | 1 | ROZPOCET
45 | K | 938909713.S | Čistenie priepustov ručne priemeru nad 1,0 do 1,5 m, hrúbka nánosu do 25%, -0,10708 t | m | 8 |  | 0 |  |  | znížená |  | 0 | 0 | 0 | 0.10708 | 0.85664 | 4 | K | 2 |  |  |  | ROZPOCET | 0 | 0 | 0 | 0 | 0 | 2 | 0 | 4 | -1585970775
46 | K | 959941122.S | Chemická kotva s kotevným svorníkom tesnená chemickou ampulkou do betónu, ŽB, kameňa, s vyvŕtaním otvoru M12/35/160 mm | ks | 28 |  | 0 |  |  | znížená |  | 0 | 0.00016 | 0.00448 | 0 | 0 | 4 | K | 2 |  |  |  | ROZPOCET | 0 | 0 | 0 | 0 | 0 | 2 | 0 | 4 | 1101786031
| VV |  | " kotvenie zábradlia-stlpiky" 7*4 |  | 28 | [12 empty] | VV | 2 | 2 | True | 0 | ROZPOCET
| VV |  | Súčet |  | 28 | [12 empty] | VV | 2 | 4 | True | 1 | ROZPOCET
47 | K | 959941151 | Chemická kotva s kotevným svorníkom tesnená chemickou ampulkou do betónu, ŽB, kameňa, s vyvŕtaním otvoru M24/15/260 mm | ks | 4 |  | 0 |  |  | znížená |  | 0 | 0.00115 | 0.0046 | 0 | 0 | 4 | K | 2 |  |  |  | ROZPOCET | 0 | 0 | 0 | 0 | 0 | 2 | 0 | 4 | 1864811885
| VV |  | " kotvenie rimsy-vytok" 4 |  | 4 | [12 empty] | VV | 2 | 2 | True | 0 | ROZPOCET
| VV |  | Súčet |  | 4 | [12 empty] | VV | 2 | 4 | True | 1 | ROZPOCET
48 | K | 961021112.S | Búranie mostných základov, muriva a pilierov alebo nosných konštrukcií z kameňa -2,49000t | m3 | 2.992 |  | 0 |  |  | znížená |  | 0 | 0 | 0 | 2.49 | 7.4501 | 4 | K | 2 |  |  |  | ROZPOCET | 0 | 0 | 0 | 0 | 0 | 2 | 0 | 4 | -844104555
| VV |  | "vtokova jama" (1,2*2+2,0)*0,4*1,7 |  | 2.992 | [12 empty] | VV | 2 | 2 | True | 1 | ROZPOCET
49 | K | 961051111.S | Búranie mostných základov, muriva a pilierov alebo nosných konštrukcií zo železobetónu, -2,40000t | m3 | 2.05 |  | 0 |  |  | znížená |  | 0 | 0.00173 | 0.0035465 | 2.4 | 4.92 | 4 | K | 2 |  |  |  | ROZPOCET | 0 | 0 | 0 | 0 | 0 | 2 | 0 | 4 | -2056728244
| VV |  | "vtok+vytok-rimsa" (4,2+4,0)*0,5*0,25*2 |  | 2.05 | [12 empty] | VV | 2 | 2 | True | 0 | ROZPOCET
| VV |  | Súčet |  | 2.05 | [12 empty] | VV | 2 | 4 | True | 1 | ROZPOCET
50 | K | 979082113 | Vodorovná doprava sutiny, so zložením a hrubým urovnaním, na vzdialenosť do 1000 m | t | 12.428 |  | 0 |  |  | znížená |  | 0 | 0 | 0 | 0 | 0 | 4 | K | 2 |  |  |  | ROZPOCET | 0 | 0 | 0 | 0 | 0 | 2 | 0 | 4 | 1732758697
| VV |  | 4*0,022+2,992*2,48+2,05*2,4 |  | 12.428 | [12 empty] | VV | 2 | 2 | True | 0 | ROZPOCET
51 | K | 979082119 | Príplatok k cene za každých ďalších i začatých 1000 m nad 1000 m pre vodorovnú dopravu sutiny | t | 236.132 |  | 0 |  |  | znížená |  | 0 | 0 | 0 | 0 | 0 | 4 | K | 2 |  |  |  | ROZPOCET | 0 | 0 | 0 | 0 | 0 | 2 | 0 | 4 | -1205021497
| VV |  | 12,428*19 |  | 236.132 | [12 empty] | VV | 2 | 2 | True | 0 | ROZPOCET
52 | K | 979082213.S | Vodorovná doprava sutiny so zložením a hrubým urovnaním na vzdialenosť do 1 km | t | 2.806 |  | 0 |  |  | znížená |  | 0 | 0 | 0 | 0 | 0 | 4 | K | 2 |  |  |  | ROZPOCET | 0 | 0 | 0 | 0 | 0 | 2 | 0 | 4 | 1727708955
| VV |  | "čist. priekopy" 10*0,195 |  | 1.95 | [12 empty] | VV | 2 | 2 | True | 0 | ROZPOCET
| VV |  | "čist. priepustu" 8*0,107 |  | 0.856 | [12 empty] | VV | 2 | 2 | True | 0 | ROZPOCET
| VV |  | Súčet |  | 2.806 | [12 empty] | VV | 2 | 4 | True | 1 | ROZPOCET
53 | K | 979082219.S | Príplatok k cene za každý ďalší aj začatý 1 km nad 1 km pre vodorovnú dopravu sutiny | t | 53.314 |  | 0 |  |  | znížená |  | 0 | 0 | 0 | 0 | 0 | 4 | K | 2 |  |  |  | ROZPOCET | 0 | 0 | 0 | 0 | 0 | 2 | 0 | 4 | -935004462
| VV |  | 2,806*19 |  | 53.314 | [12 empty] | VV | 2 | 2 | True | 1 | ROZPOCET
54 | K | 979089012.S | Poplatok za skladovanie - betón, tehly, dlaždice (17 01) ostatné | t | 12.428 |  | 0 |  |  | znížená |  | 0 | 0 | 0 | 0 | 0 | 4 | K | 2 |  |  |  | ROZPOCET | 0 | 0 | 0 | 0 | 0 | 2 | 0 | 4 | -744191340
| VV |  | "bet" 12,428 |  | 12.428 | [12 empty] | VV | 2 | 2 | True | 1 | ROZPOCET
| D | 99 | Presun hmôt HSV |  |  |  | 0 |  |  |  |  | 0 |  | 0 |  | 0 | 1 | D | 1 |  |  |  | ROZPOCET | [6 empty] | 0
55 | K | 998225311.S | Presun hmôt pre opravy a údržbu komunikácií a letísk s krytom asfaltovým alebo betónovým | t | 45.479 |  | 0 |  |  | znížená |  | 0 | 0 | 0 | 0 | 0 | 4 | K | 2 |  |  |  | ROZPOCET | 0 | 0 | 0 | 0 | 0 | 2 | 0 | 4 | -887276941
| D | PSV | Práce a dodávky PSV |  |  |  | 0 |  |  |  |  | 0 |  | 0.17774 |  | 0 | 2 | D | 0 |  |  |  | ROZPOCET | [6 empty] | 0
| D | 711 | Izolácie proti vode a vlhkosti |  |  |  | 0 |  |  |  |  | 0 |  | 0.17774 |  | 0 | 2 | D | 1 |  |  |  | ROZPOCET | [6 empty] | 0
56 | K | 711491172.S | Zhotovenie ochrannej vrstvy izolácie z textílie na ploche vodorovnej, pre izolácie proti zemnej vlhkosti, podpovrchovej a tlakovej vode | m2 | 1.5 |  | 0 |  |  | znížená |  | 0 | 0 | 0 | 0 | 0 | 16 | K | 2 |  |  |  | ROZPOCET | 0 | 0 | 0 | 0 | 0 | 2 | 0 | 16 | 2027951497
| VV |  | "nova žel.doska " 1,0*1,5 |  | 1.5 | [12 empty] | VV | 2 | 2 | True | 1 | ROZPOCET
57 | K | 711491272.S | Zhotovenie ochrannej vrstvy izolácie z textílie na ploche zvislej, pre izolácie proti zemnej vlhkosti, podpovrchovej a tlakovej vode | m2 | 3 |  | 0 |  |  | znížená |  | 0 | 2e-05 | 6e-05 | 0 | 0 | 16 | K | 2 |  |  |  | ROZPOCET | 0 | 0 | 0 | 0 | 0 | 2 | 0 | 16 | -1355691111
| VV |  | "nova žel.doska " 1,0*1,5*2 |  | 3 | [12 empty] | VV | 2 | 2 | True | 0 | ROZPOCET
| VV |  | Súčet |  | 3 | [12 empty] | VV | 2 | 4 | True | 1 | ROZPOCET
58 | M | 693110001200 | Geotextília polypropylénová Tatratex PP 300, šírka 1,75-3,5 m, dĺžka 90 m, hrúbka 2,7 mm, netkaná | m2 | 5.325 |  | 0 |  |  | znížená |  | 0 | 0.0004 | 0.00213 | 0 | 0 | 32 | M | 2 |  |  |  | ROZPOCET | 0 | 0 | 0 | 0 | 0 | 2 | 0 | 16 | 1974296470
| VV |  | 1,5*1,15+3,0*1,2 |  | 5.325 | [12 empty] | VV | 2 | 2 | True | 1 | ROZPOCET
59 | K | 711511201.S | Zhotovenie izolácie potrubí, stôk a šachiet za studena asfaltovým lakom penetračným | m2 | 38.16 |  | 0 |  |  | znížená |  | 0 | 0 | 0 | 0 | 0 | 16 | K | 2 |  |  |  | ROZPOCET | 0 | 0 | 0 | 0 | 0 | 2 | 0 | 16 | -740761779
| VV |  | "vtokova jama" (2,1+2,3)*2*2,2 |  | 19.36 | [12 empty] | VV | 2 | 2 | True | 0 | ROZPOCET
| VV |  | "predlzenie priep. " 1,0*1,4*2 |  | 2.8 | [12 empty] | VV | 2 | 2 | True | 0 | ROZPOCET
| VV |  | "nova žel.doska " 8,0*(1,5+0,25*2) |  | 16 | [12 empty] | VV | 2 | 2 | True | 0 | ROZPOCET
| VV |  | Súčet |  | 38.16 | [12 empty] | VV | 2 | 4 | True | 1 | ROZPOCET
60 | M | 246170000900.S | Lak asfaltový penetračný | t | 0.013 |  | 0 |  |  | znížená |  | 0 | 1 | 0.013 | 0 | 0 | 32 | M | 2 |  |  |  | ROZPOCET | 0 | 0 | 0 | 0 | 0 | 2 | 0 | 16 | -1953964690
| VV |  | 38,16*0,00035 'Přepočítané koeficientom množstva |  | 0.013 | [12 empty] | VV | 2 | 2 | False | 1 | ROZPOCET
61 | K | 711521141.S | Zhotovenie izolácie potrubí, stôk a šachiet za tepla asfaltovým náterom | m2 | 76.32 |  | 0 |  |  | znížená |  | 0 | 0.00023 | 0.017554 | 0 | 0 | 16 | K | 2 |  |  |  | ROZPOCET | 0 | 0 | 0 | 0 | 0 | 2 | 0 | 16 | -249639903
| VV |  | 38,16*2 |  | 76.32 | [12 empty] | VV | 2 | 2 | True | 1 | ROZPOCET
62 | M | 111610000700.S | Asfalt izolačný v bubnoch | t | 0.145 |  | 0 |  |  | znížená |  | 0 | 1 | 0.145 | 0 | 0 | 32 | M | 2 |  |  |  | ROZPOCET | 0 | 0 | 0 | 0 | 0 | 2 | 0 | 16 | -1121838077
| VV |  | 76,32*0,0019 'Přepočítané koeficientom množstva |  | 0.145 | [12 empty] | VV | 2 | 2 | False | 1 | ROZPOCET
63 | K | 998711101.S | Presun hmôt pre izoláciu proti vode v objektoch výšky do 6 m | t | 0.178 |  | 0 |  |  | znížená |  | 0 | 0 | 0 | 0 | 0 | 16 | K | 2 |  |  |  | ROZPOCET | 0 | 0 | 0 | 0 | 0 | 2 | 0 | 16 | -1350937032

## 02096 - Priepust v km 30,...
{99fd12dc-9526-4925-b7bc-d0153ca2785b}
0
| KRYCÍ LIST ROZPOČTU | [7 empty] | v --- nižšie sa nachádzajú doplnkové a pomocné údaje k zostavám --- v | [8 empty] | False
Stavba:
Rekonštrukcia cesty a mostov II/512 hr. Trenčianskeho kraja - Veľké Pole - križ. II/428 Žarnovica , II. etapa
Objekt:
102-09 - 102-09 Cesta II/512, úsek 9 v km 29,189-31,887
Časť:
102-096 - Rekonštrukcia priepustov
Úroveň 3:
02096 - Priepust v km 30,209 - P22608
| JKSO: |  |  |  |  | KS:
| Miesto: |  | Okres Žarnovica , k. ú. Veľké Pole |  |  | Dátum: | 28. 12. 2020
| Objednávateľ: |  |  |  |  | IČO:
|  | BANSKOBYSTRICKÝ SAMOSPRÁVNY KRAJ |  |  |  | IČ DPH:
| Zhotoviteľ: |  |  |  |  | IČO: | Vyplň údaj
|  | Vyplň údaj |  |  |  | IČ DPH: | Vyplň údaj
| Projektant: |  |  |  |  | IČO: | 17085501
|  | ISPO spol.s r.o. , Prešov |  |  |  | IČ DPH:
| Spracovateľ: |  |  |  |  | IČO:
|  | Macura M. |  |  |  | IČ DPH:
Poznámka:
| Cena bez DPH | [5 empty] | 0
|  |  | Základ dane |  |  | Sadzba dane | Výška dane
| DPH | základná | 0 |  |  | 20% | 0
|  | znížená | 0 |  |  | 20% | 0
|  | zákl. prenesená | 0 |  |  | 20% | 0
|  | zníž. prenesená | 0 |  |  | 20% | 0
|  | nulová | 0 |  |  | 0% | 0
| Cena s DPH |  |  | v | EUR |  | 0
| Projektant |  |  | Spracovateľ
| Dátum a podpis: |  | Pečiatka | Dátum a podpis: |  |  | Pečiatka
| Objednávateľ |  |  | Zhotoviteľ
| Dátum a podpis: |  | Pečiatka | Dátum a podpis: |  |  | Pečiatka
REKAPITULÁCIA ROZPOČTU
Stavba:
Rekonštrukcia cesty a mostov II/512 hr. Trenčianskeho kraja - Veľké Pole - križ. II/428 Žarnovica , II. etapa
Objekt:
102-09 - 102-09 Cesta II/512, úsek 9 v km 29,189-31,887
Časť:
102-096 - Rekonštrukcia priepustov
Úroveň 3:
02096 - Priepust v km 30,209 - P22608
Miesto: |  |  | Okres Žarnovica , k. ú. Veľké Pole |  |  | Dátum: | 28. 12. 2020
Objednávateľ: |  |  | BANSKOBYSTRICKÝ SAMOSPRÁVNY KRAJ |  |  | Projektant: | ISPO spol.s r.o. , Prešov
Zhotoviteľ: |  |  | Vyplň údaj |  |  | Spracovateľ: | Macura M.
Kód dielu - Popis | [6 empty] | Cena celkom [EUR]
Náklady z rozpočtu | [6 empty] | 0 | [11 empty] | -1
| HSV - Práce a dodávky HSV | [5 empty] | 0
| 1 - Zemné práce | [5 empty] | 0
| 4 - Vodorovné konštrukcie | [5 empty] | 0
| 5 - Komunikácie | [5 empty] | 0
| 8 - Rúrové vedenie | [5 empty] | 0
| 9 - Ostatné konštrukcie a práce-búranie | [5 empty] | 0
| 99 - Presun hmôt HSV | [5 empty] | 0
| PSV - Práce a dodávky PSV | [5 empty] | 0
| 711 - Izolácie proti vode a vlhkosti | [5 empty] | 0
ROZPOČET
Stavba:
Rekonštrukcia cesty a mostov II/512 hr. Trenčianskeho kraja - Veľké Pole - križ. II/428 Žarnovica , II. etapa
Objekt:
102-09 - 102-09 Cesta II/512, úsek 9 v km 29,189-31,887
Časť:
102-096 - Rekonštrukcia priepustov
Úroveň 3:
02096 - Priepust v km 30,209 - P22608
Miesto: |  |  | Okres Žarnovica , k. ú. Veľké Pole |  |  | Dátum: | 28. 12. 2020
Objednávateľ: |  |  | BANSKOBYSTRICKÝ SAMOSPRÁVNY KRAJ |  |  | Projektant: | ISPO spol.s r.o. , Prešov
Zhotoviteľ: |  |  | Vyplň údaj |  |  | Spracovateľ: | Macura M.
PČ | Typ | Kód | Popis | MJ | Množstvo | J.cena [EUR] | Cena celkom [EUR] | Cenová sústava |  | DPH | J. Nh [h] | Nh celkom [h] | J. hmotnosť [t] | Hmotnosť celkom [t] | J. suť [t] | Suť Celkom [t]
Náklady z rozpočtu | [6 empty] | 0 |  |  |  |  | 0 |  | 143.4014 |  | 59.069 |  | D | -1 | [10 empty] | 0
| D | HSV | Práce a dodávky HSV |  |  |  | 0 |  |  |  |  | 0 |  | 143.2993 |  | 59.069 | 1 | D | 0 |  |  |  | ROZPOCET | [6 empty] | 0
| D | 1 | Zemné práce |  |  |  | 0 |  |  |  |  | 0 |  | 63.546 |  | 21.21 | 1 | D | 1 |  |  |  | ROZPOCET | [6 empty] | 0
1 | K | 111101101.S | Odstránenie travín a tŕstia s príp. premiestnením a uložením na hromady do 50 m, pri celkovej ploche do 1000m2 | m2 | 80 |  | 0 |  |  | znížená |  | 0 | 0 | 0 | 0 | 0 | 4 | K | 2 |  |  |  | ROZPOCET | 0 | 0 | 0 | 0 | 0 | 2 | 0 | 4 | 1711847955
| VV |  | 40*2 |  | 80 | [12 empty] | VV | 2 | 2 | True | 1 | ROZPOCET
2 | K | 113107144.S | Odstránenie krytu asfaltového v ploche do 200 m2, hr. nad 150 do 200 mm, -0,45000t | m2 | 21 |  | 0 |  |  | znížená |  | 0 | 0 | 0 | 0.45 | 9.45 | 4 | K | 2 |  |  |  | ROZPOCET | 0 | 0 | 0 | 0 | 0 | 2 | 0 | 4 | 2142557736
| VV |  | 7,0*3,0 |  | 21 | [12 empty] | VV | 2 | 2 | True | 1 | ROZPOCET
3 | K | 113307124.S | Odstránenie podkladu v ploche do 200 m2 z kameniva hrubého drveného, hr.300 do 400mm, -0,5600t | m2 | 21 |  | 0 |  |  | znížená |  | 0 | 0 | 0 | 0.56 | 11.76 | 4 | K | 2 |  |  |  | ROZPOCET | 0 | 0 | 0 | 0 | 0 | 2 | 0 | 4 | 1334134952
| VV |  | 7,0*3,0 |  | 21 | [12 empty] | VV | 2 | 2 | True | 1 | ROZPOCET
4 | K | 132201101.S | Výkop ryhy do šírky 600 mm v horn.3 do 100 m3 | m3 | 0.765 |  | 0 |  |  | znížená |  | 0 | 0 | 0 | 0 | 0 | 4 | K | 2 |  |  |  | ROZPOCET | 0 | 0 | 0 | 0 | 0 | 2 | 0 | 4 | -239367717
| VV |  | "zaistov. prah-vytok" 3,0*0,85*0,3 |  | 0.765 | [12 empty] | VV | 2 | 2 | True | 1 | ROZPOCET
5 | K | 132201109.S | Príplatok k cene za lepivosť pri hĺbení rýh šírky do 600 mm zapažených i nezapažených s urovnaním dna v hornine 3 | m3 | 0.23 |  | 0 |  |  | znížená |  | 0 | 0 | 0 | 0 | 0 | 4 | K | 2 |  |  |  | ROZPOCET | 0 | 0 | 0 | 0 | 0 | 2 | 0 | 4 | 1470986555
| VV |  | 0,765 |  | 0.765 | [12 empty] | VV | 2 | 2 | True | 1 | ROZPOCET
| VV |  | 0,765*0,3 'Přepočítané koeficientom množstva |  | 0.23 | [12 empty] | VV | 2 | 2 | False | 1 | ROZPOCET
6 | K | 132201201.S | Výkop ryhy šírky 600-2000mm horn.3 do 100m3 | m3 | 83.13 |  | 0 |  |  | znížená |  | 0 | 0 | 0 | 0 | 0 | 4 | K | 2 |  |  |  | ROZPOCET | 0 | 0 | 0 | 0 | 0 | 2 | 0 | 4 | 1993180792
| VV |  | "vytok" 5,0*3,0*0,4 |  | 6 | [12 empty] | VV | 2 | 2 | True | 0 | ROZPOCET
| VV |  | "priep" 12*3,0*1,7-12*3,14*0,5*0,5-10*1,5*0,35 |  | 46.53 | [12 empty] | VV | 2 | 2 | True | 0 | ROZPOCET
| VV |  | "vtokova jama" 3,4*3,6*2,5 |  | 30.6 | [12 empty] | VV | 2 | 2 | True | 0 | ROZPOCET
| VV |  | Súčet |  | 83.13 | [12 empty] | VV | 2 | 4 | True | 1 | ROZPOCET
7 | K | 132201209.S | Príplatok k cenám za lepivosť pri hĺbení rýh š. nad 600 do 2 000 mm zapaž. i nezapažených, s urovnaním dna v hornine 3 | m3 | 24.939 |  | 0 |  |  | znížená |  | 0 | 0 | 0 | 0 | 0 | 4 | K | 2 |  |  |  | ROZPOCET | 0 | 0 | 0 | 0 | 0 | 2 | 0 | 4 | 23227804
| VV |  | 83,13 |  | 83.13 | [12 empty] | VV | 2 | 2 | True | 1 | ROZPOCET
| VV |  | 83,13*0,3 'Přepočítané koeficientom množstva |  | 24.939 | [12 empty] | VV | 2 | 2 | False | 1 | ROZPOCET
8 | K | 162501102.S | Vodorovné premiestnenie výkopku po spevnenej ceste z horniny tr.1-4, do 100 m3 na vzdialenosť do 3000 m | m3 | 65.37 |  | 0 |  |  | znížená |  | 0 | 0 | 0 | 0 | 0 | 4 | K | 2 |  |  |  | ROZPOCET | 0 | 0 | 0 | 0 | 0 | 2 | 0 | 4 | -290554401
| VV |  | 0,765+83,13-18,525 |  | 65.37 | [12 empty] | VV | 2 | 2 | True | 1 | ROZPOCET
9 | K | 162501105.S | Vodorovné premiestnenie výkopku po spevnenej ceste z horniny tr.1-4, do 100 m3, príplatok k cene za každých ďalšich a začatých 1000 m | m3 | 457.59 |  | 0 |  |  | znížená |  | 0 | 0 | 0 | 0 | 0 | 4 | K | 2 |  |  |  | ROZPOCET | 0 | 0 | 0 | 0 | 0 | 2 | 0 | 4 | -2088333301
| VV |  | 65,37*7 |  | 457.59 | [12 empty] | VV | 2 | 2 | True | 1 | ROZPOCET
10 | K | 171201201.S | Uloženie sypaniny na skládky do 100 m3 | m3 | 65.37 |  | 0 |  |  | znížená |  | 0 | 0 | 0 | 0 | 0 | 4 | K | 2 |  |  |  | ROZPOCET | 0 | 0 | 0 | 0 | 0 | 2 | 0 | 4 | 656593902
11 | K | 171209002.S | Poplatok za skladovanie - zemina a kamenivo (17 05) ostatné | t | 110.79 |  | 0 |  |  | znížená |  | 0 | 0 | 0 | 0 | 0 | 4 | K | 2 |  |  |  | ROZPOCET | 0 | 0 | 0 | 0 | 0 | 2 | 0 | 4 | -1718877430
| VV |  | "zemina" 65,37*1,5 |  | 98.055 | [12 empty] | VV | 2 | 2 | True | 0 | ROZPOCET
| VV |  | "čist. priekopy" 5*0,195 |  | 0.975 | [12 empty] | VV | 2 | 2 | True | 0 | ROZPOCET
| VV |  | "podklad. vrstva" 21,0*0,560 |  | 11.76 | [12 empty] | VV | 2 | 2 | True | 0 | ROZPOCET
| VV |  | Súčet |  | 110.79 | [12 empty] | VV | 2 | 4 | True | 1 | ROZPOCET
12 | K | 174101001 | Zásyp sypaninou so zhutnením jám, šachiet, rýh, zárezov alebo okolo objektov do 100 m3 | m3 | 18.525 |  | 0 |  |  | znížená |  | 0 | 0 | 0 | 0 | 0 | 4 | K | 2 |  |  |  | ROZPOCET | 0 | 0 | 0 | 0 | 0 | 2 | 0 | 4 | 1167339698
| VV |  | "vtokova jama" 3,4*3,6*2,5-2,3*2,1*2,5 |  | 18.525 | [12 empty] | VV | 2 | 2 | True | 0 | ROZPOCET
| VV |  | Súčet |  | 18.525 | [12 empty] | VV | 2 | 4 | True | 1 | ROZPOCET
13 | K | 175101101.S | Obsyp potrubia sypaninou z vhodných hornín 1 až 4 bez prehodenia sypaniny | m3 | 37.38 |  | 0 |  |  | znížená |  | 0 | 0 | 0 | 0 | 0 | 4 | K | 2 |  |  |  | ROZPOCET | 0 | 0 | 0 | 0 | 0 | 2 | 0 | 4 | 903534853
| VV |  | "priep." 12,0*1,3*3,0-12,0*3,14*0,5*0,5 |  | 37.38 | [12 empty] | VV | 2 | 2 | True | 0 | ROZPOCET
14 | M | 583310003200.S | Štrkopiesok frakcia 0-32 mm | t | 63.546 |  | 0 |  |  | znížená |  | 0 | 1 | 63.546 | 0 | 0 | 8 | M | 2 |  |  |  | ROZPOCET | 0 | 0 | 0 | 0 | 0 | 2 | 0 | 4 | 2113772948
| VV |  | 37,38*1,7 |  | 63.546 | [12 empty] | VV | 2 | 2 | True | 0 | ROZPOCET
| D | 4 | Vodorovné konštrukcie |  |  |  | 0 |  |  |  |  | 0 |  | 32.4316 |  | 0 | 1 | D | 1 |  |  |  | ROZPOCET | [6 empty] | 0
15 | K | 451311711.S | Podklad pod dlažbu z prostého betónu vodostavebného C 25/30 vo vrstve hr. do 100 mm | m2 | 14.9 |  | 0 |  |  | znížená |  | 0 | 0.23367 | 3.4817 | 0 | 0 | 4 | K | 2 |  |  |  | ROZPOCET | 0 | 0 | 0 | 0 | 0 | 2 | 0 | 4 | -800947030
| VV |  | "vtok-kalova jama" 1,5*1,2 |  | 1.8 | [12 empty] | VV | 2 | 2 | True | 0 | ROZPOCET
| VV |  | "vytok" 5,0+ 2,7*3,0 |  | 13.1 | [12 empty] | VV | 2 | 2 | True | 0 | ROZPOCET
16 | K | 451541111 | Lôžko pod potrubie, stoky a drobné objekty, v otvorenom výkope zo štrkodrvy 0-32 mm | m3 | 0.135 |  | 0 |  |  | znížená |  | 0 | 1.7034 | 0.22996 | 0 | 0 | 4 | K | 2 |  |  |  | ROZPOCET | 0 | 0 | 0 | 0 | 0 | 2 | 0 | 4 | 1769079748
| VV |  | "zaistov. prah"3,0*0,3*0,15 |  | 0.135 | [12 empty] | VV | 2 | 2 | True | 0 | ROZPOCET
17 | K | 451571222.S | Podklad pre dlažbu zo štrkopiesku, hr. nad 100 do 150 mm | m2 | 13.1 |  | 0 |  |  | znížená |  | 0 | 0.3006 | 3.9379 | 0 | 0 | 4 | K | 2 |  |  |  | ROZPOCET | 0 | 0 | 0 | 0 | 0 | 2 | 0 | 4 | -322482201
| VV |  | "vytok-pod dlazbu" 5,0+ 2,7*3,0 |  | 13.1 | [12 empty] | VV | 2 | 2 | True | 0 | ROZPOCET
| VV |  | Súčet |  | 13.1 | [12 empty] | VV | 2 | 4 | True | 1 | ROZPOCET
18 | K | 452311141 | Dosky, bloky, sedlá z betónu v otvorenom výkope tr. C 16/20 | m3 | 0.624 |  | 0 |  |  | znížená |  | 0 | 2.1923 | 1.368 | 0 | 0 | 4 | K | 2 |  |  |  | ROZPOCET | 0 | 0 | 0 | 0 | 0 | 2 | 0 | 4 | -1969954685
| VV |  | "pod vtokovu jamu" 2,6*2,4*0,1 |  | 0.624 | [12 empty] | VV | 2 | 2 | True | 1 | ROZPOCET
19 | K | 452311151 | Dosky, bloky, sedlá z betónu v otvorenom výkope tr. C 25/30 | m3 | 4.5 |  | 0 |  |  | znížená |  | 0 | 2.4064 | 10.829 | 0 | 0 | 4 | K | 2 |  |  |  | ROZPOCET | 0 | 0 | 0 | 0 | 0 | 2 | 0 | 4 | -9091141
| VV |  | "priepust" 12,0*1,5*0,25 |  | 4.5 | [12 empty] | VV | 2 | 2 | True | 1 | ROZPOCET
20 | K | 452318510.S | Zaisťovací prah z betónu prostého vodostavebného melioračných kanálov s pätkami alebo bez pätiek | m3 | 0.63 |  | 0 |  |  | znížená |  | 0 | 2.2632 | 1.4258 | 0 | 0 | 4 | K | 2 |  |  |  | ROZPOCET | 0 | 0 | 0 | 0 | 0 | 2 | 0 | 4 | -264131125
| VV |  | "zaistov. prah" 3,0*0,7*0,3 |  | 0.63 | [12 empty] | VV | 2 | 2 | True | 1 | ROZPOCET
21 | K | 465511511.S | Dlažba kladená do malty s vyplnením škár maltou MC 10 a s vyškárovaním maltou MCS do 20 m2, hr. 200 mm | m2 | 14.9 |  | 0 |  |  | znížená |  | 0 | 0.74894 | 11.1592 | 0 | 0 | 4 | K | 2 |  |  |  | ROZPOCET | 0 | 0 | 0 | 0 | 0 | 2 | 0 | 4 | 2021419640
| VV |  | "vtok-kalova jama" 1,5*1,2 |  | 1.8 | [12 empty] | VV | 2 | 2 | True | 0 | ROZPOCET
| VV |  | "vytok" 5,0+ 2,7*1,0+2,7*1,0*2 |  | 13.1 | [12 empty] | VV | 2 | 2 | True | 0 | ROZPOCET
| D | 5 | Komunikácie |  |  |  | 0 |  |  |  |  | 0 |  | 23.033 |  | 0 | 1 | D | 1 |  |  |  | ROZPOCET | [6 empty] | 0
22 | K | 564871111.S | Podklad zo štrkodrviny s rozprestretím a zhutnením, po zhutnení hr. 250 mm | m2 | 21 |  | 0 |  |  | znížená |  | 0 | 0.46166 | 9.6949 | 0 | 0 | 4 | K | 2 |  |  |  | ROZPOCET | 0 | 0 | 0 | 0 | 0 | 2 | 0 | 4 | -1595762870
| VV |  | 7,0*3,0 |  | 21 | [12 empty] | VV | 2 | 2 | True | 1 | ROZPOCET
23 | K | 565141111.S | Podklad z asfaltového betónu AC 16 P s rozprestretím a zhutnením v pruhu š. do 3 m, po zhutnení hr. 60 mm | m2 | 21 |  | 0 |  |  | znížená |  | 0 | 0.15826 | 3.3235 | 0 | 0 | 4 | K | 2 |  |  |  | ROZPOCET | 0 | 0 | 0 | 0 | 0 | 2 | 0 | 4 | -891396744
24 | K | 567133115.S | Podklad z kameniva stmeleného cementom s rozprestretím a zhutnením, CBGM C 5/6, po zhutnení hr. 200 mm | m2 | 21 |  | 0 |  |  | znížená |  | 0 | 0.47118 | 9.8948 | 0 | 0 | 4 | K | 2 |  |  |  | ROZPOCET | 0 | 0 | 0 | 0 | 0 | 2 | 0 | 4 | 414615206
25 | K | 573131100.S | Postrek asfaltový infiltračný s posypom kamenivom z cestnej emulzie v množstve 0,70 kg/m2 | m2 | 21 |  | 0 |  |  | znížená |  | 0 | 0.00571 | 0.11991 | 0 | 0 | 4 | K | 2 |  |  |  | ROZPOCET | 0 | 0 | 0 | 0 | 0 | 2 | 0 | 4 | 850855558
| VV |  | 21 |  | 21 | [12 empty] | VV | 2 | 2 | True | 1 | ROZPOCET
| D | 8 | Rúrové vedenie |  |  |  | 0 |  |  |  |  | 0 |  | 0.0314 |  | 0 | 1 | D | 1 |  |  |  | ROZPOCET | [6 empty] | 0
26 | K | 899203111 | Osadenie liatinovej mreže vrátane rámu a koša na bahno hmotnosti jednotlivo nad 100 do 150 kg | ks | 1 |  | 0 |  |  | znížená |  | 0 | 0.0084 | 0.0084 | 0 | 0 | 4 | K | 2 |  |  |  | ROZPOCET | 0 | 0 | 0 | 0 | 0 | 2 | 0 | 4 | -1405915016
| VV |  | "vtokova jama" 1 |  | 1 | [12 empty] | VV | 2 | 2 | True | 0 | ROZPOCET
27 | M | 552425100301 | Mreža ocelová 1,2x1,5, s rámom s povrchovou úpravou | ks | 1 |  | 0 |  |  | znížená |  | 0 | 0.013 | 0.013 | 0 | 0 | 8 | M | 2 |  |  |  | ROZPOCET | 0 | 0 | 0 | 0 | 0 | 2 | 0 | 4 | -532924004
28 | K | 899501111 | Stúpadlo do šachty liatinové vidlicové osadené pri murovaní a betónovaní | ks | 5 |  | 0 |  |  | znížená |  | 0 | 0.002 | 0.01 | 0 | 0 | 4 | K | 2 |  |  |  | ROZPOCET | 0 | 0 | 0 | 0 | 0 | 2 | 0 | 4 | 902615459
| VV |  | "vtokova jama" 5 |  | 5 | [12 empty] | VV | 2 | 2 | True | 0 | ROZPOCET
| D | 9 | Ostatné konštrukcie a práce-búranie |  |  |  | 0 |  |  |  |  | 0 |  | 24.2573 |  | 37.859 | 1 | D | 1 |  |  |  | ROZPOCET | [6 empty] | 0
29 | K | 914112111.S | Tabuľka s označením evidenčného čísla mostu | ks | 1 |  | 0 |  |  | znížená |  | 0 | 0.07767 | 0.07767 | 0 | 0 | 4 | K | 2 |  |  |  | ROZPOCET | 0 | 0 | 0 | 0 | 0 | 2 | 0 | 4 | 419553985
30 | K | 919413215.S | Vtoková nádržka z betónu prostého tr. C 25/30 priepustu z rúr DN 900 až 150 | ks | 1 |  | 0 |  |  | znížená |  | 0 | 22.7876 | 22.7876 | 0 | 0 | 4 | K | 2 |  |  |  | ROZPOCET | 0 | 0 | 0 | 0 | 0 | 2 | 0 | 4 | 1679259315
31 | K | 919541117.S | Zhotovenie priepustu alebo zjazdu z rúr plastových HDPE ryhovaných hrdlových alebo spojkových DN 900 | m | 12 |  | 0 |  |  | znížená |  | 0 | 0 | 0 | 0 | 0 | 4 | K | 2 |  |  |  | ROZPOCET | 0 | 0 | 0 | 0 | 0 | 2 | 0 | 4 | -2123257759
32 | M | 286410017601.S | Rúry z odstredivo liateho laminátu PN 10 SN 15000 DN 900 | m | 12 |  | 0 |  |  | znížená |  | 0 | 0.116 | 1.392 | 0 | 0 | 8 | M | 2 |  |  |  | ROZPOCET | 0 | 0 | 0 | 0 | 0 | 2 | 0 | 4 | 1319758078
33 | K | 919735114.S | Rezanie existujúceho asfaltového krytu alebo podkladu hĺbky nad 150 do 200 mm | m | 14 |  | 0 |  |  | znížená |  | 0 | 0 | 0 | 0 | 0 | 4 | K | 2 |  |  |  | ROZPOCET | 0 | 0 | 0 | 0 | 0 | 2 | 0 | 4 | -287094451
| VV |  | 7,0*2 |  | 14 | [12 empty] | VV | 2 | 2 | True | 1 | ROZPOCET
34 | K | 938909405.S | Čistenie priekop spevnených ručne pri šírke dna nad 400 mm o objeme nánosu nad 0,15 do 0,30 m3/m, -0,19460 t | m | 10 |  | 0 |  |  | znížená |  | 0 | 0 | 0 | 0.1946 | 1.946 | 4 | K | 2 |  |  |  | ROZPOCET | 0 | 0 | 0 | 0 | 0 | 2 | 0 | 4 | 1212981643
| VV |  | "vtok-pritok" 5,0*2 |  | 10 | [12 empty] | VV | 2 | 2 | True | 1 | ROZPOCET
35 | K | 961041211.S | Búranie mostných základov, muriva a pilierov alebo nosných konštrukcií z prost.,betónu, -2,20000t | m3 | 2.415 |  | 0 |  |  | znížená |  | 0 | 0 | 0 | 2.2 | 5.313 | 4 | K | 2 |  |  |  | ROZPOCET | 0 | 0 | 0 | 0 | 0 | 2 | 0 | 4 | -2069949555
| VV |  | "čelo-bet. (vtok+vytok)" (1,5+1,7)*2,0*0,5-3,14*0,5*0,5*0,5*2 |  | 2.415 | [12 empty] | VV | 2 | 2 | True | 0 | ROZPOCET
| VV |  | Súčet |  | 2.415 | [12 empty] | VV | 2 | 4 | False | 1 | ROZPOCET
36 | K | 966008114.S | Búranie rúrového priepustu, z rúr DN 800 do 1200 mm, -3,06000t | m | 10 |  | 0 |  |  | znížená |  | 0 | 0 | 0 | 3.06 | 30.6 | 4 | K | 2 |  |  |  | ROZPOCET | 0 | 0 | 0 | 0 | 0 | 2 | 0 | 4 | 1402913806
37 | K | 979082113 | Vodorovná doprava sutiny, so zložením a hrubým urovnaním, na vzdialenosť do 1000 m | t | 5.313 |  | 0 |  |  | znížená |  | 0 | 0 | 0 | 0 | 0 | 4 | K | 2 |  |  |  | ROZPOCET | 0 | 0 | 0 | 0 | 0 | 2 | 0 | 4 | 693645126
| VV |  | 2,415*2,2 |  | 5.313 | [12 empty] | VV | 2 | 2 | True | 0 | ROZPOCET
38 | K | 979082119 | Príplatok k cene za každých ďalších i začatých 1000 m nad 1000 m pre vodorovnú dopravu sutiny | t | 100.947 |  | 0 |  |  | znížená |  | 0 | 0 | 0 | 0 | 0 | 4 | K | 2 |  |  |  | ROZPOCET | 0 | 0 | 0 | 0 | 0 | 2 | 0 | 4 | -1843042131
| VV |  | 5,313*19 |  | 100.947 | [12 empty] | VV | 2 | 2 | True | 0 | ROZPOCET
39 | K | 979082213.S | Vodorovná doprava sutiny so zložením a hrubým urovnaním na vzdialenosť do 1 km | t | 22.185 |  | 0 |  |  | znížená |  | 0 | 0 | 0 | 0 | 0 | 4 | K | 2 |  |  |  | ROZPOCET | 0 | 0 | 0 | 0 | 0 | 2 | 0 | 4 | 1588209700
| VV |  | "asf." 21,0*0,450 |  | 9.45 | [12 empty] | VV | 2 | 2 | True | 0 | ROZPOCET
| VV |  | "podklad. vrstva" 21,0*0,560 |  | 11.76 | [12 empty] | VV | 2 | 2 | True | 0 | ROZPOCET
| VV |  | "čist. priekopy" 5*0,195 |  | 0.975 | [12 empty] | VV | 2 | 2 | True | 0 | ROZPOCET
| VV |  | Súčet |  | 22.185 | [12 empty] | VV | 2 | 4 | True | 1 | ROZPOCET
40 | K | 979082219.S | Príplatok k cene za každý ďalší aj začatý 1 km nad 1 km pre vodorovnú dopravu sutiny | t | 199.665 |  | 0 |  |  | znížená |  | 0 | 0 | 0 | 0 | 0 | 4 | K | 2 |  |  |  | ROZPOCET | 0 | 0 | 0 | 0 | 0 | 2 | 0 | 4 | -935004462
| VV |  | 22,185*9 |  | 199.665 | [12 empty] | VV | 2 | 2 | True | 1 | ROZPOCET
41 | K | 979084216.S | Vodorovná doprava vybúraných hmôt po suchu bez naloženia, ale so zložením na vzdialenosť do 5 km | t | 30.6 |  | 0 |  |  | znížená |  | 0 | 0 | 0 | 0 | 0 | 4 | K | 2 |  |  |  | ROZPOCET | 0 | 0 | 0 | 0 | 0 | 2 | 0 | 4 | 62510291
| VV |  | "priepust" 10*3,06 |  | 30.6 | [12 empty] | VV | 2 | 2 | True | 1 | ROZPOCET
42 | K | 979084219.S | Príplatok k cene za každých ďalších aj začatých 5 km nad 5 km | t | 91.8 |  | 0 |  |  | znížená |  | 0 | 0 | 0 | 0 | 0 | 4 | K | 2 |  |  |  | ROZPOCET | 0 | 0 | 0 | 0 | 0 | 2 | 0 | 4 | -1610239607
| VV |  | 30,6*3 |  | 91.8 | [12 empty] | VV | 2 | 2 | True | 1 | ROZPOCET
43 | K | 979089012.S | Poplatok za skladovanie - betón, tehly, dlaždice (17 01) ostatné | t | 35.913 |  | 0 |  |  | znížená |  | 0 | 0 | 0 | 0 | 0 | 4 | K | 2 |  |  |  | ROZPOCET | 0 | 0 | 0 | 0 | 0 | 2 | 0 | 4 | 736472504
| VV |  | "bet" 2,415*2,2+10,0*3,06 |  | 35.913 | [12 empty] | VV | 2 | 2 | True | 1 | ROZPOCET
44 | K | 979089212.S | Poplatok za skladovanie - bitúmenové zmesi, uholný decht, dechtové výrobky (17 03 ), ostatné | t | 9.45 |  | 0 |  |  | znížená |  | 0 | 0 | 0 | 0 | 0 | 4 | K | 2 |  |  |  | ROZPOCET | 0 | 0 | 0 | 0 | 0 | 2 | 0 | 4 | -1768551269
| VV |  | "asf." 21*0,450 |  | 9.45 | [12 empty] | VV | 2 | 2 | True | 1 | ROZPOCET
| D | 99 | Presun hmôt HSV |  |  |  | 0 |  |  |  |  | 0 |  | 0 |  | 0 | 1 | D | 1 |  |  |  | ROZPOCET | [6 empty] | 0
45 | K | 998225311.S | Presun hmôt pre opravy a údržbu komunikácií a letísk s krytom asfaltovým alebo betónovým | t | 143.299 |  | 0 |  |  | znížená |  | 0 | 0 | 0 | 0 | 0 | 4 | K | 2 |  |  |  | ROZPOCET | 0 | 0 | 0 | 0 | 0 | 2 | 0 | 4 | -887276941
| D | PSV | Práce a dodávky PSV |  |  |  | 0 |  |  |  |  | 0 |  | 0.10212 |  | 0 | 2 | D | 0 |  |  |  | ROZPOCET | [6 empty] | 0
| D | 711 | Izolácie proti vode a vlhkosti |  |  |  | 0 |  |  |  |  | 0 |  | 0.10212 |  | 0 | 2 | D | 1 |  |  |  | ROZPOCET | [6 empty] | 0
46 | K | 711511201.S | Zhotovenie izolácie potrubí, stôk a šachiet za studena asfaltovým lakom penetračným | m2 | 22 |  | 0 |  |  | znížená |  | 0 | 0 | 0 | 0 | 0 | 16 | K | 2 |  |  |  | ROZPOCET | 0 | 0 | 0 | 0 | 0 | 2 | 0 | 16 | -2146432346
| VV |  | "vtokova jama" (2,1+2,3)*2*2,5 |  | 22 | [12 empty] | VV | 2 | 2 | True | 0 | ROZPOCET
| VV |  | Súčet |  | 22 | [12 empty] | VV | 2 | 4 | True | 1 | ROZPOCET
47 | M | 246170000900.S | Lak asfaltový penetračný | t | 0.008 |  | 0 |  |  | znížená |  | 0 | 1 | 0.008 | 0 | 0 | 32 | M | 2 |  |  |  | ROZPOCET | 0 | 0 | 0 | 0 | 0 | 2 | 0 | 16 | 1165160895
| VV |  | 22*0,00035 'Přepočítané koeficientom množstva |  | 0.008 | [12 empty] | VV | 2 | 2 | False | 1 | ROZPOCET
48 | K | 711521141.S | Zhotovenie izolácie potrubí, stôk a šachiet za tepla asfaltovým náterom | m2 | 44 |  | 0 |  |  | znížená |  | 0 | 0.00023 | 0.01012 | 0 | 0 | 16 | K | 2 |  |  |  | ROZPOCET | 0 | 0 | 0 | 0 | 0 | 2 | 0 | 16 | -850586790
| VV |  | 22*2 |  | 44 | [12 empty] | VV | 2 | 2 | True | 1 | ROZPOCET
49 | M | 111610000700.S | Asfalt izolačný v bubnoch | t | 0.084 |  | 0 |  |  | znížená |  | 0 | 1 | 0.084 | 0 | 0 | 32 | M | 2 |  |  |  | ROZPOCET | 0 | 0 | 0 | 0 | 0 | 2 | 0 | 16 | 1857899021
| VV |  | 44*0,0019 'Přepočítané koeficientom množstva |  | 0.084 | [12 empty] | VV | 2 | 2 | False | 1 | ROZPOCET
50 | K | 998711101.S | Presun hmôt pre izoláciu proti vode v objektoch výšky do 6 m | t | 0.102 |  | 0 |  |  | znížená |  | 0 | 0 | 0 | 0 | 0 | 16 | K | 2 |  |  |  | ROZPOCET | 0 | 0 | 0 | 0 | 0 | 2 | 0 | 16 | -13437

## 02097 - Priepust v km 30,...
{ed663019-ef85-4b7c-a5f3-63d29c8b3dae}
0
| KRYCÍ LIST ROZPOČTU | [7 empty] | v --- nižšie sa nachádzajú doplnkové a pomocné údaje k zostavám --- v | [8 empty] | False
Stavba:
Rekonštrukcia cesty a mostov II/512 hr. Trenčianskeho kraja - Veľké Pole - križ. II/428 Žarnovica , II. etapa
Objekt:
102-09 - 102-09 Cesta II/512, úsek 9 v km 29,189-31,887
Časť:
102-096 - Rekonštrukcia priepustov
Úroveň 3:
02097 - Priepust v km 30,450 - P22609
| JKSO: |  |  |  |  | KS:
| Miesto: |  | Okres Žarnovica , k. ú. Veľké Pole |  |  | Dátum: | 28. 12. 2020
| Objednávateľ: |  |  |  |  | IČO:
|  | BANSKOBYSTRICKÝ SAMOSPRÁVNY KRAJ |  |  |  | IČ DPH:
| Zhotoviteľ: |  |  |  |  | IČO: | Vyplň údaj
|  | Vyplň údaj |  |  |  | IČ DPH: | Vyplň údaj
| Projektant: |  |  |  |  | IČO: | 17085501
|  | ISPO spol.s r.o. , Prešov |  |  |  | IČ DPH:
| Spracovateľ: |  |  |  |  | IČO:
|  | Macura M. |  |  |  | IČ DPH:
Poznámka:
| Cena bez DPH | [5 empty] | 0
|  |  | Základ dane |  |  | Sadzba dane | Výška dane
| DPH | základná | 0 |  |  | 20% | 0
|  | znížená | 0 |  |  | 20% | 0
|  | zákl. prenesená | 0 |  |  | 20% | 0
|  | zníž. prenesená | 0 |  |  | 20% | 0
|  | nulová | 0 |  |  | 0% | 0
| Cena s DPH |  |  | v | EUR |  | 0
| Projektant |  |  | Spracovateľ
| Dátum a podpis: |  | Pečiatka | Dátum a podpis: |  |  | Pečiatka
| Objednávateľ |  |  | Zhotoviteľ
| Dátum a podpis: |  | Pečiatka | Dátum a podpis: |  |  | Pečiatka
REKAPITULÁCIA ROZPOČTU
Stavba:
Rekonštrukcia cesty a mostov II/512 hr. Trenčianskeho kraja - Veľké Pole - križ. II/428 Žarnovica , II. etapa
Objekt:
102-09 - 102-09 Cesta II/512, úsek 9 v km 29,189-31,887
Časť:
102-096 - Rekonštrukcia priepustov
Úroveň 3:
02097 - Priepust v km 30,450 - P22609
Miesto: |  |  | Okres Žarnovica , k. ú. Veľké Pole |  |  | Dátum: | 28. 12. 2020
Objednávateľ: |  |  | BANSKOBYSTRICKÝ SAMOSPRÁVNY KRAJ |  |  | Projektant: | ISPO spol.s r.o. , Prešov
Zhotoviteľ: |  |  | Vyplň údaj |  |  | Spracovateľ: | Macura M.
Kód dielu - Popis | [6 empty] | Cena celkom [EUR]
Náklady z rozpočtu | [6 empty] | 0 | [11 empty] | -1
| HSV - Práce a dodávky HSV | [5 empty] | 0
| 1 - Zemné práce | [5 empty] | 0
| 4 - Vodorovné konštrukcie | [5 empty] | 0
| 6 - Úpravy povrchov, podlahy, osadenie | [5 empty] | 0
| 9 - Ostatné konštrukcie a práce-búranie | [5 empty] | 0
| 99 - Presun hmôt HSV | [5 empty] | 0
ROZPOČET
Stavba:
Rekonštrukcia cesty a mostov II/512 hr. Trenčianskeho kraja - Veľké Pole - križ. II/428 Žarnovica , II. etapa
Objekt:
102-09 - 102-09 Cesta II/512, úsek 9 v km 29,189-31,887
Časť:
102-096 - Rekonštrukcia priepustov
Úroveň 3:
02097 - Priepust v km 30,450 - P22609
Miesto: |  |  | Okres Žarnovica , k. ú. Veľké Pole |  |  | Dátum: | 28. 12. 2020
Objednávateľ: |  |  | BANSKOBYSTRICKÝ SAMOSPRÁVNY KRAJ |  |  | Projektant: | ISPO spol.s r.o. , Prešov
Zhotoviteľ: |  |  | Vyplň údaj |  |  | Spracovateľ: | Macura M.
PČ | Typ | Kód | Popis | MJ | Množstvo | J.cena [EUR] | Cena celkom [EUR] | Cenová sústava |  | DPH | J. Nh [h] | Nh celkom [h] | J. hmotnosť [t] | Hmotnosť celkom [t] | J. suť [t] | Suť Celkom [t]
Náklady z rozpočtu | [6 empty] | 0 |  |  |  |  | 0 |  | 19.0024 |  | 2.0835 |  | D | -1 | [10 empty] | 0
| D | HSV | Práce a dodávky HSV |  |  |  | 0 |  |  |  |  | 0 |  | 19.0024 |  | 2.0835 | 1 | D | 0 |  |  |  | ROZPOCET | [6 empty] | 0
| D | 1 | Zemné práce |  |  |  | 0 |  |  |  |  | 0 |  | 0 |  | 0 | 1 | D | 1 |  |  |  | ROZPOCET | [6 empty] | 0
1 | K | 132201201.S | Výkop ryhy šírky 600-2000mm horn.3 do 100m3 | m3 | 4.5 |  | 0 |  |  | znížená |  | 0 | 0 | 0 | 0 | 0 | 4 | K | 2 |  |  |  | ROZPOCET | 0 | 0 | 0 | 0 | 0 | 2 | 0 | 4 | 1993180792
| VV |  | "vtok+vytok" 3,0*2,5*0,3*2 |  | 4.5 | [12 empty] | VV | 2 | 2 | True | 0 | ROZPOCET
| VV |  | Súčet |  | 4.5 | [12 empty] | VV | 2 | 4 | True | 1 | ROZPOCET
2 | K | 132201209.S | Príplatok k cenám za lepivosť pri hĺbení rýh š. nad 600 do 2 000 mm zapaž. i nezapažených, s urovnaním dna v hornine 3 | m3 | 1.35 |  | 0 |  |  | znížená |  | 0 | 0 | 0 | 0 | 0 | 4 | K | 2 |  |  |  | ROZPOCET | 0 | 0 | 0 | 0 | 0 | 2 | 0 | 4 | 23227804
| VV |  | 4,5 |  | 4.5 | [12 empty] | VV | 2 | 2 | True | 1 | ROZPOCET
| VV |  | 4,5*0,3 'Přepočítané koeficientom množstva |  | 1.35 | [12 empty] | VV | 2 | 2 | False | 1 | ROZPOCET
3 | K | 162501102.S | Vodorovné premiestnenie výkopku po spevnenej ceste z horniny tr.1-4, do 100 m3 na vzdialenosť do 3000 m | m3 | 4.5 |  | 0 |  |  | znížená |  | 0 | 0 | 0 | 0 | 0 | 4 | K | 2 |  |  |  | ROZPOCET | 0 | 0 | 0 | 0 | 0 | 2 | 0 | 4 | -290554401
| VV |  | 4,5 |  | 4.5 | [12 empty] | VV | 2 | 2 | True | 1 | ROZPOCET
4 | K | 162501105.S | Vodorovné premiestnenie výkopku po spevnenej ceste z horniny tr.1-4, do 100 m3, príplatok k cene za každých ďalšich a začatých 1000 m | m3 | 31.5 |  | 0 |  |  | znížená |  | 0 | 0 | 0 | 0 | 0 | 4 | K | 2 |  |  |  | ROZPOCET | 0 | 0 | 0 | 0 | 0 | 2 | 0 | 4 | -2088333301
| VV |  | 4,5*7 |  | 31.5 | [12 empty] | VV | 2 | 2 | True | 1 | ROZPOCET
5 | K | 171201201.S | Uloženie sypaniny na skládky do 100 m3 | m3 | 4.5 |  | 0 |  |  | znížená |  | 0 | 0 | 0 | 0 | 0 | 4 | K | 2 |  |  |  | ROZPOCET | 0 | 0 | 0 | 0 | 0 | 2 | 0 | 4 | 656593902
6 | K | 171209002.S | Poplatok za skladovanie - zemina a kamenivo (17 05) ostatné | t | 8.7 |  | 0 |  |  | znížená |  | 0 | 0 | 0 | 0 | 0 | 4 | K | 2 |  |  |  | ROZPOCET | 0 | 0 | 0 | 0 | 0 | 2 | 0 | 4 | -1718877430
| VV |  | "zemina" 4,5*1,5 |  | 6.75 | [12 empty] | VV | 2 | 2 | True | 0 | ROZPOCET
| VV |  | "čist. priekopy" 10*0,195 |  | 1.95 | [12 empty] | VV | 2 | 2 | True | 0 | ROZPOCET
| VV |  | Súčet |  | 8.7 | [12 empty] | VV | 2 | 4 | True | 1 | ROZPOCET
| D | 4 | Vodorovné konštrukcie |  |  |  | 0 |  |  |  |  | 0 |  | 18.7862 |  | 0 | 1 | D | 1 |  |  |  | ROZPOCET | [6 empty] | 0
7 | K | 451311711.S | Podklad pod dlažbu z prostého betónu vodostavebného C 25/30 vo vrstve hr. do 100 mm | m2 | 14.64 |  | 0 |  |  | znížená |  | 0 | 0.23367 | 3.4209 | 0 | 0 | 4 | K | 2 |  |  |  | ROZPOCET | 0 | 0 | 0 | 0 | 0 | 2 | 0 | 4 | -449565906
| VV |  | "vtok" 3,0*2,0 |  | 6 | [12 empty] | VV | 2 | 2 | True | 0 | ROZPOCET
| VV |  | "vytok" 2,7*3,2 |  | 8.64 | [12 empty] | VV | 2 | 2 | True | 0 | ROZPOCET
8 | K | 451571222.S | Podklad pre dlažbu zo štrkopiesku, hr. nad 100 do 150 mm | m2 | 14.64 |  | 0 |  |  | znížená |  | 0 | 0.3006 | 4.4008 | 0 | 0 | 4 | K | 2 |  |  |  | ROZPOCET | 0 | 0 | 0 | 0 | 0 | 2 | 0 | 4 | -1583589791
9 | K | 465511511.S | Dlažba kladená do malty s vyplnením škár maltou MC 10 a s vyškárovaním maltou MCS do 20 m2, hr. 200 mm | m2 | 14.64 |  | 0 |  |  | znížená |  | 0 | 0.74894 | 10.9645 | 0 | 0 | 4 | K | 2 |  |  |  | ROZPOCET | 0 | 0 | 0 | 0 | 0 | 2 | 0 | 4 | -159738030
| VV |  | "vtok" 3,0*2,0 |  | 6 | [12 empty] | VV | 2 | 2 | True | 0 | ROZPOCET
| VV |  | "vytok" 2,7*3,2 |  | 8.64 | [12 empty] | VV | 2 | 2 | True | 0 | ROZPOCET
| D | 6 | Úpravy povrchov, podlahy, osadenie |  |  |  | 0 |  |  |  |  | 0 |  | 0.13852 |  | 0 | 1 | D | 1 |  |  |  | ROZPOCET | [6 empty] | 0
10 | K | 622661327 | Náter betónu kotevno - adhézny | m2 | 2.5 |  | 0 |  |  | znížená |  | 0 | 0.00051 | 0.001275 | 0 | 0 | 4 | K | 2 |  |  |  | ROZPOCET | 0 | 0 | 0 | 0 | 0 | 2 | 0 | 4 | -1911440532
| VV |  | reprofil. - typ1 | [14 empty] | VV | 2 | 1 | True | 0 | ROZPOCET
| VV |  | "vytokove čelo bet. - typ1" 2,5*1,0 |  | 2.5 | [12 empty] | VV | 2 | 2 | True | 0 | ROZPOCET
| VV |  | Súčet |  | 2.5 | [12 empty] | VV | 2 | 4 | True | 1 | ROZPOCET
11 | K | 627458111.S | Škárovanie maltou MCS, muriva z lomového kameňa s vyčistením škár, pri hĺbky škár do 70 mm | m2 | 1.734 |  | 0 |  |  | znížená |  | 0 | 0.01953 | 0.033865 | 0 | 0 | 4 | K | 2 |  |  |  | ROZPOCET | 0 | 0 | 0 | 0 | 0 | 2 | 0 | 4 | 1244687429
| VV |  | " vytokove čelo 50% - typ1" (2,5*1,5-3,14*0,3*0,3)*0,5 |  | 1.734 | [12 empty] | VV | 2 | 2 | True | 0 | ROZPOCET
| VV |  | Súčet |  | 1.734 | [12 empty] | VV | 2 | 4 | True | 1 | ROZPOCET
12 | K | 627471152.S | Reprofilácia stien sanačnou maltou, 1 vrstva hr. 20 mm | m2 | 2.5 |  | 0 |  |  | znížená |  | 0 | 0.04135 | 0.10337 | 0 | 0 | 4 | K | 2 |  |  |  | ROZPOCET | 0 | 0 | 0 | 0 | 0 | 2 | 0 | 4 | -2056640278
| VV |  | " vytokove čelo bet. - typ1" 2,5*1,0 |  | 2.5 | [12 empty] | VV | 2 | 2 | True | 0 | ROZPOCET
| VV |  | Súčet |  | 2.5 | [12 empty] | VV | 2 | 4 | True | 1 | ROZPOCET
| D | 9 | Ostatné konštrukcie a práce-búranie |  |  |  | 0 |  |  |  |  | 0 |  | 0.07767 |  | 2.0835 | 1 | D | 1 |  |  |  | ROZPOCET | [6 empty] | 0
13 | K | 914112111.S | Tabuľka s označením evidenčného čísla mostu | ks | 1 |  | 0 |  |  | znížená |  | 0 | 0.07767 | 0.07767 | 0 | 0 | 4 | K | 2 |  |  |  | ROZPOCET | 0 | 0 | 0 | 0 | 0 | 2 | 0 | 4 | 419553985
14 | K | 938902032.S | Otryskanie degradovaného betónu vodou do 50 mm, -0,05500t | m2 | 2.5 |  | 0 |  |  | znížená |  | 0 | 0 | 0 | 0.055 | 0.1375 | 4 | K | 2 |  |  |  | ROZPOCET | 0 | 0 | 0 | 0 | 0 | 2 | 0 | 4 | -1856439485
| VV |  | "vytokove čelo bet. - typ1" 2,5*1,0 |  | 2.5 | [12 empty] | VV | 2 | 2 | True | 0 | ROZPOCET
| VV |  | Súčet |  | 2.5 | [12 empty] | VV | 2 | 4 | True | 1 | ROZPOCET
15 | K | 938909405.S | Čistenie priekop spevnených ručne pri šírke dna nad 400 mm o objeme nánosu nad 0,15 do 0,30 m3/m, -0,19460 t | m | 10 |  | 0 |  |  | znížená |  | 0 | 0 | 0 | 0.1946 | 1.946 | 4 | K | 2 |  |  |  | ROZPOCET | 0 | 0 | 0 | 0 | 0 | 2 | 0 | 4 | -1233527949
| VV |  | "vtok-pritok" 5,0*2 |  | 10 | [12 empty] | VV | 2 | 2 | True | 1 | ROZPOCET
16 | K | 979082213.S | Vodorovná doprava sutiny so zložením a hrubým urovnaním na vzdialenosť do 1 km | t | 1.95 |  | 0 |  |  | znížená |  | 0 | 0 | 0 | 0 | 0 | 4 | K | 2 |  |  |  | ROZPOCET | 0 | 0 | 0 | 0 | 0 | 2 | 0 | 4 | 1287986815
| VV |  | "čist. priekopy" 10*0,195 |  | 1.95 | [12 empty] | VV | 2 | 2 | True | 0 | ROZPOCET
| VV |  | Súčet |  | 1.95 | [12 empty] | VV | 2 | 4 | True | 1 | ROZPOCET
17 | K | 979082219.S | Príplatok k cene za každý ďalší aj začatý 1 km nad 1 km pre vodorovnú dopravu sutiny | t | 17.55 |  | 0 |  |  | znížená |  | 0 | 0 | 0 | 0 | 0 | 4 | K | 2 |  |  |  | ROZPOCET | 0 | 0 | 0 | 0 | 0 | 2 | 0 | 4 | 378885384
| VV |  | 1,95*9 |  | 17.55 | [12 empty] | VV | 2 | 2 | True | 1 | ROZPOCET
| D | 99 | Presun hmôt HSV |  |  |  | 0 |  |  |  |  | 0 |  | 0 |  | 0 | 1 | D | 1 |  |  |  | ROZPOCET | [6 empty] | 0
18 | K | 998225311.S | Presun hmôt pre opravy a údržbu komunikácií a letísk s krytom asfaltovým alebo betónovým | t | 19.002 |  | 0 |  |  | znížená |  | 0 | 0 | 0 | 0 | 0 | 4 | K | 2 |  |  |  | ROZPOCET | 0 | 0 | 0 | 0 | 0 | 2 | 0 | 4 | -887276941

## 02098 - Priepust v km 31,...
{e513d897-6170-4a71-85f2-aaec98e97a18}
0
| KRYCÍ LIST ROZPOČTU | [7 empty] | v --- nižšie sa nachádzajú doplnkové a pomocné údaje k zostavám --- v | [8 empty] | False
Stavba:
Rekonštrukcia cesty a mostov II/512 hr. Trenčianskeho kraja - Veľké Pole - križ. II/428 Žarnovica , II. etapa
Objekt:
102-09 - 102-09 Cesta II/512, úsek 9 v km 29,189-31,887
Časť:
102-096 - Rekonštrukcia priepustov
Úroveň 3:
02098 - Priepust v km 31,153 - P22599
| JKSO: |  |  |  |  | KS:
| Miesto: |  | Okres Žarnovica , k. ú. Veľké Pole |  |  | Dátum: | 28. 12. 2020
| Objednávateľ: |  |  |  |  | IČO:
|  | BANSKOBYSTRICKÝ SAMOSPRÁVNY KRAJ |  |  |  | IČ DPH:
| Zhotoviteľ: |  |  |  |  | IČO: | Vyplň údaj
|  | Vyplň údaj |  |  |  | IČ DPH: | Vyplň údaj
| Projektant: |  |  |  |  | IČO: | 17085501
|  | ISPO spol.s r.o. , Prešov |  |  |  | IČ DPH:
| Spracovateľ: |  |  |  |  | IČO:
|  | Macura M. |  |  |  | IČ DPH:
Poznámka:
| Cena bez DPH | [5 empty] | 0
|  |  | Základ dane |  |  | Sadzba dane | Výška dane
| DPH | základná | 0 |  |  | 20% | 0
|  | znížená | 0 |  |  | 20% | 0
|  | zákl. prenesená | 0 |  |  | 20% | 0
|  | zníž. prenesená | 0 |  |  | 20% | 0
|  | nulová | 0 |  |  | 0% | 0
| Cena s DPH |  |  | v | EUR |  | 0
| Projektant |  |  | Spracovateľ
| Dátum a podpis: |  | Pečiatka | Dátum a podpis: |  |  | Pečiatka
| Objednávateľ |  |  | Zhotoviteľ
| Dátum a podpis: |  | Pečiatka | Dátum a podpis: |  |  | Pečiatka
REKAPITULÁCIA ROZPOČTU
Stavba:
Rekonštrukcia cesty a mostov II/512 hr. Trenčianskeho kraja - Veľké Pole - križ. II/428 Žarnovica , II. etapa
Objekt:
102-09 - 102-09 Cesta II/512, úsek 9 v km 29,189-31,887
Časť:
102-096 - Rekonštrukcia priepustov
Úroveň 3:
02098 - Priepust v km 31,153 - P22599
Miesto: |  |  | Okres Žarnovica , k. ú. Veľké Pole |  |  | Dátum: | 28. 12. 2020
Objednávateľ: |  |  | BANSKOBYSTRICKÝ SAMOSPRÁVNY KRAJ |  |  | Projektant: | ISPO spol.s r.o. , Prešov
Zhotoviteľ: |  |  | Vyplň údaj |  |  | Spracovateľ: | Macura M.
Kód dielu - Popis | [6 empty] | Cena celkom [EUR]
Náklady z rozpočtu | [6 empty] | 0 | [11 empty] | -1
| HSV - Práce a dodávky HSV | [5 empty] | 0
| 1 - Zemné práce | [5 empty] | 0
| 3 - Zvislé a kompletné konštrukcie | [5 empty] | 0
| 4 - Vodorovné konštrukcie | [5 empty] | 0
| 6 - Úpravy povrchov, podlahy, osadenie | [5 empty] | 0
| 8 - Rúrové vedenie | [5 empty] | 0
| 9 - Ostatné konštrukcie a práce-búranie | [5 empty] | 0
| 99 - Presun hmôt HSV | [5 empty] | 0
| PSV - Práce a dodávky PSV | [5 empty] | 0
| 711 - Izolácie proti vode a vlhkosti | [5 empty] | 0
ROZPOČET
Stavba:
Rekonštrukcia cesty a mostov II/512 hr. Trenčianskeho kraja - Veľké Pole - križ. II/428 Žarnovica , II. etapa
Objekt:
102-09 - 102-09 Cesta II/512, úsek 9 v km 29,189-31,887
Časť:
102-096 - Rekonštrukcia priepustov
Úroveň 3:
02098 - Priepust v km 31,153 - P22599
Miesto: |  |  | Okres Žarnovica , k. ú. Veľké Pole |  |  | Dátum: | 28. 12. 2020
Objednávateľ: |  |  | BANSKOBYSTRICKÝ SAMOSPRÁVNY KRAJ |  |  | Projektant: | ISPO spol.s r.o. , Prešov
Zhotoviteľ: |  |  | Vyplň údaj |  |  | Spracovateľ: | Macura M.
PČ | Typ | Kód | Popis | MJ | Množstvo | J.cena [EUR] | Cena celkom [EUR] | Cenová sústava |  | DPH | J. Nh [h] | Nh celkom [h] | J. hmotnosť [t] | Hmotnosť celkom [t] | J. suť [t] | Suť Celkom [t]
Náklady z rozpočtu | [6 empty] | 0 |  |  |  |  | 0 |  | 34.8604 |  | 8.5915 |  | D | -1 | [10 empty] | 0
| D | HSV | Práce a dodávky HSV |  |  |  | 0 |  |  |  |  | 0 |  | 34.7705 |  | 8.5915 | 1 | D | 0 |  |  |  | ROZPOCET | [6 empty] | 0
| D | 1 | Zemné práce |  |  |  | 0 |  |  |  |  | 0 |  | 0 |  | 0 | 1 | D | 1 |  |  |  | ROZPOCET | [6 empty] | 0
1 | K | 132201201.S | Výkop ryhy šírky 600-2000mm horn.3 do 100m3 | m3 | 16.98 |  | 0 |  |  | znížená |  | 0 | 0 | 0 | 0 | 0 | 4 | K | 2 |  |  |  | ROZPOCET | 0 | 0 | 0 | 0 | 0 | 2 | 0 | 4 | 1799225911
| VV |  | "vytok" 2,0*3,0*0,3 |  | 1.8 | [12 empty] | VV | 2 | 2 | True | 0 | ROZPOCET
| VV |  | "vtokova jama" 3,0*2,2*2,3 |  | 15.18 | [12 empty] | VV | 2 | 2 | True | 0 | ROZPOCET
| VV |  | Súčet |  | 16.98 | [12 empty] | VV | 2 | 4 | True | 1 | ROZPOCET
2 | K | 132201209.S | Príplatok k cenám za lepivosť pri hĺbení rýh š. nad 600 do 2 000 mm zapaž. i nezapažených, s urovnaním dna v hornine 3 | m3 | 5.094 |  | 0 |  |  | znížená |  | 0 | 0 | 0 | 0 | 0 | 4 | K | 2 |  |  |  | ROZPOCET | 0 | 0 | 0 | 0 | 0 | 2 | 0 | 4 | 23227804
| VV |  | 16,98 |  | 16.98 | [12 empty] | VV | 2 | 2 | True | 1 | ROZPOCET
| VV |  | 16,98*0,3 'Přepočítané koeficientom množstva |  | 5.094 | [12 empty] | VV | 2 | 2 | False | 1 | ROZPOCET
3 | K | 162501102.S | Vodorovné premiestnenie výkopku po spevnenej ceste z horniny tr.1-4, do 100 m3 na vzdialenosť do 3000 m | m3 | 12.909 |  | 0 |  |  | znížená |  | 0 | 0 | 0 | 0 | 0 | 4 | K | 2 |  |  |  | ROZPOCET | 0 | 0 | 0 | 0 | 0 | 2 | 0 | 4 | -290554401
| VV |  | 16,98-4,071 |  | 12.909 | [12 empty] | VV | 2 | 2 | True | 1 | ROZPOCET
4 | K | 162501105.S | Vodorovné premiestnenie výkopku po spevnenej ceste z horniny tr.1-4, do 100 m3, príplatok k cene za každých ďalšich a začatých 1000 m | m3 | 90.363 |  | 0 |  |  | znížená |  | 0 | 0 | 0 | 0 | 0 | 4 | K | 2 |  |  |  | ROZPOCET | 0 | 0 | 0 | 0 | 0 | 2 | 0 | 4 | -2088333301
| VV |  | 12,909*7 |  | 90.363 | [12 empty] | VV | 2 | 2 | True | 1 | ROZPOCET
5 | K | 171201201.S | Uloženie sypaniny na skládky do 100 m3 | m3 | 12.909 |  | 0 |  |  | znížená |  | 0 | 0 | 0 | 0 | 0 | 4 | K | 2 |  |  |  | ROZPOCET | 0 | 0 | 0 | 0 | 0 | 2 | 0 | 4 | 656593902
6 | K | 171209002.S | Poplatok za skladovanie - zemina a kamenivo (17 05) ostatné | t | 21.73 |  | 0 |  |  | znížená |  | 0 | 0 | 0 | 0 | 0 | 4 | K | 2 |  |  |  | ROZPOCET | 0 | 0 | 0 | 0 | 0 | 2 | 0 | 4 | -1718877430
| VV |  | "zemina" 12,909*1,5 |  | 19.364 | [12 empty] | VV | 2 | 2 | True | 0 | ROZPOCET
| VV |  | "čist. priekopy" 5*0,195 |  | 0.975 | [12 empty] | VV | 2 | 2 | True | 0 | ROZPOCET
| VV |  | "čist. priep." 13*0,107 |  | 1.391 | [12 empty] | VV | 2 | 2 | True | 0 | ROZPOCET
| VV |  | Súčet |  | 21.73 | [12 empty] | VV | 2 | 4 | True | 1 | ROZPOCET
7 | K | 174101001 | Zásyp sypaninou so zhutnením jám, šachiet, rýh, zárezov alebo okolo objektov do 100 m3 | m3 | 4.071 |  | 0 |  |  | znížená |  | 0 | 0 | 0 | 0 | 0 | 4 | K | 2 |  |  |  | ROZPOCET | 0 | 0 | 0 | 0 | 0 | 2 | 0 | 4 | -514216636
| VV |  | "vtokova jama" 3,0*2,2*2,3-2,3*2,1*2,3 |  | 4.071 | [12 empty] | VV | 2 | 2 | True | 0 | ROZPOCET
| VV |  | Súčet |  | 4.071 | [12 empty] | VV | 2 | 4 | True | 1 | ROZPOCET
| D | 3 | Zvislé a kompletné konštrukcie |  |  |  | 0 |  |  |  |  | 0 |  | 0.15856 |  | 0 | 1 | D | 1 |  |  |  | ROZPOCET | [6 empty] | 0
8 | K | 348171111 | Osadenie zábradlia oceľového na moste vrátane spojenia dielcov hmotnosti do 100 kg/m | m | 8 |  | 0 |  |  | znížená |  | 0 | 0.00282 | 0.02256 | 0 | 0 | 4 | K | 2 |  |  |  | ROZPOCET | 0 | 0 | 0 | 0 | 0 | 2 | 0 | 4 | 458445945
| VV |  | "vtok-kalova jama" (2,1+1,9)*2 |  | 8 | [12 empty] | VV | 2 | 2 | True | 0 | ROZPOCET
| VV |  | Súčet |  | 8 | [12 empty] | VV | 2 | 4 | False | 1 | ROZPOCET
9 | M | 5534660000 | Zábradlie oceľové trubkové vč. povrchovej úpravy | m | 8 |  | 0 |  |  | znížená |  | 0 | 0.017 | 0.136 | 0 | 0 | 8 | M | 2 |  |  |  | ROZPOCET | 0 | 0 | 0 | 0 | 0 | 2 | 0 | 4 | -295660256
10 | M | 5531000001 | Kotevný materiál zabradlia | kg | 12.56 |  | 0 |  |  | znížená |  | 0 | 0 | 0 | 0 | 0 | 8 | M | 2 |  |  |  | ROZPOCET | 0 | 0 | 0 | 0 | 0 | 2 | 0 | 4 | -1002273993
| VV |  | "stlpiky" 4*3,14 |  | 12.56 | [12 empty] | VV | 2 | 2 | True | 1 | ROZPOCET
| D | 4 | Vodorovné konštrukcie |  |  |  | 0 |  |  |  |  | 0 |  | 10.8396 |  | 0 | 1 | D | 1 |  |  |  | ROZPOCET | [6 empty] | 0
11 | K | 451311711.S | Podklad pod dlažbu z prostého betónu vodostavebného C 25/30 vo vrstve hr. do 100 mm | m2 | 7.8 |  | 0 |  |  | znížená |  | 0 | 0.23367 | 1.8226 | 0 | 0 | 4 | K | 2 |  |  |  | ROZPOCET | 0 | 0 | 0 | 0 | 0 | 2 | 0 | 4 | -800947030
| VV |  | "vtok-kalova jama" 1,5*1,2 |  | 1.8 | [12 empty] | VV | 2 | 2 | True | 0 | ROZPOCET
| VV |  | "vytok" 2,0*3,0 |  | 6 | [12 empty] | VV | 2 | 2 | True | 0 | ROZPOCET
12 | K | 451571222.S | Podklad pre dlažbu zo štrkopiesku, hr. nad 100 do 150 mm | m2 | 6 |  | 0 |  |  | znížená |  | 0 | 0.3006 | 1.8036 | 0 | 0 | 4 | K | 2 |  |  |  | ROZPOCET | 0 | 0 | 0 | 0 | 0 | 2 | 0 | 4 | -1538370729
| VV |  | "vytok" 2,0*3,0 |  | 6 | [12 empty] | VV | 2 | 2 | True | 0 | ROZPOCET
| VV |  | Súčet |  | 6 | [12 empty] | VV | 2 | 4 | False | 1 | ROZPOCET
13 | K | 452311141 | Dosky, bloky, sedlá z betónu v otvorenom výkope tr. C 16/20 | m3 | 0.624 |  | 0 |  |  | znížená |  | 0 | 2.1923 | 1.368 | 0 | 0 | 4 | K | 2 |  |  |  | ROZPOCET | 0 | 0 | 0 | 0 | 0 | 2 | 0 | 4 | -1838397622
| VV |  | "pod vtokovu jamu" 2,6*2,4*0,1 |  | 0.624 | [12 empty] | VV | 2 | 2 | True | 1 | ROZPOCET
14 | K | 452471101.S | Podkladová vrstva z modifikovanej malty cementovej - prvá vrstva hr. do 10 mm | m2 | 0.16 |  | 0 |  |  | znížená |  | 0 | 0.02266 | 0.0036256 | 0 | 0 | 4 | K | 2 |  |  |  | ROZPOCET | 0 | 0 | 0 | 0 | 0 | 2 | 0 | 4 | -134569783
| VV |  | " pod kotviace platne - zábradlie" 0,2*0,2*4 |  | 0.16 | [12 empty] | VV | 2 | 2 | True | 0 | ROZPOCET
15 | K | 465511511.S | Dlažba kladená do malty s vyplnením škár maltou MC 10 a s vyškárovaním maltou MCS do 20 m2, hr. 200 mm | m2 | 7.8 |  | 0 |  |  | znížená |  | 0 | 0.74894 | 5.8417 | 0 | 0 | 4 | K | 2 |  |  |  | ROZPOCET | 0 | 0 | 0 | 0 | 0 | 2 | 0 | 4 | 2021419640
| VV |  | "vtok-kalova jama" 1,5*1,2 |  | 1.8 | [12 empty] | VV | 2 | 2 | True | 0 | ROZPOCET
| VV |  | "vytok" 2,0*3,0 |  | 6 | [12 empty] | VV | 2 | 2 | True | 0 | ROZPOCET
| D | 6 | Úpravy povrchov, podlahy, osadenie |  |  |  | 0 |  |  |  |  | 0 |  | 0.86853 |  | 0 | 1 | D | 1 |  |  |  | ROZPOCET | [6 empty] | 0
16 | K | 622661221.S | Náter betónu mosta epoxidový disperzný 2x ochranný nepružný OS-B | m2 | 1.84 |  | 0 |  |  | znížená |  | 0 | 0.00082 | 0.0015088 | 0 | 0 | 4 | K | 2 |  |  |  | ROZPOCET | 0 | 0 | 0 | 0 | 0 | 2 | 0 | 4 | -253007410
| VV |  | " ochrana proti soliam -kalova jama " 2,3*0,8 |  | 1.84 | [12 empty] | VV | 2 | 2 | True | 1 | ROZPOCET
17 | K | 622661327 | Náter betónu kotevno - adhézny | m2 | 13.75 |  | 0 |  |  | znížená |  | 0 | 0.00051 | 0.0070125 | 0 | 0 | 4 | K | 2 |  |  |  | ROZPOCET | 0 | 0 | 0 | 0 | 0 | 2 | 0 | 4 | 751291848
| VV |  | reprofil. - typ1 | [14 empty] | VV | 2 | 1 | True | 0 | ROZPOCET
| VV |  | "strop priep.-50%" 13,0*1,5*0,5 |  | 9.75 | [12 empty] | VV | 2 | 2 | True | 0 | ROZPOCET
| VV |  | "vytokove čelo rimsa" 4,0*1,0 |  | 4 | [12 empty] | VV | 2 | 2 | True | 0 | ROZPOCET
| VV |  | Súčet |  | 13.75 | [12 empty] | VV | 2 | 4 | True | 1 | ROZPOCET
18 | K | 627458111.S | Škárovanie maltou MCS, muriva z lomového kameňa s vyčistením škár, pri hĺbky škár do 70 mm | m2 | 13.775 |  | 0 |  |  | znížená |  | 0 | 0.01953 | 0.26903 | 0 | 0 | 4 | K | 2 |  |  |  | ROZPOCET | 0 | 0 | 0 | 0 | 0 | 2 | 0 | 4 | 1244687429
| VV |  | "vytokove čelo 50% " (4,0*1,6-1,5*1,5)*0,5 |  | 2.075 | [12 empty] | VV | 2 | 2 | True | 0 | ROZPOCET
| VV |  | "priep. vo vnutri 30%" 13,0*1,5*2*0,3 |  | 11.7 | [12 empty] | VV | 2 | 2 | True | 0 | ROZPOCET
| VV |  | Súčet |  | 13.775 | [12 empty] | VV | 2 | 4 | True | 1 | ROZPOCET
19 | K | 627471132.S | Reprofilácia podhľadov sanačnou maltou, 1 vrstva hr. 20 mm | m2 | 9.75 |  | 0 |  |  | znížená |  | 0 | 0.04365 | 0.42559 | 0 | 0 | 4 | K | 2 |  |  |  | ROZPOCET | 0 | 0 | 0 | 0 | 0 | 2 | 0 | 4 | -627638216
| VV |  | "strop priep.-50%" 13*1,5*0,5 |  | 9.75 | [12 empty] | VV | 2 | 2 | True | 1 | ROZPOCET
20 | K | 627471152.S | Reprofilácia stien sanačnou maltou, 1 vrstva hr. 20 mm | m2 | 4 |  | 0 |  |  | znížená |  | 0 | 0.04135 | 0.1654 | 0 | 0 | 4 | K | 2 |  |  |  | ROZPOCET | 0 | 0 | 0 | 0 | 0 | 2 | 0 | 4 | -2105475248
| VV |  | "vytokove čelo rimsa." 4,0*1,0 |  | 4 | [12 empty] | VV | 2 | 2 | True | 1 | ROZPOCET
| D | 8 | Rúrové vedenie |  |  |  | 0 |  |  |  |  | 0 |  | 0.0314 |  | 0 | 1 | D | 1 |  |  |  | ROZPOCET | [6 empty] | 0
21 | K | 899203111 | Osadenie liatinovej mreže vrátane rámu a koša na bahno hmotnosti jednotlivo nad 100 do 150 kg | ks | 1 |  | 0 |  |  | znížená |  | 0 | 0.0084 | 0.0084 | 0 | 0 | 4 | K | 2 |  |  |  | ROZPOCET | 0 | 0 | 0 | 0 | 0 | 2 | 0 | 4 | -1262323378
| VV |  | "vtokova jama" 1 |  | 1 | [12 empty] | VV | 2 | 2 | True | 0 | ROZPOCET
22 | M | 552425100301 | Mreža ocelová 1,2x1,5, s rámom s povrchovou úpravou | ks | 1 |  | 0 |  |  | znížená |  | 0 | 0.013 | 0.013 | 0 | 0 | 8 | M | 2 |  |  |  | ROZPOCET | 0 | 0 | 0 | 0 | 0 | 2 | 0 | 4 | 1273990203
23 | K | 899501111 | Stúpadlo do šachty liatinové vidlicové osadené pri murovaní a betónovaní | ks | 5 |  | 0 |  |  | znížená |  | 0 | 0.002 | 0.01 | 0 | 0 | 4 | K | 2 |  |  |  | ROZPOCET | 0 | 0 | 0 | 0 | 0 | 2 | 0 | 4 | 902615459
| VV |  | "vtokova jama" 5 |  | 5 | [12 empty] | VV | 2 | 2 | True | 0 | ROZPOCET
| D | 9 | Ostatné konštrukcie a práce-búranie |  |  |  | 0 |  |  |  |  | 0 |  | 22.8725 |  | 8.5915 | 1 | D | 1 |  |  |  | ROZPOCET | [6 empty] | 0
24 | K | 914112111.S | Tabuľka s označením evidenčného čísla mostu | ks | 1 |  | 0 |  |  | znížená |  | 0 | 0.07767 | 0.07767 | 0 | 0 | 4 | K | 2 |  |  |  | ROZPOCET | 0 | 0 | 0 | 0 | 0 | 2 | 0 | 4 | 419553985
25 | K | 919413215.S | Vtoková nádržka z betónu prostého tr. C 25/30 priepustu z rúr DN 900 až 150 | ks | 1 |  | 0 |  |  | znížená |  | 0 | 22.7876 | 22.7876 | 0 | 0 | 4 | K | 2 |  |  |  | ROZPOCET | 0 | 0 | 0 | 0 | 0 | 2 | 0 | 4 | 1679259315
26 | K | 938902031.S | Otryskanie degradovaného betónu vodou do 20 mm, -0,02200t | m2 | 9.75 |  | 0 |  |  | znížená |  | 0 | 0 | 0 | 0.022 | 0.2145 | 4 | K | 2 |  |  |  | ROZPOCET | 0 | 0 | 0 | 0 | 0 | 2 | 0 | 4 | 634285066
| VV |  | "strop priep.-50%" 13*1,5*0,5 |  | 9.75 | [12 empty] | VV | 2 | 2 | True | 1 | ROZPOCET
27 | K | 938902071.S | Očistenie povrchu betónových konštrukcií tlakovou vodou | m2 | 13.75 |  | 0 |  |  | znížená |  | 0 | 0 | 0 | 0 | 0 | 4 | K | 2 |  |  |  | ROZPOCET | 0 | 0 | 0 | 0 | 0 | 2 | 0 | 4 | -58843246
| VV |  | "strop priep.-50%" 13*1,5*0,5 |  | 9.75 | [12 empty] | VV | 2 | 2 | True | 0 | ROZPOCET
| VV |  | "vytokove čelo rimsa." 4,0*1,0 |  | 4 | [12 empty] | VV | 2 | 2 | True | 0 | ROZPOCET
| VV |  | Súčet |  | 13.75 | [12 empty] | VV | 2 | 4 | True | 1 | ROZPOCET
28 | K | 938909405.S | Čistenie priekop spevnených ručne pri šírke dna nad 400 mm o objeme nánosu nad 0,15 do 0,30 m3/m, -0,19460 t | m | 5 |  | 0 |  |  | znížená |  | 0 | 0 | 0 | 0.1946 | 0.973 | 4 | K | 2 |  |  |  | ROZPOCET | 0 | 0 | 0 | 0 | 0 | 2 | 0 | 4 | 1212981643
| VV |  | "vtok-pritok" 5,0 |  | 5 | [12 empty] | VV | 2 | 2 | True | 1 | ROZPOCET
29 | K | 938909713.S | Čistenie priepustov ručne priemeru nad 1,0 do 1,5 m, hrúbka nánosu do 25%, -0,10708 t | m | 13 |  | 0 |  |  | znížená |  | 0 | 0 | 0 | 0.10708 | 1.392 | 4 | K | 2 |  |  |  | ROZPOCET | 0 | 0 | 0 | 0 | 0 | 2 | 0 | 4 | -1585970775
30 | K | 959941122.S | Chemická kotva s kotevným svorníkom tesnená chemickou ampulkou do betónu, ŽB, kameňa, s vyvŕtaním otvoru M12/35/160 mm | ks | 16 |  | 0 |  |  | znížená |  | 0 | 0.00016 | 0.00256 | 0 | 0 | 4 | K | 2 |  |  |  | ROZPOCET | 0 | 0 | 0 | 0 | 0 | 2 | 0 | 4 | 1101786031
| VV |  | " kotvenie zábradlia-stlpiky" 4*4 |  | 16 | [12 empty] | VV | 2 | 2 | True | 0 | ROZPOCET
| VV |  | Súčet |  | 16 | [12 empty] | VV | 2 | 4 | True | 1 | ROZPOCET
31 | K | 961051111.S | Búranie mostných základov, muriva a pilierov alebo nosných konštrukcií zo železobetónu, -2,40000t | m3 | 2.475 |  | 0 |  |  | znížená |  | 0 | 0.00173 | 0.0042817 | 2.4 | 5.94 | 4 | K | 2 |  |  |  | ROZPOCET | 0 | 0 | 0 | 0 | 0 | 2 | 0 | 4 | -2056728244
| VV |  | "vtok" 4,0*0,5*1,8-1,5*1,5*0,5 |  | 2.475 | [12 empty] | VV | 2 | 2 | True | 0 | ROZPOCET
| VV |  | Súčet |  | 2.475 | [12 empty] | VV | 2 | 4 | True | 1 | ROZPOCET
32 | K | 966075141.S | Odstránenie konštrukcií na mostoch kamenných alebo betónových kovového zábradlia v celku, -0,01800t | m | 4 |  | 0 |  |  | znížená |  | 0 | 8e-05 | 0.00032 | 0.018 | 0.072 | 4 | K | 2 |  |  |  | ROZPOCET | 0 | 0 | 0 | 0 | 0 | 2 | 0 | 4 | -402086352
33 | K | 979082113 | Vodorovná doprava sutiny, so zložením a hrubým urovnaním, na vzdialenosť do 1000 m | t | 6.155 |  | 0 |  |  | znížená |  | 0 | 0 | 0 | 0 | 0 | 4 | K | 2 |  |  |  | ROZPOCET | 0 | 0 | 0 | 0 | 0 | 2 | 0 | 4 | 1732758697
| VV |  | 9,75*0,022+2,475*2,4 |  | 6.155 | [12 empty] | VV | 2 | 2 | True | 0 | ROZPOCET
34 | K | 979082119 | Príplatok k cene za každých ďalších i začatých 1000 m nad 1000 m pre vodorovnú dopravu sutiny | t | 116.945 |  | 0 |  |  | znížená |  | 0 | 0 | 0 | 0 | 0 | 4 | K | 2 |  |  |  | ROZPOCET | 0 | 0 | 0 | 0 | 0 | 2 | 0 | 4 | -1205021497
| VV |  | 6,155*19 |  | 116.945 | [12 empty] | VV | 2 | 2 | True | 0 | ROZPOCET
35 | K | 979082213.S | Vodorovná doprava sutiny so zložením a hrubým urovnaním na vzdialenosť do 1 km | t | 2.366 |  | 0 |  |  | znížená |  | 0 | 0 | 0 | 0 | 0 | 4 | K | 2 |  |  |  | ROZPOCET | 0 | 0 | 0 | 0 | 0 | 2 | 0 | 4 | 1727708955
| VV |  | "čist. priekopy" 5*0,195 |  | 0.975 | [12 empty] | VV | 2 | 2 | True | 0 | ROZPOCET
| VV |  | "čist. priepustu" 13*0,107 |  | 1.391 | [12 empty] | VV | 2 | 2 | True | 0 | ROZPOCET
| VV |  | Súčet |  | 2.366 | [12 empty] | VV | 2 | 4 | True | 1 | ROZPOCET
36 | K | 979082219.S | Príplatok k cene za každý ďalší aj začatý 1 km nad 1 km pre vodorovnú dopravu sutiny | t | 44.954 |  | 0 |  |  | znížená |  | 0 | 0 | 0 | 0 | 0 | 4 | K | 2 |  |  |  | ROZPOCET | 0 | 0 | 0 | 0 | 0 | 2 | 0 | 4 | -935004462
| VV |  | 2,366*19 |  | 44.954 | [12 empty] | VV | 2 | 2 | True | 1 | ROZPOCET
37 | K | 979089012.S | Poplatok za skladovanie - betón, tehly, dlaždice (17 01) ostatné | t | 6.155 |  | 0 |  |  | znížená |  | 0 | 0 | 0 | 0 | 0 | 4 | K | 2 |  |  |  | ROZPOCET | 0 | 0 | 0 | 0 | 0 | 2 | 0 | 4 | -744191340
| VV |  | "bet" 6,155 |  | 6.155 | [12 empty] | VV | 2 | 2 | True | 1 | ROZPOCET
| D | 99 | Presun hmôt HSV |  |  |  | 0 |  |  |  |  | 0 |  | 0 |  | 0 | 1 | D | 1 |  |  |  | ROZPOCET | [6 empty] | 0
38 | K | 998225311.S | Presun hmôt pre opravy a údržbu komunikácií a letísk s krytom asfaltovým alebo betónovým | t | 34.771 |  | 0 |  |  | znížená |  | 0 | 0 | 0 | 0 | 0 | 4 | K | 2 |  |  |  | ROZPOCET | 0 | 0 | 0 | 0 | 0 | 2 | 0 | 4 | -887276941
| D | PSV | Práce a dodávky PSV |  |  |  | 0 |  |  |  |  | 0 |  | 0.089906 |  | 0 | 2 | D | 0 |  |  |  | ROZPOCET | [6 empty] | 0
| D | 711 | Izolácie proti vode a vlhkosti |  |  |  | 0 |  |  |  |  | 0 |  | 0.089906 |  | 0 | 2 | D | 1 |  |  |  | ROZPOCET | [6 empty] | 0
39 | K | 711511201.S | Zhotovenie izolácie potrubí, stôk a šachiet za studena asfaltovým lakom penetračným | m2 | 19.36 |  | 0 |  |  | znížená |  | 0 | 0 | 0 | 0 | 0 | 16 | K | 2 |  |  |  | ROZPOCET | 0 | 0 | 0 | 0 | 0 | 2 | 0 | 16 | -740761779
| VV |  | "vtokova jama" (2,1+2,3)*2*2,2 |  | 19.36 | [12 empty] | VV | 2 | 2 | True | 0 | ROZPOCET
| VV |  | Súčet |  | 19.36 | [12 empty] | VV | 2 | 4 | True | 1 | ROZPOCET
40 | M | 246170000900.S | Lak asfaltový penetračný | t | 0.007 |  | 0 |  |  | znížená |  | 0 | 1 | 0.007 | 0 | 0 | 32 | M | 2 |  |  |  | ROZPOCET | 0 | 0 | 0 | 0 | 0 | 2 | 0 | 16 | -1953964690
| VV |  | 19,36*0,00035 'Přepočítané koeficientom množstva |  | 0.007 | [12 empty] | VV | 2 | 2 | False | 1 | ROZPOCET
41 | K | 711521141.S | Zhotovenie izolácie potrubí, stôk a šachiet za tepla asfaltovým náterom | m2 | 38.72 |  | 0 |  |  | znížená |  | 0 | 0.00023 | 0.0089056 | 0 | 0 | 16 | K | 2 |  |  |  | ROZPOCET | 0 | 0 | 0 | 0 | 0 | 2 | 0 | 16 | -249639903
| VV |  | 19,36*2 |  | 38.72 | [12 empty] | VV | 2 | 2 | True | 1 | ROZPOCET
42 | M | 111610000700.S | Asfalt izolačný v bubnoch | t | 0.074 |  | 0 |  |  | znížená |  | 0 | 1 | 0.074 | 0 | 0 | 32 | M | 2 |  |  |  | ROZPOCET | 0 | 0 | 0 | 0 | 0 | 2 | 0 | 16 | -1121838077
| VV |  | 38,72*0,0019 'Přepočítané koeficientom množstva |  | 0.074 | [12 empty] | VV | 2 | 2 | False | 1 | ROZPOCET
43 | K | 998711101.S | Presun hmôt pre izoláciu proti vode v objektoch výšky do 6 m | t | 0.09 |  | 0 |  |  | znížená |  | 0 | 0 | 0 | 0 | 0 | 16 | K | 2 |  |  |  | ROZPOCET | 0 | 0 | 0 | 0 | 0 | 2 | 0 | 16 | -1350937032

## 02099 - Priepust v km 31,...
{d5ef4af9-8e38-43bb-bcfd-7c921c9e1310}
0
| KRYCÍ LIST ROZPOČTU | [7 empty] | v --- nižšie sa nachádzajú doplnkové a pomocné údaje k zostavám --- v | [8 empty] | False
Stavba:
Rekonštrukcia cesty a mostov II/512 hr. Trenčianskeho kraja - Veľké Pole - križ. II/428 Žarnovica , II. etapa
Objekt:
102-09 - 102-09 Cesta II/512, úsek 9 v km 29,189-31,887
Časť:
102-096 - Rekonštrukcia priepustov
Úroveň 3:
02099 - Priepust v km 31,445 - P22600
| JKSO: |  |  |  |  | KS:
| Miesto: |  | Okres Žarnovica , k. ú. Veľké Pole |  |  | Dátum: | 28. 12. 2020
| Objednávateľ: |  |  |  |  | IČO:
|  | BANSKOBYSTRICKÝ SAMOSPRÁVNY KRAJ |  |  |  | IČ DPH:
| Zhotoviteľ: |  |  |  |  | IČO: | Vyplň údaj
|  | Vyplň údaj |  |  |  | IČ DPH: | Vyplň údaj
| Projektant: |  |  |  |  | IČO: | 17085501
|  | ISPO spol.s r.o. , Prešov |  |  |  | IČ DPH:
| Spracovateľ: |  |  |  |  | IČO:
|  | Macura M. |  |  |  | IČ DPH:
Poznámka:
| Cena bez DPH | [5 empty] | 0
|  |  | Základ dane |  |  | Sadzba dane | Výška dane
| DPH | základná | 0 |  |  | 20% | 0
|  | znížená | 0 |  |  | 20% | 0
|  | zákl. prenesená | 0 |  |  | 20% | 0
|  | zníž. prenesená | 0 |  |  | 20% | 0
|  | nulová | 0 |  |  | 0% | 0
| Cena s DPH |  |  | v | EUR |  | 0
| Projektant |  |  | Spracovateľ
| Dátum a podpis: |  | Pečiatka | Dátum a podpis: |  |  | Pečiatka
| Objednávateľ |  |  | Zhotoviteľ
| Dátum a podpis: |  | Pečiatka | Dátum a podpis: |  |  | Pečiatka
REKAPITULÁCIA ROZPOČTU
Stavba:
Rekonštrukcia cesty a mostov II/512 hr. Trenčianskeho kraja - Veľké Pole - križ. II/428 Žarnovica , II. etapa
Objekt:
102-09 - 102-09 Cesta II/512, úsek 9 v km 29,189-31,887
Časť:
102-096 - Rekonštrukcia priepustov
Úroveň 3:
02099 - Priepust v km 31,445 - P22600
Miesto: |  |  | Okres Žarnovica , k. ú. Veľké Pole |  |  | Dátum: | 28. 12. 2020
Objednávateľ: |  |  | BANSKOBYSTRICKÝ SAMOSPRÁVNY KRAJ |  |  | Projektant: | ISPO spol.s r.o. , Prešov
Zhotoviteľ: |  |  | Vyplň údaj |  |  | Spracovateľ: | Macura M.
Kód dielu - Popis | [6 empty] | Cena celkom [EUR]
Náklady z rozpočtu | [6 empty] | 0 | [11 empty] | -1
| HSV - Práce a dodávky HSV | [5 empty] | 0
| 1 - Zemné práce | [5 empty] | 0
| 3 - Zvislé a kompletné konštrukcie | [5 empty] | 0
| 4 - Vodorovné konštrukcie | [5 empty] | 0
| 6 - Úpravy povrchov, podlahy, osadenie | [5 empty] | 0
| 9 - Ostatné konštrukcie a práce-búranie | [5 empty] | 0
| 99 - Presun hmôt HSV | [5 empty] | 0
ROZPOČET
Stavba:
Rekonštrukcia cesty a mostov II/512 hr. Trenčianskeho kraja - Veľké Pole - križ. II/428 Žarnovica , II. etapa
Objekt:
102-09 - 102-09 Cesta II/512, úsek 9 v km 29,189-31,887
Časť:
102-096 - Rekonštrukcia priepustov
Úroveň 3:
02099 - Priepust v km 31,445 - P22600
Miesto: |  |  | Okres Žarnovica , k. ú. Veľké Pole |  |  | Dátum: | 28. 12. 2020
Objednávateľ: |  |  | BANSKOBYSTRICKÝ SAMOSPRÁVNY KRAJ |  |  | Projektant: | ISPO spol.s r.o. , Prešov
Zhotoviteľ: |  |  | Vyplň údaj |  |  | Spracovateľ: | Macura M.
PČ | Typ | Kód | Popis | MJ | Množstvo | J.cena [EUR] | Cena celkom [EUR] | Cenová sústava |  | DPH | J. Nh [h] | Nh celkom [h] | J. hmotnosť [t] | Hmotnosť celkom [t] | J. suť [t] | Suť Celkom [t]
Náklady z rozpočtu | [6 empty] | 0 |  |  |  |  | 0 |  | 19.1198 |  | 6.5524 |  | D | -1 | [10 empty] | 0
| D | HSV | Práce a dodávky HSV |  |  |  | 0 |  |  |  |  | 0 |  | 19.1198 |  | 6.5524 | 1 | D | 0 |  |  |  | ROZPOCET | [6 empty] | 0
| D | 1 | Zemné práce |  |  |  | 0 |  |  |  |  | 0 |  | 0 |  | 0 | 1 | D | 1 |  |  |  | ROZPOCET | [6 empty] | 0
1 | K | 132201101.S | Výkop ryhy do šírky 600 mm v horn.3 do 100 m3 | m3 | 0.567 |  | 0 |  |  | znížená |  | 0 | 0 | 0 | 0 | 0 | 4 | K | 2 |  |  |  | ROZPOCET | 0 | 0 | 0 | 0 | 0 | 2 | 0 | 4 | 76327771
| VV |  | "zaistov. prah-vytok" 2,7*0,7*0,3 |  | 0.567 | [12 empty] | VV | 2 | 2 | True | 1 | ROZPOCET
2 | K | 132201109.S | Príplatok k cene za lepivosť pri hĺbení rýh šírky do 600 mm zapažených i nezapažených s urovnaním dna v hornine 3 | m3 | 0.17 |  | 0 |  |  | znížená |  | 0 | 0 | 0 | 0 | 0 | 4 | K | 2 |  |  |  | ROZPOCET | 0 | 0 | 0 | 0 | 0 | 2 | 0 | 4 | -799563114
| VV |  | 0,567 |  | 0.567 | [12 empty] | VV | 2 | 2 | True | 1 | ROZPOCET
| VV |  | 0,567*0,3 'Přepočítané koeficientom množstva |  | 0.17 | [12 empty] | VV | 2 | 2 | False | 1 | ROZPOCET
3 | K | 132201201.S | Výkop ryhy šírky 600-2000mm horn.3 do 100m3 | m3 | 3.24 |  | 0 |  |  | znížená |  | 0 | 0 | 0 | 0 | 0 | 4 | K | 2 |  |  |  | ROZPOCET | 0 | 0 | 0 | 0 | 0 | 2 | 0 | 4 | 1799225911
| VV |  | "vytok" 3*2,7*0,4 |  | 3.24 | [12 empty] | VV | 2 | 2 | True | 0 | ROZPOCET
| VV |  | Súčet |  | 3.24 | [12 empty] | VV | 2 | 4 | True | 1 | ROZPOCET
4 | K | 132201209.S | Príplatok k cenám za lepivosť pri hĺbení rýh š. nad 600 do 2 000 mm zapaž. i nezapažených, s urovnaním dna v hornine 3 | m3 | 0.972 |  | 0 |  |  | znížená |  | 0 | 0 | 0 | 0 | 0 | 4 | K | 2 |  |  |  | ROZPOCET | 0 | 0 | 0 | 0 | 0 | 2 | 0 | 4 | 23227804
| VV |  | 3,24 |  | 3.24 | [12 empty] | VV | 2 | 2 | True | 1 | ROZPOCET
| VV |  | 3,24*0,3 'Přepočítané koeficientom množstva |  | 0.972 | [12 empty] | VV | 2 | 2 | False | 1 | ROZPOCET
5 | K | 162501102.S | Vodorovné premiestnenie výkopku po spevnenej ceste z horniny tr.1-4, do 100 m3 na vzdialenosť do 3000 m | m3 | 3.807 |  | 0 |  |  | znížená |  | 0 | 0 | 0 | 0 | 0 | 4 | K | 2 |  |  |  | ROZPOCET | 0 | 0 | 0 | 0 | 0 | 2 | 0 | 4 | -290554401
| VV |  | 0,567+3,24 |  | 3.807 | [12 empty] | VV | 2 | 2 | True | 1 | ROZPOCET
6 | K | 162501105.S | Vodorovné premiestnenie výkopku po spevnenej ceste z horniny tr.1-4, do 100 m3, príplatok k cene za každých ďalšich a začatých 1000 m | m3 | 26.649 |  | 0 |  |  | znížená |  | 0 | 0 | 0 | 0 | 0 | 4 | K | 2 |  |  |  | ROZPOCET | 0 | 0 | 0 | 0 | 0 | 2 | 0 | 4 | -2088333301
| VV |  | 3,807*7 |  | 26.649 | [12 empty] | VV | 2 | 2 | True | 1 | ROZPOCET
7 | K | 171201201.S | Uloženie sypaniny na skládky do 100 m3 | m3 | 3.807 |  | 0 |  |  | znížená |  | 0 | 0 | 0 | 0 | 0 | 4 | K | 2 |  |  |  | ROZPOCET | 0 | 0 | 0 | 0 | 0 | 2 | 0 | 4 | 656593902
8 | K | 171209002.S | Poplatok za skladovanie - zemina a kamenivo (17 05) ostatné | t | 9.587 |  | 0 |  |  | znížená |  | 0 | 0 | 0 | 0 | 0 | 4 | K | 2 |  |  |  | ROZPOCET | 0 | 0 | 0 | 0 | 0 | 2 | 0 | 4 | -1718877430
| VV |  | "zemina" 3,807*1,5 |  | 5.711 | [12 empty] | VV | 2 | 2 | True | 0 | ROZPOCET
| VV |  | "čist. priepustu" 9*0,214 |  | 1.926 | [12 empty] | VV | 2 | 2 | True | 0 | ROZPOCET
| VV |  | "čist. priekopy" 10*0,195 |  | 1.95 | [12 empty] | VV | 2 | 2 | True | 0 | ROZPOCET
| VV |  | Súčet |  | 9.587 | [12 empty] | VV | 2 | 4 | True | 1 | ROZPOCET
| D | 3 | Zvislé a kompletné konštrukcie |  |  |  | 0 |  |  |  |  | 0 |  | 4.7228 |  | 0 | 1 | D | 1 |  |  |  | ROZPOCET | [6 empty] | 0
9 | K | 317321119.S | Mostové rímsy z betónu železového triedy C 35/45 | m3 | 1.696 |  | 0 |  |  | znížená |  | 0 | 2.3855 | 4.0459 | 0 | 0 | 4 | K | 2 |  |  |  | ROZPOCET | 0 | 0 | 0 | 0 | 0 | 2 | 0 | 4 | 1743337903
| VV |  | "rimsy" (4+4)*0,8*0,265 |  | 1.696 | [12 empty] | VV | 2 | 2 | True | 0 | ROZPOCET
| VV |  | Súčet |  | 1.696 | [12 empty] | VV | 2 | 4 | True | 1 | ROZPOCET
10 | K | 317353121.S | Debnenie mostných ríms všetkých tvarov - zhotovenie | m2 | 5.888 |  | 0 |  |  | znížená |  | 0 | 0.03835 | 0.2258 | 0 | 0 | 4 | K | 2 |  |  |  | ROZPOCET | 0 | 0 | 0 | 0 | 0 | 2 | 0 | 4 | -1286109930
| VV |  | 8*0,265*2+8*0,1+0,8*0,265*4 |  | 5.888 | [12 empty] | VV | 2 | 2 | True | 0 | ROZPOCET
| VV |  | Súčet |  | 5.888 | [12 empty] | VV | 2 | 4 | True | 1 | ROZPOCET
11 | K | 317353221.S | Debnenie mostových ríms všetkých tvarov - odstránenie | m2 | 5.888 |  | 0 |  |  | znížená |  | 0 | 1e-05 | 5.888e-05 | 0 | 0 | 4 | K | 2 |  |  |  | ROZPOCET | 0 | 0 | 0 | 0 | 0 | 2 | 0 | 4 | 787452880
12 | K | 317361216.S | Výstuž mostných ríms z betonárskej ocele B500 (10505) | t | 0.282 |  | 0 |  |  | znížená |  | 0 | 1.037 | 0.29245 | 0 | 0 | 4 | K | 2 |  |  |  | ROZPOCET | 0 | 0 | 0 | 0 | 0 | 2 | 0 | 4 | -1785105530
| VV |  | 8*35,2*0,001 |  | 0.282 | [12 empty] | VV | 2 | 2 | True | 0 | ROZPOCET
| VV |  | Súčet |  | 0.282 | [12 empty] | VV | 2 | 4 | True | 1 | ROZPOCET
13 | M | 553100010 | Kotevný materiál rímsy | kg | 40 |  | 0 |  |  | znížená |  | 0 | 0 | 0 | 0 | 0 | 8 | M | 2 |  |  |  | ROZPOCET | 0 | 0 | 0 | 0 | 0 | 2 | 0 | 4 | -916992318
| VV |  | "priep. " 8*5,0 |  | 40 | [12 empty] | VV | 2 | 2 | True | 0 | ROZPOCET
| VV |  | Súčet |  | 40 | [12 empty] | VV | 2 | 4 | True | 1 | ROZPOCET
14 | K | 348171111 | Osadenie zábradlia oceľového na moste vrátane spojenia dielcov hmotnosti do 100 kg/m | m | 8 |  | 0 |  |  | znížená |  | 0 | 0.00282 | 0.02256 | 0 | 0 | 4 | K | 2 |  |  |  | ROZPOCET | 0 | 0 | 0 | 0 | 0 | 2 | 0 | 4 | 943270154
| VV |  | "vtok+vytok" 4+4 |  | 8 | [12 empty] | VV | 2 | 2 | True | 0 | ROZPOCET
| VV |  | Súčet |  | 8 | [12 empty] | VV | 2 | 4 | False | 1 | ROZPOCET
15 | M | 5534660000 | Zábradlie oceľové trubkové vč. povrchovej úpravy | m | 8 |  | 0 |  |  | znížená |  | 0 | 0.017 | 0.136 | 0 | 0 | 8 | M | 2 |  |  |  | ROZPOCET | 0 | 0 | 0 | 0 | 0 | 2 | 0 | 4 | -88268562
16 | M | 5531000001 | Kotevný materiál zabradlia | kg | 18.84 |  | 0 |  |  | znížená |  | 0 | 0 | 0 | 0 | 0 | 8 | M | 2 |  |  |  | ROZPOCET | 0 | 0 | 0 | 0 | 0 | 2 | 0 | 4 | 1021551268
| VV |  | "stlpiky" 6*3,14 |  | 18.84 | [12 empty] | VV | 2 | 2 | True | 1 | ROZPOCET
| D | 4 | Vodorovné konštrukcie |  |  |  | 0 |  |  |  |  | 0 |  | 13.8245 |  | 0 | 1 | D | 1 |  |  |  | ROZPOCET | [6 empty] | 0
17 | K | 451311711.S | Podklad pod dlažbu z prostého betónu vodostavebného C 25/30 vo vrstve hr. do 100 mm | m2 | 9.75 |  | 0 |  |  | znížená |  | 0 | 0.23367 | 2.2783 | 0 | 0 | 4 | K | 2 |  |  |  | ROZPOCET | 0 | 0 | 0 | 0 | 0 | 2 | 0 | 4 | -1290883034
| VV |  | "vtok+vytok"3,0+ 2,7*2,5 |  | 9.75 | [12 empty] | VV | 2 | 2 | True | 0 | ROZPOCET
18 | K | 451541111 | Lôžko pod potrubie, stoky a drobné objekty, v otvorenom výkope zo štrkodrvy 0-32 mm | m3 | 0.122 |  | 0 |  |  | znížená |  | 0 | 1.7034 | 0.20781 | 0 | 0 | 4 | K | 2 |  |  |  | ROZPOCET | 0 | 0 | 0 | 0 | 0 | 2 | 0 | 4 | -1994517666
| VV |  | "zaistov. prah"2,7*0,3*0,15 |  | 0.122 | [12 empty] | VV | 2 | 2 | True | 0 | ROZPOCET
19 | K | 451571222.S | Podklad pre dlažbu zo štrkopiesku, hr. nad 100 do 150 mm | m2 | 9.75 |  | 0 |  |  | znížená |  | 0 | 0.3006 | 2.9308 | 0 | 0 | 4 | K | 2 |  |  |  | ROZPOCET | 0 | 0 | 0 | 0 | 0 | 2 | 0 | 4 | -1803262180
20 | K | 452318510.S | Zaisťovací prah z betónu prostého vodostavebného melioračných kanálov s pätkami alebo bez pätiek | m3 | 0.486 |  | 0 |  |  | znížená |  | 0 | 2.2632 | 1.0999 | 0 | 0 | 4 | K | 2 |  |  |  | ROZPOCET | 0 | 0 | 0 | 0 | 0 | 2 | 0 | 4 | -10261175
| VV |  | "zaistov. prah" 2,7*0,6*0,3 |  | 0.486 | [12 empty] | VV | 2 | 2 | True | 1 | ROZPOCET
21 | K | 452471101.S | Podkladová vrstva z modifikovanej malty cementovej - prvá vrstva hr. do 10 mm | m2 | 0.24 |  | 0 |  |  | znížená |  | 0 | 0.02266 | 0.0054384 | 0 | 0 | 4 | K | 2 |  |  |  | ROZPOCET | 0 | 0 | 0 | 0 | 0 | 2 | 0 | 4 | 388308930
| VV |  | " pod kotviace platne - zábradlie" 0,2*0,2*6 |  | 0.24 | [12 empty] | VV | 2 | 2 | True | 0 | ROZPOCET
22 | K | 465511511.S | Dlažba kladená do malty s vyplnením škár maltou MC 10 a s vyškárovaním maltou MCS do 20 m2, hr. 200 mm | m2 | 9.75 |  | 0 |  |  | znížená |  | 0 | 0.74894 | 7.3022 | 0 | 0 | 4 | K | 2 |  |  |  | ROZPOCET | 0 | 0 | 0 | 0 | 0 | 2 | 0 | 4 | -1651142600
| VV |  | "vtok+vytok" 3,0+2,7*2,5 |  | 9.75 | [12 empty] | VV | 2 | 2 | True | 0 | ROZPOCET
| D | 6 | Úpravy povrchov, podlahy, osadenie |  |  |  | 0 |  |  |  |  | 0 |  | 0.47936 |  | 0 | 1 | D | 1 |  |  |  | ROZPOCET | [6 empty] | 0
23 | K | 622661221.S | Náter betónu mosta epoxidový disperzný 2x ochranný nepružný OS-B | m2 | 8.8 |  | 0 |  |  | znížená |  | 0 | 0.00082 | 0.007216 | 0 | 0 | 4 | K | 2 |  |  |  | ROZPOCET | 0 | 0 | 0 | 0 | 0 | 2 | 0 | 4 | -1752786050
| VV |  | " ochrana proti soliam - rímsy " (4+4)*1,1 |  | 8.8 | [12 empty] | VV | 2 | 2 | True | 1 | ROZPOCET
24 | K | 622661327 | Náter betónu kotevno - adhézny | m2 | 4.5 |  | 0 |  |  | znížená |  | 0 | 0.00051 | 0.002295 | 0 | 0 | 4 | K | 2 |  |  |  | ROZPOCET | 0 | 0 | 0 | 0 | 0 | 2 | 0 | 4 | 677913690
| VV |  | reprofil. - typ1 | [14 empty] | VV | 2 | 1 | True | 0 | ROZPOCET
| VV |  | "strop priep.-50%" 9*1,0*0,5 |  | 4.5 | [12 empty] | VV | 2 | 2 | True | 0 | ROZPOCET
| VV |  | Súčet |  | 4.5 | [12 empty] | VV | 2 | 4 | True | 1 | ROZPOCET
25 | K | 627458111.S | Škárovanie maltou MCS, muriva z lomového kameňa s vyčistením škár, pri hĺbky škár do 70 mm | m2 | 14 |  | 0 |  |  | znížená |  | 0 | 0.01953 | 0.27342 | 0 | 0 | 4 | K | 2 |  |  |  | ROZPOCET | 0 | 0 | 0 | 0 | 0 | 2 | 0 | 4 | 1244687429
| VV |  | "vytokove a vtokove čelo 50%- typ1" ((4+4)*1,5-1,0*1,0*2)*0,5 |  | 5 | [12 empty] | VV | 2 | 2 | True | 0 | ROZPOCET
| VV |  | "priep. vo vnutri 50%- typ1" 9*1,0*2*0,5 |  | 9 | [12 empty] | VV | 2 | 2 | True | 0 | ROZPOCET
| VV |  | Súčet |  | 14 | [12 empty] | VV | 2 | 4 | True | 1 | ROZPOCET
26 | K | 627471132.S | Reprofilácia podhľadov sanačnou maltou, 1 vrstva hr. 20 mm | m2 | 4.5 |  | 0 |  |  | znížená |  | 0 | 0.04365 | 0.19642 | 0 | 0 | 4 | K | 2 |  |  |  | ROZPOCET | 0 | 0 | 0 | 0 | 0 | 2 | 0 | 4 | -1316088669
| VV |  | "strop priep.-50%" 9*1,0*0,5 |  | 4.5 | [12 empty] | VV | 2 | 2 | True | 1 | ROZPOCET
| D | 9 | Ostatné konštrukcie a práce-búranie |  |  |  | 0 |  |  |  |  | 0 |  | 0.09324 |  | 6.5524 | 1 | D | 1 |  |  |  | ROZPOCET | [6 empty] | 0
27 | K | 914112111.S | Tabuľka s označením evidenčného čísla mostu | ks | 1 |  | 0 |  |  | znížená |  | 0 | 0.07767 | 0.07767 | 0 | 0 | 4 | K | 2 |  |  |  | ROZPOCET | 0 | 0 | 0 | 0 | 0 | 2 | 0 | 4 | 419553985
28 | K | 938902031.S | Otryskanie degradovaného betónu vodou do 20 mm, -0,02200t | m2 | 4.5 |  | 0 |  |  | znížená |  | 0 | 0 | 0 | 0.022 | 0.099 | 4 | K | 2 |  |  |  | ROZPOCET | 0 | 0 | 0 | 0 | 0 | 2 | 0 | 4 | -761676981
| VV |  | "strop priep.-50%" 9*1,0*0,5 |  | 4.5 | [12 empty] | VV | 2 | 2 | True | 1 | ROZPOCET
29 | K | 938902071.S | Očistenie povrchu betónových konštrukcií tlakovou vodou | m2 | 4.5 |  | 0 |  |  | znížená |  | 0 | 0 | 0 | 0 | 0 | 4 | K | 2 |  |  |  | ROZPOCET | 0 | 0 | 0 | 0 | 0 | 2 | 0 | 4 | 1880138240
| VV |  | "strop priep.-50%" 9*1,0*0,5 |  | 4.5 | [12 empty] | VV | 2 | 2 | True | 1 | ROZPOCET
30 | K | 938909405.S | Čistenie priekop spevnených ručne pri šírke dna nad 400 mm o objeme nánosu nad 0,15 do 0,30 m3/m, -0,19460 t | m | 10 |  | 0 |  |  | znížená |  | 0 | 0 | 0 | 0.1946 | 1.946 | 4 | K | 2 |  |  |  | ROZPOCET | 0 | 0 | 0 | 0 | 0 | 2 | 0 | 4 | -827813001
| VV |  | "vtok-pritok+vytok" 5,0*2 |  | 10 | [12 empty] | VV | 2 | 2 | True | 1 | ROZPOCET
31 | K | 938909723.S | Čistenie priepustov ručne priemeru nad 1,0 do 1,5 m, hrúbka nánosu do 50%, -0,21416 t | m | 9 |  | 0 |  |  | znížená |  | 0 | 0 | 0 | 0.21416 | 1.9274 | 4 | K | 2 |  |  |  | ROZPOCET | 0 | 0 | 0 | 0 | 0 | 2 | 0 | 4 | 758592036
32 | K | 959941122.S | Chemická kotva s kotevným svorníkom tesnená chemickou ampulkou do betónu, ŽB, kameňa, s vyvŕtaním otvoru M12/35/160 mm | ks | 24 |  | 0 |  |  | znížená |  | 0 | 0.00016 | 0.00384 | 0 | 0 | 4 | K | 2 |  |  |  | ROZPOCET | 0 | 0 | 0 | 0 | 0 | 2 | 0 | 4 | -120328423
| VV |  | " kotvenie zábradlia-stlpiky" 6*4 |  | 24 | [12 empty] | VV | 2 | 2 | True | 0 | ROZPOCET
| VV |  | Súčet |  | 24 | [12 empty] | VV | 2 | 4 | True | 1 | ROZPOCET
33 | K | 959941151 | Chemická kotva s kotevným svorníkom tesnená chemickou ampulkou do betónu, ŽB, kameňa, s vyvŕtaním otvoru M24/15/260 mm | ks | 8 |  | 0 |  |  | znížená |  | 0 | 0.00115 | 0.0092 | 0 | 0 | 4 | K | 2 |  |  |  | ROZPOCET | 0 | 0 | 0 | 0 | 0 | 2 | 0 | 4 | 1864811885
| VV |  | " kotvenie rimsy" 4+4 |  | 8 | [12 empty] | VV | 2 | 2 | True | 0 | ROZPOCET
| VV |  | Súčet |  | 8 | [12 empty] | VV | 2 | 4 | True | 1 | ROZPOCET
34 | K | 961051111.S | Búranie mostných základov, muriva a pilierov alebo nosných konštrukcií zo železobetónu, -2,40000t | m3 | 1 |  | 0 |  |  | znížená |  | 0 | 0.00173 | 0.00173 | 2.4 | 2.4 | 4 | K | 2 |  |  |  | ROZPOCET | 0 | 0 | 0 | 0 | 0 | 2 | 0 | 4 | 280191202
| VV |  | "vtok+vytok-rimsa" (4,0+4,0)*0,5*0,25 |  | 1 | [12 empty] | VV | 2 | 2 | True | 0 | ROZPOCET
| VV |  | Súčet |  | 1 | [12 empty] | VV | 2 | 4 | True | 1 | ROZPOCET
35 | K | 966075141.S | Odstránenie konštrukcií na mostoch kamenných alebo betónových kovového zábradlia v celku, -0,01800t | m | 10 |  | 0 |  |  | znížená |  | 0 | 8e-05 | 0.0008 | 0.018 | 0.18 | 4 | K | 2 |  |  |  | ROZPOCET | 0 | 0 | 0 | 0 | 0 | 2 | 0 | 4 | 889765752
| VV |  | 5*2 |  | 10 | [12 empty] | VV | 2 | 2 | True | 1 | ROZPOCET
36 | K | 979082113 | Vodorovná doprava sutiny, so zložením a hrubým urovnaním, na vzdialenosť do 1000 m | t | 2.499 |  | 0 |  |  | znížená |  | 0 | 0 | 0 | 0 | 0 | 4 | K | 2 |  |  |  | ROZPOCET | 0 | 0 | 0 | 0 | 0 | 2 | 0 | 4 | 489851634
| VV |  | "bet." 1,0*2,4 |  | 2.4 | [12 empty] | VV | 2 | 2 | True | 0 | ROZPOCET
| VV |  | "degr.bet." 4,5*0,022 |  | 0.099 | [12 empty] | VV | 2 | 2 | True | 0 | ROZPOCET
37 | K | 979082119 | Príplatok k cene za každých ďalších i začatých 1000 m nad 1000 m pre vodorovnú dopravu sutiny | t | 47.481 |  | 0 |  |  | znížená |  | 0 | 0 | 0 | 0 | 0 | 4 | K | 2 |  |  |  | ROZPOCET | 0 | 0 | 0 | 0 | 0 | 2 | 0 | 4 | -352809985
| VV |  | 2,499*19 |  | 47.481 | [12 empty] | VV | 2 | 2 | True | 0 | ROZPOCET
38 | K | 979082213.S | Vodorovná doprava sutiny so zložením a hrubým urovnaním na vzdialenosť do 1 km | t | 3.876 |  | 0 |  |  | znížená |  | 0 | 0 | 0 | 0 | 0 | 4 | K | 2 |  |  |  | ROZPOCET | 0 | 0 | 0 | 0 | 0 | 2 | 0 | 4 | 1727708955
| VV |  | "čist. priepustu" 9*0,214 |  | 1.926 | [12 empty] | VV | 2 | 2 | True | 0 | ROZPOCET
| VV |  | "čist. priekopy" 10*0,195 |  | 1.95 | [12 empty] | VV | 2 | 2 | True | 0 | ROZPOCET
| VV |  | Súčet |  | 3.876 | [12 empty] | VV | 2 | 4 | True | 1 | ROZPOCET
39 | K | 979082219.S | Príplatok k cene za každý ďalší aj začatý 1 km nad 1 km pre vodorovnú dopravu sutiny | t | 34.884 |  | 0 |  |  | znížená |  | 0 | 0 | 0 | 0 | 0 | 4 | K | 2 |  |  |  | ROZPOCET | 0 | 0 | 0 | 0 | 0 | 2 | 0 | 4 | -935004462
| VV |  | 3,876*9 |  | 34.884 | [12 empty] | VV | 2 | 2 | True | 1 | ROZPOCET
40 | K | 979089012.S | Poplatok za skladovanie - betón, tehly, dlaždice (17 01) ostatné | t | 2.499 |  | 0 |  |  | znížená |  | 0 | 0 | 0 | 0 | 0 | 4 | K | 2 |  |  |  | ROZPOCET | 0 | 0 | 0 | 0 | 0 | 2 | 0 | 4 | 392251560
| VV |  | 2,499 |  | 2.499 | [12 empty] | VV | 2 | 2 | True | 1 | ROZPOCET
| D | 99 | Presun hmôt HSV |  |  |  | 0 |  |  |  |  | 0 |  | 0 |  | 0 | 1 | D | 1 |  |  |  | ROZPOCET | [6 empty] | 0
41 | K | 998225311.S | Presun hmôt pre opravy a údržbu komunikácií a letísk s krytom asfaltovým alebo betónovým | t | 19.12 |  | 0 |  |  | znížená |  | 0 | 0 | 0 | 0 | 0 | 4 | K | 2 |  |  |  | ROZPOCET | 0 | 0 | 0 | 0 | 0 | 2 | 0 | 4 | -887276941

## 102-10 - 102-10 Nástupišt...
{e6d38134-a30b-450d-87d6-d0c69f391a62}
0
| KRYCÍ LIST ROZPOČTU | [7 empty] | v --- nižšie sa nachádzajú doplnkové a pomocné údaje k zostavám --- v | [8 empty] | False
Stavba:
Rekonštrukcia cesty a mostov II/512 hr. Trenčianskeho kraja - Veľké Pole - križ. II/428 Žarnovica , II. etapa
Objekt:
102-10 - 102-10 Nástupištia AZ v k.ú. Píla
| JKSO: |  |  |  |  | KS:
| Miesto: |  | Okres Žarnovica , k. ú. Veľké Pole |  |  | Dátum: | 28. 12. 2020
| Objednávateľ: |  |  |  |  | IČO:
|  | BANSKOBYSTRICKÝ SAMOSPRÁVNY KRAJ |  |  |  | IČ DPH:
| Zhotoviteľ: |  |  |  |  | IČO: | Vyplň údaj
|  | Vyplň údaj |  |  |  | IČ DPH: | Vyplň údaj
| Projektant: |  |  |  |  | IČO: | 17085501
|  | ISPO spol.s r.o. , Prešov |  |  |  | IČ DPH:
| Spracovateľ: |  |  |  |  | IČO:
|  | Macura M. |  |  |  | IČ DPH:
Poznámka:
| Cena bez DPH | [5 empty] | 0
|  |  | Základ dane |  |  | Sadzba dane | Výška dane
| DPH | základná | 0 |  |  | 20% | 0
|  | znížená | 0 |  |  | 20% | 0
|  | zákl. prenesená | 0 |  |  | 20% | 0
|  | zníž. prenesená | 0 |  |  | 20% | 0
|  | nulová | 0 |  |  | 0% | 0
| Cena s DPH |  |  | v | EUR |  | 0
| Projektant |  |  | Spracovateľ
| Dátum a podpis: |  | Pečiatka | Dátum a podpis: |  |  | Pečiatka
| Objednávateľ |  |  | Zhotoviteľ
| Dátum a podpis: |  | Pečiatka | Dátum a podpis: |  |  | Pečiatka
REKAPITULÁCIA ROZPOČTU
Stavba:
Rekonštrukcia cesty a mostov II/512 hr. Trenčianskeho kraja - Veľké Pole - križ. II/428 Žarnovica , II. etapa
Objekt:
102-10 - 102-10 Nástupištia AZ v k.ú. Píla
Miesto: |  |  | Okres Žarnovica , k. ú. Veľké Pole |  |  | Dátum: | 28. 12. 2020
Objednávateľ: |  |  | BANSKOBYSTRICKÝ SAMOSPRÁVNY KRAJ |  |  | Projektant: | ISPO spol.s r.o. , Prešov
Zhotoviteľ: |  |  | Vyplň údaj |  |  | Spracovateľ: | Macura M.
Kód dielu - Popis | [6 empty] | Cena celkom [EUR]
Náklady z rozpočtu | [6 empty] | 0 | [11 empty] | -1
| HSV - Práce a dodávky HSV | [5 empty] | 0
| 1 - Zemné práce | [5 empty] | 0
| 5 - Komunikácie | [5 empty] | 0
| 9 - Ostatné konštrukcie a práce-búranie | [5 empty] | 0
| 99 - Presun hmôt HSV | [5 empty] | 0
ROZPOČET
Stavba:
Rekonštrukcia cesty a mostov II/512 hr. Trenčianskeho kraja - Veľké Pole - križ. II/428 Žarnovica , II. etapa
Objekt:
102-10 - 102-10 Nástupištia AZ v k.ú. Píla
Miesto: |  |  | Okres Žarnovica , k. ú. Veľké Pole |  |  | Dátum: | 28. 12. 2020
Objednávateľ: |  |  | BANSKOBYSTRICKÝ SAMOSPRÁVNY KRAJ |  |  | Projektant: | ISPO spol.s r.o. , Prešov
Zhotoviteľ: |  |  | Vyplň údaj |  |  | Spracovateľ: | Macura M.
PČ | Typ | Kód | Popis | MJ | Množstvo | J.cena [EUR] | Cena celkom [EUR] | Cenová sústava |  | DPH | J. Nh [h] | Nh celkom [h] | J. hmotnosť [t] | Hmotnosť celkom [t] | J. suť [t] | Suť Celkom [t]
Náklady z rozpočtu | [6 empty] | 0 |  |  |  |  | 0 |  | 93.2725 |  | 4.14 |  | D | -1 | [10 empty] | 0
| D | HSV | Práce a dodávky HSV |  |  |  | 0 |  |  |  |  | 0 |  | 93.2725 |  | 4.14 | 1 | D | 0 |  |  |  | ROZPOCET | [6 empty] | 0
| D | 1 | Zemné práce |  |  |  | 0 |  |  |  |  | 0 |  | 28.5003 |  | 4.14 | 1 | D | 1 |  |  |  | ROZPOCET | [6 empty] | 0
1 | K | 113106121.S | Rozoberanie dlažby, z betónových alebo kamenin. dlaždíc, dosiek alebo tvaroviek, -0,13800t | m2 | 30 |  | 0 |  |  | znížená |  | 0 | 0 | 0 | 0.138 | 4.14 | 4 | K | 2 |  |  |  | ROZPOCET | 0 | 0 | 0 | 0 | 0 | 2 | 0 | 4 | 1067792581
2 | K | 121101111.S | Odstránenie ornice s vodor. premiestn. na hromady, so zložením na vzdialenosť do 100 m a do 100m3 | m3 | 10.5 |  | 0 |  |  | znížená |  | 0 | 0 | 0 | 0 | 0 | 4 | K | 2 |  |  |  | ROZPOCET | 0 | 0 | 0 | 0 | 0 | 2 | 0 | 4 | 315566198
| VV |  | 70*0,15 |  | 10.5 | [12 empty] | VV | 2 | 2 | True | 1 | ROZPOCET
3 | K | 122201401.S | Výkop v zemníku na suchu v hornine 3, do 100 m3 | m3 | 19 |  | 0 |  |  | znížená |  | 0 | 0 | 0 | 0 | 0 | 4 | K | 2 |  |  |  | ROZPOCET | 0 | 0 | 0 | 0 | 0 | 2 | 0 | 4 | -1259483187
| VV |  | 19 |  | 19 | [12 empty] | VV | 2 | 2 | True | 1 | ROZPOCET
4 | K | 122201409.S | Príplatok k cenám za lepivosť výkopu v zemníkoch na suchu v hornine 3 | m3 | 5.7 |  | 0 |  |  | znížená |  | 0 | 0 | 0 | 0 | 0 | 4 | K | 2 |  |  |  | ROZPOCET | 0 | 0 | 0 | 0 | 0 | 2 | 0 | 4 | -1985094819
| VV |  | 19,0*0,3 |  | 5.7 | [12 empty] | VV | 2 | 2 | True | 1 | ROZPOCET
5 | M | 103640000200.S | Zemina pre terénne úpravy - zásypová | t | 28.5 |  | 0 |  |  | znížená |  | 0 | 1 | 28.5 | 0 | 0 | 8 | M | 2 |  |  |  | ROZPOCET | 0 | 0 | 0 | 0 | 0 | 2 | 0 | 4 | 147956805
6 | K | 162501102.S | Vodorovné premiestnenie výkopku po spevnenej ceste z horniny tr.1-4, do 100 m3 na vzdialenosť do 3000 m | m3 | 27.85 |  | 0 |  |  | znížená |  | 0 | 0 | 0 | 0 | 0 | 4 | K | 2 |  |  |  | ROZPOCET | 0 | 0 | 0 | 0 | 0 | 2 | 0 | 4 | 175955547
| VV |  | "zemina zo zemnika" 19 |  | 19 | [12 empty] | VV | 2 | 2 | True | 0 | ROZPOCET
| VV |  | "preb. humus" (70-11)*0,15 |  | 8.85 | [12 empty] | VV | 2 | 2 | True | 0 | ROZPOCET
| VV |  | Súčet |  | 27.85 | [12 empty] | VV | 2 | 4 | True | 1 | ROZPOCET
7 | K | 162501105.S | Vodorovné premiestnenie výkopku po spevnenej ceste z horniny tr.1-4, do 100 m3, príplatok k cene za každých ďalšich a začatých 1000 m | m3 | 188.7 |  | 0 |  |  | znížená |  | 0 | 0 | 0 | 0 | 0 | 4 | K | 2 |  |  |  | ROZPOCET | 0 | 0 | 0 | 0 | 0 | 2 | 0 | 4 | -1923820034
| VV |  | "zemina zo zemnika" 19*9 |  | 171 | [12 empty] | VV | 2 | 2 | True | 0 | ROZPOCET
| VV |  | "preb. humus" 8,85*2 |  | 17.7 | [12 empty] | VV | 2 | 2 | True | 0 | ROZPOCET
| VV |  | Súčet |  | 188.7 | [12 empty] | VV | 2 | 4 | True | 1 | ROZPOCET
8 | K | 167101101.S | Nakladanie neuľahnutého výkopku z hornín tr.1-4 do 100 m3 | m3 | 8.85 |  | 0 |  |  | znížená |  | 0 | 0 | 0 | 0 | 0 | 4 | K | 2 |  |  |  | ROZPOCET | 0 | 0 | 0 | 0 | 0 | 2 | 0 | 4 | 1365526860
| VV |  | "preb. humus" (70-11)*0,15 |  | 8.85 | [12 empty] | VV | 2 | 2 | True | 1 | ROZPOCET
9 | K | 171101131.S | Uloženie sypaniny do násypu nesúdržných a súdržných hornín striedavo ukladaných | m3 | 19 |  | 0 |  |  | znížená |  | 0 | 0 | 0 | 0 | 0 | 4 | K | 2 |  |  |  | ROZPOCET | 0 | 0 | 0 | 0 | 0 | 2 | 0 | 4 | -1758921821
10 | K | 180401213.S | Založenie trávnika lúčneho výsevom na svahu nad 1:2 do 1:1 | m2 | 11 |  | 0 |  |  | znížená |  | 0 | 0 | 0 | 0 | 0 | 4 | K | 2 |  |  |  | ROZPOCET | 0 | 0 | 0 | 0 | 0 | 2 | 0 | 4 | 163382502
11 | M | 005720001300.S | Osivá tráv - trávové semeno | kg | 0.34 |  | 0 |  |  | znížená |  | 0 | 0.001 | 0.00034 | 0 | 0 | 8 | M | 2 |  |  |  | ROZPOCET | 0 | 0 | 0 | 0 | 0 | 2 | 0 | 4 | 1725893775
| VV |  | 11*0,0309 'Přepočítané koeficientom množstva |  | 0.34 | [12 empty] | VV | 2 | 2 | False | 1 | ROZPOCET
12 | K | 181201102.S | Úprava pláne v násypoch v hornine 1-4 so zhutnením | m2 | 102.3 |  | 0 |  |  | znížená |  | 0 | 0 | 0 | 0 | 0 | 4 | K | 2 |  |  |  | ROZPOCET | 0 | 0 | 0 | 0 | 0 | 2 | 0 | 4 | 1762045637
| VV |  | (77+16)*1,1 |  | 102.3 | [12 empty] | VV | 2 | 2 | True | 1 | ROZPOCET
13 | K | 182201101.S | Svahovanie trvalých svahov v násype | m2 | 11 |  | 0 |  |  | znížená |  | 0 | 0 | 0 | 0 | 0 | 4 | K | 2 |  |  |  | ROZPOCET | 0 | 0 | 0 | 0 | 0 | 2 | 0 | 4 | 1903329668
14 | K | 182301122.S | Rozprestretie ornice na svahu so sklonom nad 1:5, plocha do 500 m2, hr.nad 100 do 150 mm | m2 | 11 |  | 0 |  |  | znížená |  | 0 | 0 | 0 | 0 | 0 | 4 | K | 2 |  |  |  | ROZPOCET | 0 | 0 | 0 | 0 | 0 | 2 | 0 | 4 | 567801647
| D | 5 | Komunikácie |  |  |  | 0 |  |  |  |  | 0 |  | 47.4113 |  | 0 | 1 | D | 1 |  |  |  | ROZPOCET | [6 empty] | 0
15 | K | 564851111.S | Podklad zo štrkodrviny s rozprestretím a zhutnením, po zhutnení hr. 150 mm | m2 | 93 |  | 0 |  |  | znížená |  | 0 | 0.27994 | 26.0344 | 0 | 0 | 4 | K | 2 |  |  |  | ROZPOCET | 0 | 0 | 0 | 0 | 0 | 2 | 0 | 4 | 2095376503
| VV |  | "chod.+nevid." 77+14+5*0,4 |  | 93 | [12 empty] | VV | 2 | 2 | True | 1 | ROZPOCET
16 | K | 596911143.S | Kladenie betónovej zámkovej dlažby komunikácií pre peších hr. 60 mm pre peších nad 100 do 300 m2 so zriadením lôžka z kameniva hr. 30 mm | m2 | 77 |  | 0 |  |  | znížená |  | 0 | 0.0925 | 7.1225 | 0 | 0 | 4 | K | 2 |  |  |  | ROZPOCET | 0 | 0 | 0 | 0 | 0 | 2 | 0 | 4 | -316527399
| VV |  | "chodnik-konštr. č.5" 77,0 |  | 77 | [12 empty] | VV | 2 | 2 | True | 1 | ROZPOCET
17 | M | 592460010600 | Dlažba betónová zámková, hr.60 mm, sivá | m2 | 78.54 |  | 0 |  |  | znížená |  | 0 | 0.13 | 10.2102 | 0 | 0 | 8 | M | 2 |  |  |  | ROZPOCET | 0 | 0 | 0 | 0 | 0 | 2 | 0 | 4 | 1110291863
| VV |  | 77*1,02 'Přepočítané koeficientom množstva |  | 78.54 | [12 empty] | VV | 2 | 2 | False | 1 | ROZPOCET
18 | K | 596911331.S | Kladenie dlažby pre nevidiacich hr. 60 mm do lôžka z kameniva ťaženého s vyplnením škár | m2 | 16 |  | 0 |  |  | znížená |  | 0 | 0.112 | 1.792 | 0 | 0 | 4 | K | 2 |  |  |  | ROZPOCET | 0 | 0 | 0 | 0 | 0 | 2 | 0 | 4 | -524522312
| VV |  | 14+5*0,4 |  | 16 | [12 empty] | VV | 2 | 2 | True | 0 | ROZPOCET
19 | M | 592460006800 | Dlažba betónová, pre nevidiacich s nopková, rozmer 200x200x60 mm, červená | m2 | 14.28 |  | 0 |  |  | znížená |  | 0 | 0.138 | 1.9706 | 0 | 0 | 8 | M | 2 |  |  |  | ROZPOCET | 0 | 0 | 0 | 0 | 0 | 2 | 0 | 4 | -1655739929
| VV |  | 14 |  | 14 | [12 empty] | VV | 2 | 2 | True | 0 | ROZPOCET
| VV |  | 14*1,02 'Přepočítané koeficientom množstva |  | 14.28 | [12 empty] | VV | 2 | 2 | False | 1 | ROZPOCET
20 | M | 592460006900 | Dlažba betónová pre nevidiacich drážková, rozmer 200x200x60 mm, červená | m2 | 2.04 |  | 0 |  |  | znížená |  | 0 | 0.138 | 0.28152 | 0 | 0 | 8 | M | 2 |  |  |  | ROZPOCET | 0 | 0 | 0 | 0 | 0 | 2 | 0 | 4 | 2001129683
| VV |  | 5*0,4 |  | 2 | [12 empty] | VV | 2 | 2 | True | 1 | ROZPOCET
| VV |  | 2*1,02 'Přepočítané koeficientom množstva |  | 2.04 | [12 empty] | VV | 2 | 2 | False | 1 | ROZPOCET
| D | 9 | Ostatné konštrukcie a práce-búranie |  |  |  | 0 |  |  |  |  | 0 |  | 17.3609 |  | 0 | 1 | D | 1 |  |  |  | ROZPOCET | [6 empty] | 0
21 | K | 916362112.S | Osadenie cestného obrubníka betónového stojatého do lôžka z betónu prostého tr. C 16/20 s bočnou oporou | m | 45 |  | 0 |  |  | znížená |  | 0 | 0.15113 | 6.8008 | 0 | 0 | 4 | K | 2 |  |  |  | ROZPOCET | 0 | 0 | 0 | 0 | 0 | 2 | 0 | 4 | -1458139088
22 | M | 592170002200 | Obrubník cestný, lxšxv 1000x150x260 mm | ks | 45.45 |  | 0 |  |  | znížená |  | 0 | 0.085 | 3.8632 | 0 | 0 | 8 | M | 2 |  |  |  | ROZPOCET | 0 | 0 | 0 | 0 | 0 | 2 | 0 | 4 | 1927495188
| VV |  | 45*1,01 'Přepočítané koeficientom množstva |  | 45.45 | [12 empty] | VV | 2 | 2 | False | 1 | ROZPOCET
23 | K | 916561112.S | Osadenie záhonového alebo parkového obrubníka betón., do lôžka z bet. pros. tr. C 16/20 s bočnou oporou | m | 55 |  | 0 |  |  | znížená |  | 0 | 0.09853 | 5.4192 | 0 | 0 | 4 | K | 2 |  |  |  | ROZPOCET | 0 | 0 | 0 | 0 | 0 | 2 | 0 | 4 | 26210162
| VV |  | 55 |  | 55 | [12 empty] | VV | 2 | 2 | True | 1 | ROZPOCET
24 | M | 592170001800 | Obrubník parkový, lxšxv 1000x50x200 mm, sivá | ks | 55.55 |  | 0 |  |  | znížená |  | 0 | 0.023 | 1.2776 | 0 | 0 | 8 | M | 2 |  |  |  | ROZPOCET | 0 | 0 | 0 | 0 | 0 | 2 | 0 | 4 | -168878719
| VV |  | 55*1,01 'Přepočítané koeficientom množstva |  | 55.55 | [12 empty] | VV | 2 | 2 | False | 1 | ROZPOCET
25 | K | 979082213.S | Vodorovná doprava sutiny so zložením a hrubým urovnaním na vzdialenosť do 1 km | t | 4.14 |  | 0 |  |  | znížená |  | 0 | 0 | 0 | 0 | 0 | 4 | K | 2 |  |  |  | ROZPOCET | 0 | 0 | 0 | 0 | 0 | 2 | 0 | 4 | 565976942
| VV |  | "dlazba" 30*0,138 |  | 4.14 | [12 empty] | VV | 2 | 2 | True | 1 | ROZPOCET
26 | K | 979082219.S | Príplatok k cene za každý ďalší aj začatý 1 km nad 1 km pre vodorovnú dopravu sutiny | t | 37.26 |  | 0 |  |  | znížená |  | 0 | 0 | 0 | 0 | 0 | 4 | K | 2 |  |  |  | ROZPOCET | 0 | 0 | 0 | 0 | 0 | 2 | 0 | 4 | 1547931935
| VV |  | "dlazba" 30*0,138*9 |  | 37.26 | [12 empty] | VV | 2 | 2 | True | 1 | ROZPOCET
27 | K | 979089012.S | Poplatok za skladovanie - betón, tehly, dlaždice (17 01) ostatné | t | 4.14 |  | 0 |  |  | znížená |  | 0 | 0 | 0 | 0 | 0 | 4 | K | 2 |  |  |  | ROZPOCET | 0 | 0 | 0 | 0 | 0 | 2 | 0 | 4 | -1904921368
| VV |  | "dlazba" 30*0,138 |  | 4.14 | [12 empty] | VV | 2 | 2 | True | 1 | ROZPOCET
| D | 99 | Presun hmôt HSV |  |  |  | 0 |  |  |  |  | 0 |  | 0 |  | 0 | 1 | D | 1 |  |  |  | ROZPOCET | [6 empty] | 0
28 | K | 998225311.S | Presun hmôt pre opravy a údržbu komunikácií a letísk s krytom asfaltovým alebo betónovým | t | 93.273 |  | 0 |  |  | znížená |  | 0 | 0 | 0 | 0 | 0 | 4 | K | 2 |  |  |  | ROZPOCET | 0 | 0 | 0 | 0 | 0 | 2 | 0 | 4 | -842153583

## 102-11 - 102-11 Nástupišt...
{2473de2d-ef3f-48a2-9108-a84ccc06ede5}
0
| KRYCÍ LIST ROZPOČTU | [7 empty] | v --- nižšie sa nachádzajú doplnkové a pomocné údaje k zostavám --- v | [8 empty] | False
Stavba:
Rekonštrukcia cesty a mostov II/512 hr. Trenčianskeho kraja - Veľké Pole - križ. II/428 Žarnovica , II. etapa
Objekt:
102-11 - 102-11 Nástupištia AZ v k.ú. Horné Hámre
| JKSO: |  |  |  |  | KS:
| Miesto: |  | Okres Žarnovica , k. ú. Veľké Pole |  |  | Dátum: | 28. 12. 2020
| Objednávateľ: |  |  |  |  | IČO:
|  | BANSKOBYSTRICKÝ SAMOSPRÁVNY KRAJ |  |  |  | IČ DPH:
| Zhotoviteľ: |  |  |  |  | IČO: | Vyplň údaj
|  | Vyplň údaj |  |  |  | IČ DPH: | Vyplň údaj
| Projektant: |  |  |  |  | IČO: | 17085501
|  | ISPO spol.s r.o. , Prešov |  |  |  | IČ DPH:
| Spracovateľ: |  |  |  |  | IČO:
|  | Macura M. |  |  |  | IČ DPH:
Poznámka:
| Cena bez DPH | [5 empty] | 0
|  |  | Základ dane |  |  | Sadzba dane | Výška dane
| DPH | základná | 0 |  |  | 20% | 0
|  | znížená | 0 |  |  | 20% | 0
|  | zákl. prenesená | 0 |  |  | 20% | 0
|  | zníž. prenesená | 0 |  |  | 20% | 0
|  | nulová | 0 |  |  | 0% | 0
| Cena s DPH |  |  | v | EUR |  | 0
| Projektant |  |  | Spracovateľ
| Dátum a podpis: |  | Pečiatka | Dátum a podpis: |  |  | Pečiatka
| Objednávateľ |  |  | Zhotoviteľ
| Dátum a podpis: |  | Pečiatka | Dátum a podpis: |  |  | Pečiatka
REKAPITULÁCIA ROZPOČTU
Stavba:
Rekonštrukcia cesty a mostov II/512 hr. Trenčianskeho kraja - Veľké Pole - križ. II/428 Žarnovica , II. etapa
Objekt:
102-11 - 102-11 Nástupištia AZ v k.ú. Horné Hámre
Miesto: |  |  | Okres Žarnovica , k. ú. Veľké Pole |  |  | Dátum: | 28. 12. 2020
Objednávateľ: |  |  | BANSKOBYSTRICKÝ SAMOSPRÁVNY KRAJ |  |  | Projektant: | ISPO spol.s r.o. , Prešov
Zhotoviteľ: |  |  | Vyplň údaj |  |  | Spracovateľ: | Macura M.
Kód dielu - Popis | [6 empty] | Cena celkom [EUR]
Náklady z rozpočtu | [6 empty] | 0 | [11 empty] | -1
| HSV - Práce a dodávky HSV | [5 empty] | 0
| 1 - Zemné práce | [5 empty] | 0
| 4 - Vodorovné konštrukcie | [5 empty] | 0
| 5 - Komunikácie | [5 empty] | 0
| 9 - Ostatné konštrukcie a práce-búranie | [5 empty] | 0
| 99 - Presun hmôt HSV | [5 empty] | 0
ROZPOČET
Stavba:
Rekonštrukcia cesty a mostov II/512 hr. Trenčianskeho kraja - Veľké Pole - križ. II/428 Žarnovica , II. etapa
Objekt:
102-11 - 102-11 Nástupištia AZ v k.ú. Horné Hámre
Miesto: |  |  | Okres Žarnovica , k. ú. Veľké Pole |  |  | Dátum: | 28. 12. 2020
Objednávateľ: |  |  | BANSKOBYSTRICKÝ SAMOSPRÁVNY KRAJ |  |  | Projektant: | ISPO spol.s r.o. , Prešov
Zhotoviteľ: |  |  | Vyplň údaj |  |  | Spracovateľ: | Macura M.
PČ | Typ | Kód | Popis | MJ | Množstvo | J.cena [EUR] | Cena celkom [EUR] | Cenová sústava |  | DPH | J. Nh [h] | Nh celkom [h] | J. hmotnosť [t] | Hmotnosť celkom [t] | J. suť [t] | Suť Celkom [t]
Náklady z rozpočtu | [6 empty] | 0 |  |  |  |  | 0 |  | 107.1405 |  | 0 |  | D | -1 | [10 empty] | 0
| D | HSV | Práce a dodávky HSV |  |  |  | 0 |  |  |  |  | 0 |  | 107.1405 |  | 0 | 1 | D | 0 |  |  |  | ROZPOCET | [6 empty] | 0
| D | 1 | Zemné práce |  |  |  | 0 |  |  |  |  | 0 |  | 7.5002 |  | 0 | 1 | D | 1 |  |  |  | ROZPOCET | [6 empty] | 0
1 | K | 121101111.S | Odstránenie ornice s vodor. premiestn. na hromady, so zložením na vzdialenosť do 100 m a do 100m3 | m3 | 7.95 |  | 0 |  |  | znížená |  | 0 | 0 | 0 | 0 | 0 | 4 | K | 2 |  |  |  | ROZPOCET | 0 | 0 | 0 | 0 | 0 | 2 | 0 | 4 | 315566198
| VV |  | 53*0,15 |  | 7.95 | [12 empty] | VV | 2 | 2 | True | 1 | ROZPOCET
2 | K | 122201401.S | Výkop v zemníku na suchu v hornine 3, do 100 m3 | m3 | 5 |  | 0 |  |  | znížená |  | 0 | 0 | 0 | 0 | 0 | 4 | K | 2 |  |  |  | ROZPOCET | 0 | 0 | 0 | 0 | 0 | 2 | 0 | 4 | -1259483187
| VV |  | 5 |  | 5 | [12 empty] | VV | 2 | 2 | True | 1 | ROZPOCET
3 | K | 122201409.S | Príplatok k cenám za lepivosť výkopu v zemníkoch na suchu v hornine 3 | m3 | 1.5 |  | 0 |  |  | znížená |  | 0 | 0 | 0 | 0 | 0 | 4 | K | 2 |  |  |  | ROZPOCET | 0 | 0 | 0 | 0 | 0 | 2 | 0 | 4 | -1985094819
| VV |  | 5,0*0,3 |  | 1.5 | [12 empty] | VV | 2 | 2 | True | 1 | ROZPOCET
4 | M | 103640000200.S | Zemina pre terénne úpravy - zásypová | t | 7.5 |  | 0 |  |  | znížená |  | 0 | 1 | 7.5 | 0 | 0 | 8 | M | 2 |  |  |  | ROZPOCET | 0 | 0 | 0 | 0 | 0 | 2 | 0 | 4 | 147956805
| VV |  | 5*1,5 |  | 7.5 | [12 empty] | VV | 2 | 2 | True | 1 | ROZPOCET
5 | K | 162501102.S | Vodorovné premiestnenie výkopku po spevnenej ceste z horniny tr.1-4, do 100 m3 na vzdialenosť do 3000 m | m3 | 11.75 |  | 0 |  |  | znížená |  | 0 | 0 | 0 | 0 | 0 | 4 | K | 2 |  |  |  | ROZPOCET | 0 | 0 | 0 | 0 | 0 | 2 | 0 | 4 | 175955547
| VV |  | "zemina zo zemnika" 5 |  | 5 | [12 empty] | VV | 2 | 2 | True | 0 | ROZPOCET
| VV |  | "preb. humus" (53-8)*0,15 |  | 6.75 | [12 empty] | VV | 2 | 2 | True | 0 | ROZPOCET
| VV |  | Súčet |  | 11.75 | [12 empty] | VV | 2 | 4 | True | 1 | ROZPOCET
6 | K | 162501105.S | Vodorovné premiestnenie výkopku po spevnenej ceste z horniny tr.1-4, do 100 m3, príplatok k cene za každých ďalšich a začatých 1000 m | m3 | 58.5 |  | 0 |  |  | znížená |  | 0 | 0 | 0 | 0 | 0 | 4 | K | 2 |  |  |  | ROZPOCET | 0 | 0 | 0 | 0 | 0 | 2 | 0 | 4 | -1923820034
| VV |  | "zemina zo zemnika" 5*9 |  | 45 | [12 empty] | VV | 2 | 2 | True | 0 | ROZPOCET
| VV |  | "preb. humus" 6,75*2 |  | 13.5 | [12 empty] | VV | 2 | 2 | True | 0 | ROZPOCET
| VV |  | Súčet |  | 58.5 | [12 empty] | VV | 2 | 4 | True | 1 | ROZPOCET
7 | K | 167101101.S | Nakladanie neuľahnutého výkopku z hornín tr.1-4 do 100 m3 | m3 | 6.75 |  | 0 |  |  | znížená |  | 0 | 0 | 0 | 0 | 0 | 4 | K | 2 |  |  |  | ROZPOCET | 0 | 0 | 0 | 0 | 0 | 2 | 0 | 4 | 1365526860
| VV |  | "preb. humus" (53-8)*0,15 |  | 6.75 | [12 empty] | VV | 2 | 2 | True | 1 | ROZPOCET
8 | K | 171101131.S | Uloženie sypaniny do násypu nesúdržných a súdržných hornín striedavo ukladaných | m3 | 5 |  | 0 |  |  | znížená |  | 0 | 0 | 0 | 0 | 0 | 4 | K | 2 |  |  |  | ROZPOCET | 0 | 0 | 0 | 0 | 0 | 2 | 0 | 4 | -1758921821
9 | K | 180401213.S | Založenie trávnika lúčneho výsevom na svahu nad 1:2 do 1:1 | m2 | 8 |  | 0 |  |  | znížená |  | 0 | 0 | 0 | 0 | 0 | 4 | K | 2 |  |  |  | ROZPOCET | 0 | 0 | 0 | 0 | 0 | 2 | 0 | 4 | 163382502
10 | M | 005720001300.S | Osivá tráv - trávové semeno | kg | 0.247 |  | 0 |  |  | znížená |  | 0 | 0.001 | 0.000247 | 0 | 0 | 8 | M | 2 |  |  |  | ROZPOCET | 0 | 0 | 0 | 0 | 0 | 2 | 0 | 4 | 1725893775
| VV |  | 8*0,0309 'Přepočítané koeficientom množstva |  | 0.247 | [12 empty] | VV | 2 | 2 | False | 1 | ROZPOCET
11 | K | 181201102.S | Úprava pláne v násypoch v hornine 1-4 so zhutnením | m2 | 135.3 |  | 0 |  |  | znížená |  | 0 | 0 | 0 | 0 | 0 | 4 | K | 2 |  |  |  | ROZPOCET | 0 | 0 | 0 | 0 | 0 | 2 | 0 | 4 | 1762045637
| VV |  | (106+17)*1,1 |  | 135.3 | [12 empty] | VV | 2 | 2 | True | 1 | ROZPOCET
12 | K | 182201101.S | Svahovanie trvalých svahov v násype | m2 | 8 |  | 0 |  |  | znížená |  | 0 | 0 | 0 | 0 | 0 | 4 | K | 2 |  |  |  | ROZPOCET | 0 | 0 | 0 | 0 | 0 | 2 | 0 | 4 | 1903329668
13 | K | 182301122.S | Rozprestretie ornice na svahu so sklonom nad 1:5, plocha do 500 m2, hr.nad 100 do 150 mm | m2 | 8 |  | 0 |  |  | znížená |  | 0 | 0 | 0 | 0 | 0 | 4 | K | 2 |  |  |  | ROZPOCET | 0 | 0 | 0 | 0 | 0 | 2 | 0 | 4 | 567801647
| D | 4 | Vodorovné konštrukcie |  |  |  | 0 |  |  |  |  | 0 |  | 3.4975 |  | 0 | 1 | D | 1 |  |  |  | ROZPOCET | [6 empty] | 0
14 | K | 451577877.S | Podklad pod dlažbu v ploche vodorovnej alebo v sklone do 1:5 hr. od 30 do 100 mm zo štrkopiesku | m2 | 21.6 |  | 0 |  |  | znížená |  | 0 | 0.16192 | 3.4975 | 0 | 0 | 4 | K | 2 |  |  |  | ROZPOCET | 0 | 0 | 0 | 0 | 0 | 2 | 0 | 4 | -736109277
| VV |  | "nova dlaž. priekopa" 24*0,9 |  | 21.6 | [12 empty] | VV | 2 | 2 | True | 1 | ROZPOCET
| D | 5 | Komunikácie |  |  |  | 0 |  |  |  |  | 0 |  | 62.5901 |  | 0 | 1 | D | 1 |  |  |  | ROZPOCET | [6 empty] | 0
15 | K | 564851111.S | Podklad zo štrkodrviny s rozprestretím a zhutnením, po zhutnení hr. 150 mm | m2 | 123 |  | 0 |  |  | znížená |  | 0 | 0.27994 | 34.4326 | 0 | 0 | 4 | K | 2 |  |  |  | ROZPOCET | 0 | 0 | 0 | 0 | 0 | 2 | 0 | 4 | 2095376503
| VV |  | "chod.+nevid." 106+15+5*0,4 |  | 123 | [12 empty] | VV | 2 | 2 | True | 1 | ROZPOCET
16 | K | 596911143.S | Kladenie betónovej zámkovej dlažby komunikácií pre peších hr. 60 mm pre peších nad 100 do 300 m2 so zriadením lôžka z kameniva hr. 30 mm | m2 | 106 |  | 0 |  |  | znížená |  | 0 | 0.0925 | 9.805 | 0 | 0 | 4 | K | 2 |  |  |  | ROZPOCET | 0 | 0 | 0 | 0 | 0 | 2 | 0 | 4 | -316527399
| VV |  | "chodnik-konštr. č.5" 106,0 |  | 106 | [12 empty] | VV | 2 | 2 | True | 1 | ROZPOCET
17 | M | 592460010600 | Dlažba betónová zámková, hr.60 mm, sivá | m2 | 108.12 |  | 0 |  |  | znížená |  | 0 | 0.13 | 14.0556 | 0 | 0 | 8 | M | 2 |  |  |  | ROZPOCET | 0 | 0 | 0 | 0 | 0 | 2 | 0 | 4 | 1110291863
| VV |  | 106 |  | 106 | [12 empty] | VV | 2 | 2 | True | 1 | ROZPOCET
| VV |  | 106*1,02 'Přepočítané koeficientom množstva |  | 108.12 | [12 empty] | VV | 2 | 2 | False | 1 | ROZPOCET
18 | K | 596911331.S | Kladenie dlažby pre nevidiacich hr. 60 mm do lôžka z kameniva ťaženého s vyplnením škár | m2 | 17 |  | 0 |  |  | znížená |  | 0 | 0.112 | 1.904 | 0 | 0 | 4 | K | 2 |  |  |  | ROZPOCET | 0 | 0 | 0 | 0 | 0 | 2 | 0 | 4 | -524522312
| VV |  | 15+5*0,4 |  | 17 | [12 empty] | VV | 2 | 2 | True | 0 | ROZPOCET
19 | M | 592460006800 | Dlažba betónová, pre nevidiacich s nopková, rozmer 200x200x60 mm, červená | m2 | 15.3 |  | 0 |  |  | znížená |  | 0 | 0.138 | 2.1114 | 0 | 0 | 8 | M | 2 |  |  |  | ROZPOCET | 0 | 0 | 0 | 0 | 0 | 2 | 0 | 4 | -1655739929
| VV |  | 15 |  | 15 | [12 empty] | VV | 2 | 2 | True | 0 | ROZPOCET
| VV |  | 15*1,02 'Přepočítané koeficientom množstva |  | 15.3 | [12 empty] | VV | 2 | 2 | False | 1 | ROZPOCET
20 | M | 592460006900 | Dlažba betónová pre nevidiacich drážková, rozmer 200x200x60 mm, červená | m2 | 2.04 |  | 0 |  |  | znížená |  | 0 | 0.138 | 0.28152 | 0 | 0 | 8 | M | 2 |  |  |  | ROZPOCET | 0 | 0 | 0 | 0 | 0 | 2 | 0 | 4 | 2001129683
| VV |  | 5*0,4 |  | 2 | [12 empty] | VV | 2 | 2 | True | 1 | ROZPOCET
| VV |  | 2*1,02 'Přepočítané koeficientom množstva |  | 2.04 | [12 empty] | VV | 2 | 2 | False | 1 | ROZPOCET
| D | 9 | Ostatné konštrukcie a práce-búranie |  |  |  | 0 |  |  |  |  | 0 |  | 33.5527 |  | 0 | 1 | D | 1 |  |  |  | ROZPOCET | [6 empty] | 0
21 | K | 916362112.S | Osadenie cestného obrubníka betónového stojatého do lôžka z betónu prostého tr. C 16/20 s bočnou oporou | m | 72 |  | 0 |  |  | znížená |  | 0 | 0.15113 | 10.8814 | 0 | 0 | 4 | K | 2 |  |  |  | ROZPOCET | 0 | 0 | 0 | 0 | 0 | 2 | 0 | 4 | -1458139088
22 | M | 592170002200 | Obrubník cestný, lxšxv 1000x150x260 mm | ks | 72.72 |  | 0 |  |  | znížená |  | 0 | 0.085 | 6.1812 | 0 | 0 | 8 | M | 2 |  |  |  | ROZPOCET | 0 | 0 | 0 | 0 | 0 | 2 | 0 | 4 | 1927495188
| VV |  | 72*1,01 'Přepočítané koeficientom množstva |  | 72.72 | [12 empty] | VV | 2 | 2 | False | 1 | ROZPOCET
23 | K | 916561112.S | Osadenie záhonového alebo parkového obrubníka betón., do lôžka z bet. pros. tr. C 16/20 s bočnou oporou | m | 53 |  | 0 |  |  | znížená |  | 0 | 0.09853 | 5.2221 | 0 | 0 | 4 | K | 2 |  |  |  | ROZPOCET | 0 | 0 | 0 | 0 | 0 | 2 | 0 | 4 | 26210162
| VV |  | 53 |  | 53 | [12 empty] | VV | 2 | 2 | True | 1 | ROZPOCET
24 | M | 592170001800 | Obrubník parkový, lxšxv 1000x50x200 mm, sivá | ks | 53.53 |  | 0 |  |  | znížená |  | 0 | 0.023 | 1.2312 | 0 | 0 | 8 | M | 2 |  |  |  | ROZPOCET | 0 | 0 | 0 | 0 | 0 | 2 | 0 | 4 | -168878719
| VV |  | 53*1,01 'Přepočítané koeficientom množstva |  | 53.53 | [12 empty] | VV | 2 | 2 | False | 1 | ROZPOCET
25 | K | 919721210.S | Asfaltova zálievka | m | 41 |  | 0 |  |  | znížená |  | 0 | 0.0043 | 0.1763 | 0 | 0 | 4 | K | 2 |  |  |  | ROZPOCET | 0 | 0 | 0 | 0 | 0 | 2 | 0 | 4 | 1533232817
26 | K | 919735113.S | Rezanie existujúceho asfaltového krytu alebo podkladu hĺbky nad 100 do 150 mm | m | 41 |  | 0 |  |  | znížená |  | 0 | 0 | 0 | 0 | 0 | 4 | K | 2 |  |  |  | ROZPOCET | 0 | 0 | 0 | 0 | 0 | 2 | 0 | 4 | -825593219
27 | K | 935112113 | Osad. priekop. žľabu do lôžka hr. 100 mm z betónu C 16/20, z betón. dosiek akejkoľ. veľk. | m2 | 7.2 |  | 0 |  |  | znížená |  | 0 | 0.27382 | 1.9715 | 0 | 0 | 4 | K | 2 |  |  |  | ROZPOCET | 0 | 0 | 0 | 0 | 0 | 2 | 0 | 4 | 915622179
| VV |  | "dlaž. priekopa" 24*0,3 |  | 7.2 | [12 empty] | VV | 2 | 2 | True | 1 | ROZPOCET
28 | M | 592270000701 | Tvárnica priekopová a melioračná, doska obkladová betónová TBM 500x300x80 mm | ks | 48.48 |  | 0 |  |  | znížená |  | 0 | 0.027 | 1.309 | 0 | 0 | 8 | M | 2 |  |  |  | ROZPOCET | 0 | 0 | 0 | 0 | 0 | 2 | 0 | 4 | -1301758353
| VV |  | "priekopa" 7,2/0,5/0,3*1,01 |  | 48.48 | [12 empty] | VV | 2 | 2 | True | 0 | ROZPOCET
| VV |  | Súčet |  | 48.48 | [12 empty] | VV | 2 | 4 | True | 1 | ROZPOCET
29 | K | 935112212.S | Osadenie priekop. žľabu z betón. priekopových tvárnic šírky 500- 800 mm do betónu C 16/20 | m | 24 |  | 0 |  |  | znížená |  | 0 | 0.15993 | 3.8383 | 0 | 0 | 4 | K | 2 |  |  |  | ROZPOCET | 0 | 0 | 0 | 0 | 0 | 2 | 0 | 4 | 2110642407
| VV |  | "dlaž. priekopa" 24,0 |  | 24 | [12 empty] | VV | 2 | 2 | True | 1 | ROZPOCET
30 | M | 592270001800 | Tvárnica priekopováTBM 1-60, lxšxv 620x300x154,5(75) mm | ks | 80.64 |  | 0 |  |  | znížená |  | 0 | 0.034 | 2.7418 | 0 | 0 | 8 | M | 2 |  |  |  | ROZPOCET | 0 | 0 | 0 | 0 | 0 | 2 | 0 | 4 | -1230078285
| VV |  | 24*3,36 'Přepočítané koeficientom množstva |  | 80.64 | [12 empty] | VV | 2 | 2 | False | 1 | ROZPOCET
| D | 99 | Presun hmôt HSV |  |  |  | 0 |  |  |  |  | 0 |  | 0 |  | 0 | 1 | D | 1 |  |  |  | ROZPOCET | [6 empty] | 0
31 | K | 998225311.S | Presun hmôt pre opravy a údržbu komunikácií a letísk s krytom asfaltovým alebo betónovým | t | 107.141 |  | 0 |  |  | znížená |  | 0 | 0 | 0 | 0 | 0 | 4 | K | 2 |  |  |  | ROZPOCET | 0 | 0 | 0 | 0 | 0 | 2 | 0 | 4 | -842153583

## 02121 - Nástupištia
{007334c2-e2d2-4ba0-be1e-aefcdc543531}
0
| KRYCÍ LIST ROZPOČTU | [7 empty] | v --- nižšie sa nachádzajú doplnkové a pomocné údaje k zostavám --- v | [8 empty] | False
Stavba:
Rekonštrukcia cesty a mostov II/512 hr. Trenčianskeho kraja - Veľké Pole - križ. II/428 Žarnovica , II. etapa
Objekt:
102-12 - 102-12 Nástupištia AZ v k.ú.Žarnovická Huta
Časť:
02121 - Nástupištia
| JKSO: |  |  |  |  | KS:
| Miesto: |  | Okres Žarnovica , k. ú. Veľké Pole |  |  | Dátum: | 28. 12. 2020
| Objednávateľ: |  |  |  |  | IČO:
|  | BANSKOBYSTRICKÝ SAMOSPRÁVNY KRAJ |  |  |  | IČ DPH:
| Zhotoviteľ: |  |  |  |  | IČO: | Vyplň údaj
|  | Vyplň údaj |  |  |  | IČ DPH: | Vyplň údaj
| Projektant: |  |  |  |  | IČO: | 17085501
|  | ISPO spol.s r.o. , Prešov |  |  |  | IČ DPH:
| Spracovateľ: |  |  |  |  | IČO:
|  | Macura M. |  |  |  | IČ DPH:
Poznámka:
| Cena bez DPH | [5 empty] | 0
|  |  | Základ dane |  |  | Sadzba dane | Výška dane
| DPH | základná | 0 |  |  | 20% | 0
|  | znížená | 0 |  |  | 20% | 0
|  | zákl. prenesená | 0 |  |  | 20% | 0
|  | zníž. prenesená | 0 |  |  | 20% | 0
|  | nulová | 0 |  |  | 0% | 0
| Cena s DPH |  |  | v | EUR |  | 0
| Projektant |  |  | Spracovateľ
| Dátum a podpis: |  | Pečiatka | Dátum a podpis: |  |  | Pečiatka
| Objednávateľ |  |  | Zhotoviteľ
| Dátum a podpis: |  | Pečiatka | Dátum a podpis: |  |  | Pečiatka
REKAPITULÁCIA ROZPOČTU
Stavba:
Rekonštrukcia cesty a mostov II/512 hr. Trenčianskeho kraja - Veľké Pole - križ. II/428 Žarnovica , II. etapa
Objekt:
102-12 - 102-12 Nástupištia AZ v k.ú.Žarnovická Huta
Časť:
02121 - Nástupištia
Miesto: |  |  | Okres Žarnovica , k. ú. Veľké Pole |  |  | Dátum: | 28. 12. 2020
Objednávateľ: |  |  | BANSKOBYSTRICKÝ SAMOSPRÁVNY KRAJ |  |  | Projektant: | ISPO spol.s r.o. , Prešov
Zhotoviteľ: |  |  | Vyplň údaj |  |  | Spracovateľ: | Macura M.
Kód dielu - Popis | [6 empty] | Cena celkom [EUR]
Náklady z rozpočtu | [6 empty] | 0 | [11 empty] | -1
| HSV - Práce a dodávky HSV | [5 empty] | 0
| 1 - Zemné práce | [5 empty] | 0
| 4 - Vodorovné konštrukcie | [5 empty] | 0
| 5 - Komunikácie | [5 empty] | 0
| 9 - Ostatné konštrukcie a práce-búranie | [5 empty] | 0
| 99 - Presun hmôt HSV | [5 empty] | 0
ROZPOČET
Stavba:
Rekonštrukcia cesty a mostov II/512 hr. Trenčianskeho kraja - Veľké Pole - križ. II/428 Žarnovica , II. etapa
Objekt:
102-12 - 102-12 Nástupištia AZ v k.ú.Žarnovická Huta
Časť:
02121 - Nástupištia
Miesto: |  |  | Okres Žarnovica , k. ú. Veľké Pole |  |  | Dátum: | 28. 12. 2020
Objednávateľ: |  |  | BANSKOBYSTRICKÝ SAMOSPRÁVNY KRAJ |  |  | Projektant: | ISPO spol.s r.o. , Prešov
Zhotoviteľ: |  |  | Vyplň údaj |  |  | Spracovateľ: | Macura M.
PČ | Typ | Kód | Popis | MJ | Množstvo | J.cena [EUR] | Cena celkom [EUR] | Cenová sústava |  | DPH | J. Nh [h] | Nh celkom [h] | J. hmotnosť [t] | Hmotnosť celkom [t] | J. suť [t] | Suť Celkom [t]
Náklady z rozpočtu | [6 empty] | 0 |  |  |  |  | 0 |  | 161.3466 |  | 1.155 |  | D | -1 | [10 empty] | 0
| D | HSV | Práce a dodávky HSV |  |  |  | 0 |  |  |  |  | 0 |  | 161.3466 |  | 1.155 | 1 | D | 0 |  |  |  | ROZPOCET | [6 empty] | 0
| D | 1 | Zemné práce |  |  |  | 0 |  |  |  |  | 0 |  | 10.2 |  | 0 | 1 | D | 1 |  |  |  | ROZPOCET | [6 empty] | 0
1 | K | 132201101.S | Výkop ryhy do šírky 600 mm v horn.3 do 100 m3 | m3 | 0.504 |  | 0 |  |  | znížená |  | 0 | 0 | 0 | 0 | 0 | 4 | K | 2 |  |  |  | ROZPOCET | 0 | 0 | 0 | 0 | 0 | 2 | 0 | 4 | 1411486496
| VV |  | "zaisť. prah" 2,4*0,3*0,7 |  | 0.504 | [12 empty] | VV | 2 | 2 | True | 1 | ROZPOCET
2 | K | 132201109.S | Príplatok k cene za lepivosť pri hĺbení rýh šírky do 600 mm zapažených i nezapažených s urovnaním dna v hornine 3 | m3 | 0.151 |  | 0 |  |  | znížená |  | 0 | 0 | 0 | 0 | 0 | 4 | K | 2 |  |  |  | ROZPOCET | 0 | 0 | 0 | 0 | 0 | 2 | 0 | 4 | -1350465825
| VV |  | 0,504*0,3 |  | 0.151 | [12 empty] | VV | 2 | 2 | True | 1 | ROZPOCET
3 | K | 132201201.S | Výkop ryhy šírky 600-2000mm horn.3 do 100m3 | m3 | 20.88 |  | 0 |  |  | znížená |  | 0 | 0 | 0 | 0 | 0 | 4 | K | 2 |  |  |  | ROZPOCET | 0 | 0 | 0 | 0 | 0 | 2 | 0 | 4 | 1803674911
| VV |  | "predlženie priepustu+dlazba" 6,0*1,6*1,8+9,0*0,4 |  | 20.88 | [12 empty] | VV | 2 | 2 | True | 1 | ROZPOCET
4 | K | 132201209.S | Príplatok k cenám za lepivosť pri hĺbení rýh š. nad 600 do 2 000 mm zapaž. i nezapažených, s urovnaním dna v hornine 3 | m3 | 6.264 |  | 0 |  |  | znížená |  | 0 | 0 | 0 | 0 | 0 | 4 | K | 2 |  |  |  | ROZPOCET | 0 | 0 | 0 | 0 | 0 | 2 | 0 | 4 | -297427167
| VV |  | 20,88*0,3 |  | 6.264 | [12 empty] | VV | 2 | 2 | True | 1 | ROZPOCET
5 | K | 171101131.S | Uloženie sypaniny do násypu nesúdržných a súdržných hornín striedavo ukladaných | m3 | 18 |  | 0 |  |  | znížená |  | 0 | 0 | 0 | 0 | 0 | 4 | K | 2 |  |  |  | ROZPOCET | 0 | 0 | 0 | 0 | 0 | 2 | 0 | 4 | -1738321011
6 | K | 174101001.S | Zásyp sypaninou so zhutnením jám, šachiet, rýh, zárezov alebo okolo objektov do 100 m3 | m3 | 4.32 |  | 0 |  |  | znížená |  | 0 | 0 | 0 | 0 | 0 | 4 | K | 2 |  |  |  | ROZPOCET | 0 | 0 | 0 | 0 | 0 | 2 | 0 | 4 | -1714782895
| VV |  | "predlženie priepustu-obsyp" 6,0*1,6*1,8-6,0*1,8*1,2 |  | 4.32 | [12 empty] | VV | 2 | 2 | True | 1 | ROZPOCET
7 | K | 175101102.S | Obsyp potrubia sypaninou z vhodných hornín 1 až 4 s prehodením sypaniny | m3 | 6 |  | 0 |  |  | znížená |  | 0 | 0 | 0 | 0 | 0 | 4 | K | 2 |  |  |  | ROZPOCET | 0 | 0 | 0 | 0 | 0 | 2 | 0 | 4 | -537592447
| VV |  | "priepust" 6,0"1,8*1,2-6,0*3,14*0,4*0,4 |  | 6 | [12 empty] | VV | 2 | 2 | True | 1 | ROZPOCET
8 | M | 583310000300.S | Kamenivo ťažené drobné frakcia 0-2 mm | t | 10.2 |  | 0 |  |  | znížená |  | 0 | 1 | 10.2 | 0 | 0 | 8 | M | 2 |  |  |  | ROZPOCET | 0 | 0 | 0 | 0 | 0 | 2 | 0 | 4 | 1278598964
| VV |  | 6*1,7 |  | 10.2 | [12 empty] | VV | 2 | 2 | True | 1 | ROZPOCET
9 | K | 181201102.S | Úprava pláne v násypoch v hornine 1-4 so zhutnením | m2 | 215.6 |  | 0 |  |  | znížená |  | 0 | 0 | 0 | 0 | 0 | 4 | K | 2 |  |  |  | ROZPOCET | 0 | 0 | 0 | 0 | 0 | 2 | 0 | 4 | 122003708
| VV |  | (163+33)*1,1 |  | 215.6 | [12 empty] | VV | 2 | 2 | True | 1 | ROZPOCET
10 | K | 182101101.S | Svahovanie trvalých svahov v zárezoch v hornine triedy 1-4 | m2 | 7.2 |  | 0 |  |  | znížená |  | 0 | 0 | 0 | 0 | 0 | 4 | K | 2 |  |  |  | ROZPOCET | 0 | 0 | 0 | 0 | 0 | 2 | 0 | 4 | 1644238591
| VV |  | "pod dlažbu" 3,60*1,0*2 |  | 7.2 | [12 empty] | VV | 2 | 2 | True | 1 | ROZPOCET
| D | 4 | Vodorovné konštrukcie |  |  |  | 0 |  |  |  |  | 0 |  | 10.0052 |  | 0 | 1 | D | 1 |  |  |  | ROZPOCET | [6 empty] | 0
11 | K | 451311711.S | Podklad pod dlažbu z prostého betónu vodostavebného C 25/30 vo vrstve hr. do 100 mm | m2 | 9 |  | 0 |  |  | znížená |  | 0 | 0.23367 | 2.103 | 0 | 0 | 4 | K | 2 |  |  |  | ROZPOCET | 0 | 0 | 0 | 0 | 0 | 2 | 0 | 4 | -55432757
| VV |  | "šikme - čelo" 9,0 |  | 9 | [12 empty] | VV | 2 | 2 | True | 0 | ROZPOCET
12 | K | 451541111 | Lôžko pod potrubie, stoky a drobné objekty, v otvorenom výkope zo štrkodrvy 0-32 mm | m3 | 0.108 |  | 0 |  |  | znížená |  | 0 | 1.7034 | 0.18397 | 0 | 0 | 4 | K | 2 |  |  |  | ROZPOCET | 0 | 0 | 0 | 0 | 0 | 2 | 0 | 4 | 682317267
| VV |  | "zaistov. prah" 2,4*0,3*0,15 |  | 0.108 | [12 empty] | VV | 2 | 2 | True | 0 | ROZPOCET
13 | K | 452318510.S | Zaisťovací prah z betónu prostého vodostavebného melioračných kanálov s pätkami alebo bez pätiek | m3 | 0.432 |  | 0 |  |  | znížená |  | 0 | 2.2632 | 0.97772 | 0 | 0 | 4 | K | 2 |  |  |  | ROZPOCET | 0 | 0 | 0 | 0 | 0 | 2 | 0 | 4 | 2120204092
| VV |  | "zaistov. prah-priep." 2,4*0,6*0,3 |  | 0.432 | [12 empty] | VV | 2 | 2 | True | 1 | ROZPOCET
14 | K | 465511511.S | Dlažba kladená do malty s vyplnením škár maltou MC 10 a s vyškárovaním maltou MCS do 20 m2, hr. 200 mm | m2 | 9 |  | 0 |  |  | znížená |  | 0 | 0.74894 | 6.7405 | 0 | 0 | 4 | K | 2 |  |  |  | ROZPOCET | 0 | 0 | 0 | 0 | 0 | 2 | 0 | 4 | 1053688821
| VV |  | "šikme - čelo" 9,0 |  | 9 | [12 empty] | VV | 2 | 2 | True | 0 | ROZPOCET
| D | 5 | Komunikácie |  |  |  | 0 |  |  |  |  | 0 |  | 96.3849 |  | 0 | 1 | D | 1 |  |  |  | ROZPOCET | [6 empty] | 0
15 | K | 564851111.S | Podklad zo štrkodrviny s rozprestretím a zhutnením, po zhutnení hr. 150 mm | m2 | 189.4 |  | 0 |  |  | znížená |  | 0 | 0.27994 | 53.0206 | 0 | 0 | 4 | K | 2 |  |  |  | ROZPOCET | 0 | 0 | 0 | 0 | 0 | 2 | 0 | 4 | -1424961887
| VV |  | "chod.+nevid." 163+22+11*0,4 |  | 189.4 | [12 empty] | VV | 2 | 2 | True | 1 | ROZPOCET
16 | K | 596911143.S | Kladenie betónovej zámkovej dlažby komunikácií pre peších hr. 60 mm pre peších nad 100 do 300 m2 so zriadením lôžka z kameniva hr. 30 mm | m2 | 163 |  | 0 |  |  | znížená |  | 0 | 0.0925 | 15.0775 | 0 | 0 | 4 | K | 2 |  |  |  | ROZPOCET | 0 | 0 | 0 | 0 | 0 | 2 | 0 | 4 | -94928373
| VV |  | "chodnik-konštr. č.5" 163,0 |  | 163 | [12 empty] | VV | 2 | 2 | True | 1 | ROZPOCET
17 | M | 592460010600 | Dlažba betónová zámková, hr.60 mm, sivá | m2 | 166.26 |  | 0 |  |  | znížená |  | 0 | 0.13 | 21.6138 | 0 | 0 | 8 | M | 2 |  |  |  | ROZPOCET | 0 | 0 | 0 | 0 | 0 | 2 | 0 | 4 | -233261092
| VV |  | 163 |  | 163 | [12 empty] | VV | 2 | 2 | True | 1 | ROZPOCET
| VV |  | 163*1,02 'Přepočítané koeficientom množstva |  | 166.26 | [12 empty] | VV | 2 | 2 | False | 1 | ROZPOCET
18 | K | 596911331.S | Kladenie dlažby pre nevidiacich hr. 60 mm do lôžka z kameniva ťaženého s vyplnením škár | m2 | 26.4 |  | 0 |  |  | znížená |  | 0 | 0.112 | 2.9568 | 0 | 0 | 4 | K | 2 |  |  |  | ROZPOCET | 0 | 0 | 0 | 0 | 0 | 2 | 0 | 4 | 584224769
| VV |  | 22+11*0,4 |  | 26.4 | [12 empty] | VV | 2 | 2 | True | 0 | ROZPOCET
19 | M | 592460006800 | Dlažba betónová, pre nevidiacich s nopková, rozmer 200x200x60 mm, červená | m2 | 22.44 |  | 0 |  |  | znížená |  | 0 | 0.138 | 3.0967 | 0 | 0 | 8 | M | 2 |  |  |  | ROZPOCET | 0 | 0 | 0 | 0 | 0 | 2 | 0 | 4 | -796111965
| VV |  | 22 |  | 22 | [12 empty] | VV | 2 | 2 | True | 0 | ROZPOCET
| VV |  | 22*1,02 'Přepočítané koeficientom množstva |  | 22.44 | [12 empty] | VV | 2 | 2 | False | 1 | ROZPOCET
20 | M | 592460006900 | Dlažba betónová pre nevidiacich drážková, rozmer 200x200x60 mm, červená | m2 | 4.488 |  | 0 |  |  | znížená |  | 0 | 0.138 | 0.61934 | 0 | 0 | 8 | M | 2 |  |  |  | ROZPOCET | 0 | 0 | 0 | 0 | 0 | 2 | 0 | 4 | 674738355
| VV |  | 11*0,4 |  | 4.4 | [12 empty] | VV | 2 | 2 | True | 1 | ROZPOCET
| VV |  | 4,4*1,02 'Přepočítané koeficientom množstva |  | 4.488 | [12 empty] | VV | 2 | 2 | False | 1 | ROZPOCET
21 | K | 596911391.S | Dopiľovanie betónovej zámkovej dlažby hr. do 60 mm | m | 5 |  | 0 |  |  | znížená |  | 0 | 1e-05 | 5e-05 | 0 | 0 | 4 | K | 2 |  |  |  | ROZPOCET | 0 | 0 | 0 | 0 | 0 | 2 | 0 | 4 | -561115599
| D | 9 | Ostatné konštrukcie a práce-búranie |  |  |  | 0 |  |  |  |  | 0 |  | 44.7566 |  | 1.155 | 1 | D | 1 |  |  |  | ROZPOCET | [6 empty] | 0
22 | K | 916362112.S | Osadenie cestného obrubníka betónového stojatého do lôžka z betónu prostého tr. C 16/20 s bočnou oporou | m | 98 |  | 0 |  |  | znížená |  | 0 | 0.15113 | 14.8107 | 0 | 0 | 4 | K | 2 |  |  |  | ROZPOCET | 0 | 0 | 0 | 0 | 0 | 2 | 0 | 4 | -1302066776
23 | M | 592170002200 | Obrubník cestný, lxšxv 1000x150x260 mm | ks | 98.98 |  | 0 |  |  | znížená |  | 0 | 0.085 | 8.4133 | 0 | 0 | 8 | M | 2 |  |  |  | ROZPOCET | 0 | 0 | 0 | 0 | 0 | 2 | 0 | 4 | -1045779283
| VV |  | 98*1,01 'Přepočítané koeficientom množstva |  | 98.98 | [12 empty] | VV | 2 | 2 | False | 1 | ROZPOCET
24 | K | 916561112.S | Osadenie záhonového alebo parkového obrubníka betón., do lôžka z bet. pros. tr. C 16/20 s bočnou oporou | m | 109 |  | 0 |  |  | znížená |  | 0 | 0.09853 | 10.7398 | 0 | 0 | 4 | K | 2 |  |  |  | ROZPOCET | 0 | 0 | 0 | 0 | 0 | 2 | 0 | 4 | 973702386
| VV |  | 109 |  | 109 | [12 empty] | VV | 2 | 2 | True | 1 | ROZPOCET
25 | M | 592170001800 | Obrubník parkový, lxšxv 1000x50x200 mm, sivá | ks | 110.09 |  | 0 |  |  | znížená |  | 0 | 0.023 | 2.5321 | 0 | 0 | 8 | M | 2 |  |  |  | ROZPOCET | 0 | 0 | 0 | 0 | 0 | 2 | 0 | 4 | 276047306
| VV |  | 109*1,01 'Přepočítané koeficientom množstva |  | 110.09 | [12 empty] | VV | 2 | 2 | False | 1 | ROZPOCET
26 | K | 919514112.S | Zhotovenie priepustu z rúr železobetónových DN 600 | m | 6 |  | 0 |  |  | znížená |  | 0 | 0.90209 | 5.4125 | 0 | 0 | 4 | K | 2 |  |  |  | ROZPOCET | 0 | 0 | 0 | 0 | 0 | 2 | 0 | 4 | -1927150271
| VV |  | "predlzenie priepustu" 6,0 |  | 6 | [12 empty] | VV | 2 | 2 | True | 1 | ROZPOCET
27 | M | 592210000800.S | Rúra železobetónová pre dažďové odpadné vody TZP 4-60, DN 600, dĺ. 1000 mm | ks | 6.06 |  | 0 |  |  | znížená |  | 0 | 0.47 | 2.8482 | 0 | 0 | 8 | M | 2 |  |  |  | ROZPOCET | 0 | 0 | 0 | 0 | 0 | 2 | 0 | 4 | -26623726
| VV |  | 6*1,01 'Přepočítané koeficientom množstva |  | 6.06 | [12 empty] | VV | 2 | 2 | False | 1 | ROZPOCET
28 | K | 966001250 | Preložka zastávkového prístrešku | ks | 1 |  | 0 |  |  | znížená |  | 0 | 0 | 0 | 1.155 | 1.155 | 4 | K | 2 |  |  |  | ROZPOCET | 0 | 0 | 0 | 0 | 0 | 2 | 0 | 4 | -184616010
| D | 99 | Presun hmôt HSV |  |  |  | 0 |  |  |  |  | 0 |  | 0 |  | 0 | 1 | D | 1 |  |  |  | ROZPOCET | [6 empty] | 0
29 | K | 998225311.S | Presun hmôt pre opravy a údržbu komunikácií a letísk s krytom asfaltovým alebo betónovým | t | 161.347 |  | 0 |  |  | znížená |  | 0 | 0 | 0 | 0 | 0 | 4 | K | 2 |  |  |  | ROZPOCET | 0 | 0 | 0 | 0 | 0 | 2 | 0 | 4 | 227387432

## 02122 - Zatrubenie priekopy
{f7bbbdee-d99b-4109-ac0f-a2fd6d027697}
0
| KRYCÍ LIST ROZPOČTU | [7 empty] | v --- nižšie sa nachádzajú doplnkové a pomocné údaje k zostavám --- v | [8 empty] | False
Stavba:
Rekonštrukcia cesty a mostov II/512 hr. Trenčianskeho kraja - Veľké Pole - križ. II/428 Žarnovica , II. etapa
Objekt:
102-12 - 102-12 Nástupištia AZ v k.ú.Žarnovická Huta
Časť:
02122 - Zatrubenie priekopy
| JKSO: |  |  |  |  | KS:
| Miesto: |  | Okres Žarnovica , k. ú. Veľké Pole |  |  | Dátum: | 28. 12. 2020
| Objednávateľ: |  |  |  |  | IČO:
|  | BANSKOBYSTRICKÝ SAMOSPRÁVNY KRAJ |  |  |  | IČ DPH:
| Zhotoviteľ: |  |  |  |  | IČO: | Vyplň údaj
|  | Vyplň údaj |  |  |  | IČ DPH: | Vyplň údaj
| Projektant: |  |  |  |  | IČO: | 17085501
|  | ISPO spol.s r.o. , Prešov |  |  |  | IČ DPH:
| Spracovateľ: |  |  |  |  | IČO:
|  | Macura M. |  |  |  | IČ DPH:
Poznámka:
| Cena bez DPH | [5 empty] | 0
|  |  | Základ dane |  |  | Sadzba dane | Výška dane
| DPH | základná | 0 |  |  | 20% | 0
|  | znížená | 0 |  |  | 20% | 0
|  | zákl. prenesená | 0 |  |  | 20% | 0
|  | zníž. prenesená | 0 |  |  | 20% | 0
|  | nulová | 0 |  |  | 0% | 0
| Cena s DPH |  |  | v | EUR |  | 0
| Projektant |  |  | Spracovateľ
| Dátum a podpis: |  | Pečiatka | Dátum a podpis: |  |  | Pečiatka
| Objednávateľ |  |  | Zhotoviteľ
| Dátum a podpis: |  | Pečiatka | Dátum a podpis: |  |  | Pečiatka
REKAPITULÁCIA ROZPOČTU
Stavba:
Rekonštrukcia cesty a mostov II/512 hr. Trenčianskeho kraja - Veľké Pole - križ. II/428 Žarnovica , II. etapa
Objekt:
102-12 - 102-12 Nástupištia AZ v k.ú.Žarnovická Huta
Časť:
02122 - Zatrubenie priekopy
Miesto: |  |  | Okres Žarnovica , k. ú. Veľké Pole |  |  | Dátum: | 28. 12. 2020
Objednávateľ: |  |  | BANSKOBYSTRICKÝ SAMOSPRÁVNY KRAJ |  |  | Projektant: | ISPO spol.s r.o. , Prešov
Zhotoviteľ: |  |  | Vyplň údaj |  |  | Spracovateľ: | Macura M.
Kód dielu - Popis | [6 empty] | Cena celkom [EUR]
Náklady z rozpočtu | [6 empty] | 0 | [11 empty] | -1
| HSV - Práce a dodávky HSV | [5 empty] | 0
| 1 - Zemné práce | [5 empty] | 0
| 4 - Vodorovné konštrukcie | [5 empty] | 0
| 8 - Rúrové vedenie | [5 empty] | 0
| 9 - Ostatné konštrukcie a práce-búranie | [5 empty] | 0
| 99 - Presun hmôt HSV | [5 empty] | 0
| PSV - Práce a dodávky PSV | [5 empty] | 0
| 711 - Izolácie proti vode a vlhkosti | [5 empty] | 0
| M - Práce a dodávky M | [5 empty] | 0
| 46-M - Zemné práce pri extr.mont.prácach | [5 empty] | 0
ROZPOČET
Stavba:
Rekonštrukcia cesty a mostov II/512 hr. Trenčianskeho kraja - Veľké Pole - križ. II/428 Žarnovica , II. etapa
Objekt:
102-12 - 102-12 Nástupištia AZ v k.ú.Žarnovická Huta
Časť:
02122 - Zatrubenie priekopy
Miesto: |  |  | Okres Žarnovica , k. ú. Veľké Pole |  |  | Dátum: | 28. 12. 2020
Objednávateľ: |  |  | BANSKOBYSTRICKÝ SAMOSPRÁVNY KRAJ |  |  | Projektant: | ISPO spol.s r.o. , Prešov
Zhotoviteľ: |  |  | Vyplň údaj |  |  | Spracovateľ: | Macura M.
PČ | Typ | Kód | Popis | MJ | Množstvo | J.cena [EUR] | Cena celkom [EUR] | Cenová sústava |  | DPH | J. Nh [h] | Nh celkom [h] | J. hmotnosť [t] | Hmotnosť celkom [t] | J. suť [t] | Suť Celkom [t]
Náklady z rozpočtu | [6 empty] | 0 |  |  |  |  | 0 |  | 43.9266 |  | 0.186 |  | D | -1 | [10 empty] | 0
| D | HSV | Práce a dodávky HSV |  |  |  | 0 |  |  |  |  | 0 |  | 43.8425 |  | 0.186 | 1 | D | 0 |  |  |  | ROZPOCET | [6 empty] | 0
| D | 1 | Zemné práce |  |  |  | 0 |  |  |  |  | 0 |  | 22.459 |  | 0 | 1 | D | 1 |  |  |  | ROZPOCET | [6 empty] | 0
1 | K | 132201201.S | Výkop ryhy šírky 600-2000mm horn.3 do 100m3 | m3 | 21.2 |  | 0 |  |  | znížená |  | 0 | 0 | 0 | 0 | 0 | 4 | K | 2 |  |  |  | ROZPOCET | 0 | 0 | 0 | 0 | 0 | 2 | 0 | 4 | 1748387701
| VV |  | "rozširenie jestv. priekopy pre kanal" 23*1,0*0,4 |  | 9.2 | [12 empty] | VV | 2 | 2 | True | 0 | ROZPOCET
| VV |  | "rozširenie jestv. priekopy pre KJ a šachtu" 2,0*2,0*1,0*3 |  | 12 | [12 empty] | VV | 2 | 2 | True | 0 | ROZPOCET
| VV |  | Súčet |  | 21.2 | [12 empty] | VV | 2 | 4 | True | 1 | ROZPOCET
2 | K | 132201209.S | Príplatok k cenám za lepivosť pri hĺbení rýh š. nad 600 do 2 000 mm zapaž. i nezapažených, s urovnaním dna v hornine 3 | m3 | 6.36 |  | 0 |  |  | znížená |  | 0 | 0 | 0 | 0 | 0 | 4 | K | 2 |  |  |  | ROZPOCET | 0 | 0 | 0 | 0 | 0 | 2 | 0 | 4 | 941872512
| VV |  | 21,2*0,3 |  | 6.36 | [12 empty] | VV | 2 | 2 | True | 1 | ROZPOCET
3 | K | 174101001.S | Zásyp sypaninou so zhutnením jám, šachiet, rýh, zárezov alebo okolo objektov do 100 m3 | m3 | 21.9 |  | 0 |  |  | znížená |  | 0 | 0 | 0 | 0 | 0 | 4 | K | 2 |  |  |  | ROZPOCET | 0 | 0 | 0 | 0 | 0 | 2 | 0 | 4 | -1272123385
| VV |  | "zatrubie priekopy - DN 300" 23*1,0*0,7 |  | 16.1 | [12 empty] | VV | 2 | 2 | True | 0 | ROZPOCET
| VV |  | "KJ+šachta" 5,8 |  | 5.8 | [12 empty] | VV | 2 | 2 | True | 0 | ROZPOCET
| VV |  | Súčet |  | 21.9 | [12 empty] | VV | 2 | 4 | True | 1 | ROZPOCET
4 | K | 175101102.S | Obsyp potrubia sypaninou z vhodných hornín 1 až 4 s prehodením sypaniny | m3 | 13.211 |  | 0 |  |  | znížená |  | 0 | 0 | 0 | 0 | 0 | 4 | K | 2 |  |  |  | ROZPOCET | 0 | 0 | 0 | 0 | 0 | 2 | 0 | 4 | 1445579046
| VV |  | "PVC potrubie DN 300" | [14 empty] | VV | 2 | 1 | True | 0 | ROZPOCET
| VV |  | 23*1,0*0,7-23*3,14*0,2*0,2 |  | 13.211 | [12 empty] | VV | 2 | 2 | True | 0 | ROZPOCET
| VV |  | Súčet |  | 13.211 | [12 empty] | VV | 2 | 4 | True | 1 | ROZPOCET
5 | M | 583310000300.S | Kamenivo ťažené drobné frakcia 0-2 mm | t | 22.459 |  | 0 |  |  | znížená |  | 0 | 1 | 22.459 | 0 | 0 | 8 | M | 2 |  |  |  | ROZPOCET | 0 | 0 | 0 | 0 | 0 | 2 | 0 | 4 | 1850963401
| VV |  | 13,211*1,7 |  | 22.459 | [12 empty] | VV | 2 | 2 | True | 1 | ROZPOCET
| D | 4 | Vodorovné konštrukcie |  |  |  | 0 |  |  |  |  | 0 |  | 6.9396 |  | 0 | 1 | D | 1 |  |  |  | ROZPOCET | [6 empty] | 0
6 | K | 451541111 | Lôžko pod potrubie, stoky a drobné objekty, v otvorenom výkope zo štrkodrvy 0-32 mm | m3 | 3.45 |  | 0 |  |  | znížená |  | 0 | 1.7034 | 5.8767 | 0 | 0 | 4 | K | 2 |  |  |  | ROZPOCET | 0 | 0 | 0 | 0 | 0 | 2 | 0 | 4 | 1843002773
| VV |  | "potrubie DN 300" 23*1,0*0,15 |  | 3.45 | [12 empty] | VV | 2 | 2 | True | 0 | ROZPOCET
7 | K | 452112121 | Osadenie prstenca pod poklopy a mreže, výšky nad 100 do 200 mm | ks | 1 |  | 0 |  |  | znížená |  | 0 | 0.0066 | 0.0066 | 0 | 0 | 4 | K | 2 |  |  |  | ROZPOCET | 0 | 0 | 0 | 0 | 0 | 2 | 0 | 4 | -934167334
| VV |  | 1 |  | 1 | [12 empty] | VV | 2 | 2 | True | 1 | ROZPOCET
8 | M | 5922470230 | Vyrovnávací prstenec TBW 625/200 | ks | 11 |  | 0 |  |  | znížená |  | 0 | 0.045 | 0.495 | 0 | 0 | 8 | M | 2 |  |  |  | ROZPOCET | 0 | 0 | 0 | 0 | 0 | 2 | 0 | 4 | 20713043
9 | K | 452311141 | Dosky, bloky, sedlá z betónu v otvorenom výkope tr. C 16/20 | m3 | 0.256 |  | 0 |  |  | znížená |  | 0 | 2.1923 | 0.56122 | 0 | 0 | 4 | K | 2 |  |  |  | ROZPOCET | 0 | 0 | 0 | 0 | 0 | 2 | 0 | 4 | 1391608638
| VV |  | "monol. šachta-podkl. bet." 1,6*1,6*0,1 |  | 0.256 | [12 empty] | VV | 2 | 2 | True | 1 | ROZPOCET
| D | 8 | Rúrové vedenie |  |  |  | 0 |  |  |  |  | 0 |  | 14.444 |  | 0 | 1 | D | 1 |  |  |  | ROZPOCET | [6 empty] | 0
10 | K | 871376010 | Montáž kanalizačného PVC-U potrubia hladkého viacvrstvového DN 300 | m | 23 |  | 0 |  |  | znížená |  | 0 | 2e-05 | 0.00046 | 0 | 0 | 4 | K | 2 |  |  |  | ROZPOCET | 0 | 0 | 0 | 0 | 0 | 2 | 0 | 4 | 2040409898
| VV |  | 14,5+8,5 |  | 23 | [12 empty] | VV | 2 | 2 | True | 1 | ROZPOCET
11 | M | 286110001000 | Rúra kanalizačná PVC-U gravitačná, hladká SN8 - KG, ML - viacvrstvová, DN 315, dĺ. 5 m | ks | 4.669 |  | 0 |  |  | znížená |  | 0 | 0.05596 | 0.26128 | 0 | 0 | 8 | M | 2 |  |  |  | ROZPOCET | 0 | 0 | 0 | 0 | 0 | 2 | 0 | 4 | 1830064955
| VV |  | 23/5,0*1,015 |  | 4.669 | [12 empty] | VV | 2 | 2 | True | 1 | ROZPOCET
12 | K | 877376106 | Montáž kanalizačnej PVC-U presuvky DN 300 | ks | 3 |  | 0 |  |  | znížená |  | 0 | 0.0001 | 0.0003 | 0 | 0 | 4 | K | 2 |  |  |  | ROZPOCET | 0 | 0 | 0 | 0 | 0 | 2 | 0 | 4 | 158076195
| VV |  | "KJ č.1+č.2" 1+2 |  | 3 | [12 empty] | VV | 2 | 2 | True | 1 | ROZPOCET
13 | M | 286510010000 | Presuvka PVC-U, DN 315 hladká pre gravitačnú kanalizáciu KG potrubia | ks | 3 |  | 0 |  |  | znížená |  | 0 | 0.00219 | 0.00657 | 0 | 0 | 8 | M | 2 |  |  |  | ROZPOCET | 0 | 0 | 0 | 0 | 0 | 2 | 0 | 4 | 1609602049
14 | K | 894204262 | Žľaby šachiet kanalizačných z prostého betónu tr. C 25/30 prierezu s polomerom nad 500 mm | m3 | 1.5 |  | 0 |  |  | znížená |  | 0 | 2.4393 | 3.659 | 0 | 0 | 4 | K | 2 |  |  |  | ROZPOCET | 0 | 0 | 0 | 0 | 0 | 2 | 0 | 4 | 390375833
| VV |  | " dná KJ č,1+č.2+monol. šachta" 3*0,5 |  | 1.5 | [12 empty] | VV | 2 | 2 | True | 1 | ROZPOCET
15 | K | 894302165 | Stropy šachiet hrúbky nad 200 mm zo železobetónu vodostavebného C 25/30 | m3 | 0.335 |  | 0 |  |  | znížená |  | 0 | 2.3281 | 0.77991 | 0 | 0 | 4 | K | 2 |  |  |  | ROZPOCET | 0 | 0 | 0 | 0 | 0 | 2 | 0 | 4 | -1169680922
| VV |  | "stropna doska šachty" 1,4*1,4*0,2-3,14*0,3*0,3*0,2 |  | 0.335 | [12 empty] | VV | 2 | 2 | True | 1 | ROZPOCET
16 | K | 894302166 | Steny alebo dno šachiet kanalizačných hrúbky nad 200 mm zo železobetónu vodostavebného C 25/30 | m3 | 1.448 |  | 0 |  |  | znížená |  | 0 | 2.3281 | 3.3711 | 0 | 0 | 4 | K | 2 |  |  |  | ROZPOCET | 0 | 0 | 0 | 0 | 0 | 2 | 0 | 4 | -1107533622
| VV |  | "steny šachty" (1,4+1,0)*2*0,2*1,1 |  | 1.056 | [12 empty] | VV | 2 | 2 | True | 0 | ROZPOCET
| VV |  | "dno" 1,4*1,4*0,2 |  | 0.392 | [12 empty] | VV | 2 | 2 | True | 0 | ROZPOCET
| VV |  | Súčet |  | 1.448 | [12 empty] | VV | 2 | 4 | True | 1 | ROZPOCET
17 | K | 894502201 | Debnenie stien šachiet armatúrnych pravouhlých alebo štvorhraných a viachranných obojstranné | m2 | 11.68 |  | 0 |  |  | znížená |  | 0 | 0.00466 | 0.054429 | 0 | 0 | 4 | K | 2 |  |  |  | ROZPOCET | 0 | 0 | 0 | 0 | 0 | 2 | 0 | 4 | 1669495226
| VV |  | 1,4*4*1,3+1,0*4*1,1 |  | 11.68 | [12 empty] | VV | 2 | 2 | True | 1 | ROZPOCET
18 | K | 894503111 | Debnenie konštrukcií na rúrovom vedení dosk. stropov šachiet armatúrnych akýchkoľvek rozmerov | m2 | 2.497 |  | 0 |  |  | znížená |  | 0 | 0.00396 | 0.0098881 | 0 | 0 | 4 | K | 2 |  |  |  | ROZPOCET | 0 | 0 | 0 | 0 | 0 | 2 | 0 | 4 | 608237783
| VV |  | "stropna doska " 1,0*1,0+3,14*0,6*0,2+1,4*4*0,2 |  | 2.497 | [12 empty] | VV | 2 | 2 | True | 0 | ROZPOCET
19 | K | 894608112 | Výstuž šachiet armatúrných z betonárskej ocele B500 (10505) | t | 0.02 |  | 0 |  |  | znížená |  | 0 | 1.0059 | 0.020119 | 0 | 0 | 4 | K | 2 |  |  |  | ROZPOCET | 0 | 0 | 0 | 0 | 0 | 2 | 0 | 4 | 361586232
| VV |  | "strop šachty" 0,02 |  | 0.02 | [12 empty] | VV | 2 | 2 | True | 1 | ROZPOCET
20 | K | 894609124 | Výstuž šachiet kanalizačných zo zváraných sietí KARI | t | 0.139 |  | 0 |  |  | znížená |  | 0 | 1.203 | 0.16721 | 0 | 0 | 4 | K | 2 |  |  |  | ROZPOCET | 0 | 0 | 0 | 0 | 0 | 2 | 0 | 4 | 1861588868
| VV |  | "strop šachty" 26,71*0,001 |  | 0.027 | [12 empty] | VV | 2 | 2 | True | 0 | ROZPOCET
| VV |  | "steny a dno šachty" (1,3*4+1,1*4)*1,3*7,9*0,001+1,3*1,3*7,9*0,001 |  | 0.112 | [12 empty] | VV | 2 | 2 | True | 0 | ROZPOCET
21 | K | 894401111 | Osadenie betónového dielca pre šachty, rovná alebo prechodová skruž TBS | ks | 4 |  | 0 |  |  | znížená |  | 0 | 0.01656 | 0.06624 | 0 | 0 | 4 | K | 2 |  |  |  | ROZPOCET | 0 | 0 | 0 | 0 | 0 | 2 | 0 | 4 | -1735519401
| VV |  | 2+2 |  | 4 | [12 empty] | VV | 2 | 2 | True | 1 | ROZPOCET
22 | M | 592240002300 | Skruž výšky 250 mm TBS 100/25/10 pre kanalizačnú šachtu DN 1000, hr. steny 100 mm, rozmer 1000x250x100 mm | ks | 2 |  | 0 |  |  | znížená |  | 0 | 0.215 | 0.43 | 0 | 0 | 8 | M | 2 |  |  |  | ROZPOCET | 0 | 0 | 0 | 0 | 0 | 2 | 0 | 4 | -1724034481
23 | M | 592240002100 | Kónus 100-63/58/10 pre kanalizačnú šachtu DN 1000, hr. steny 100 mm, rozmer 1000x625x580 mm | ks | 2 |  | 0 |  |  | znížená |  | 0 | 0.505 | 1.01 | 0 | 0 | 8 | M | 2 |  |  |  | ROZPOCET | 0 | 0 | 0 | 0 | 0 | 2 | 0 | 4 | 673839204
24 | K | 894403021 | Osadenie betónového dielca pre šachty, dno akéhokoľvek druhu | ks | 2 |  | 0 |  |  | znížená |  | 0 | 0.02644 | 0.05288 | 0 | 0 | 4 | K | 2 |  |  |  | ROZPOCET | 0 | 0 | 0 | 0 | 0 | 2 | 0 | 4 | 1891487111
25 | M | 592240003702 | Dno výšky 1000 mm priame 100/100 V max 60 pre kanalizačnú šachtu DN 1000, rozmer 1000/1000x300 mm | ks | 2 |  | 0 |  |  | znížená |  | 0 | 2.1 | 4.2 | 0 | 0 | 8 | M | 2 |  |  |  | ROZPOCET | 0 | 0 | 0 | 0 | 0 | 2 | 0 | 4 | 1540420456
| VV |  | 1,98019801980198*1,01 'Přepočítané koeficientom množstva |  | 2 | [12 empty] | VV | 2 | 2 | False | 1 | ROZPOCET
26 | K | 899102111 | Osadenie poklopu liatinového a oceľového vrátane rámu hmotn. nad 50 do 100 kg | ks | 2 |  | 0 |  |  | znížená |  | 0 | 0.0063 | 0.0126 | 0 | 0 | 4 | K | 2 |  |  |  | ROZPOCET | 0 | 0 | 0 | 0 | 0 | 2 | 0 | 4 | 1956718483
27 | M | 552410002200.S | Poklop liatinový B125 priemer 600 mm | ks | 2 |  | 0 |  |  | znížená |  | 0 | 0.0568 | 0.1136 | 0 | 0 | 8 | M | 2 |  |  |  | ROZPOCET | 0 | 0 | 0 | 0 | 0 | 2 | 0 | 4 | -2143485030
28 | K | 899201111 | Osadenie liatinovej mreže vrátane rámu a koša na bahno hmotnosti jednotlivo do 50 kg | ks | 2 |  | 0 |  |  | znížená |  | 0 | 0.0042 | 0.0084 | 0 | 0 | 4 | K | 2 |  |  |  | ROZPOCET | 0 | 0 | 0 | 0 | 0 | 2 | 0 | 4 | 193257063
| VV |  | "napoj. priekopy do K.J. č.1 a č.2-mreža" 1+1 |  | 2 | [12 empty] | VV | 2 | 2 | True | 1 | ROZPOCET
29 | M | 552423200010 | Oceľová mreža 600x300 mm s povrchovou úpravou | ks | 2 |  | 0 |  |  | znížená |  | 0 | 0.11 | 0.22 | 0 | 0 | 8 | M | 2 |  |  |  | ROZPOCET | 0 | 0 | 0 | 0 | 0 | 2 | 0 | 4 | -1168526772
| D | 9 | Ostatné konštrukcie a práce-búranie |  |  |  | 0 |  |  |  |  | 0 |  | 0 |  | 0.186 | 1 | D | 1 |  |  |  | ROZPOCET | [6 empty] | 0
30 | K | 971052431.S | Vybúranie otvoru v želzobet. priečkach a stenách plochy do 0,25 m2, do 150 mm, -0,09300t | ks | 2 |  | 0 |  |  | znížená |  | 0 | 0 | 0 | 0.093 | 0.186 | 4 | K | 2 |  |  |  | ROZPOCET | 0 | 0 | 0 | 0 | 0 | 2 | 0 | 4 | 1576787196
| VV |  | "napoj. priekopy do K.J. č.1 a č.2-otvor pre mrežu" 1+1 |  | 2 | [12 empty] | VV | 2 | 2 | True | 1 | ROZPOCET
| D | 99 | Presun hmôt HSV |  |  |  | 0 |  |  |  |  | 0 |  | 0 |  | 0 | 1 | D | 1 |  |  |  | ROZPOCET | [6 empty] | 0
31 | K | 998225311.S | Presun hmôt pre opravy a údržbu komunikácií a letísk s krytom asfaltovým alebo betónovým | t | 43.843 |  | 0 |  |  | znížená |  | 0 | 0 | 0 | 0 | 0 | 4 | K | 2 |  |  |  | ROZPOCET | 0 | 0 | 0 | 0 | 0 | 2 | 0 | 4 | 1438598605
| D | PSV | Práce a dodávky PSV |  |  |  | 0 |  |  |  |  | 0 |  | 0.081725 |  | 0 | 2 | D | 0 |  |  |  | ROZPOCET | [6 empty] | 0
| D | 711 | Izolácie proti vode a vlhkosti |  |  |  | 0 |  |  |  |  | 0 |  | 0.081725 |  | 0 | 2 | D | 1 |  |  |  | ROZPOCET | [6 empty] | 0
32 | K | 711491172.S | Zhotovenie ochrannej vrstvy izolácie z textílie na ploche vodorovnej, pre izolácie proti zemnej vlhkosti, podpovrchovej a tlakovej vode | m2 | 3.92 |  | 0 |  |  | znížená |  | 0 | 0 | 0 | 0 | 0 | 16 | K | 2 |  |  |  | ROZPOCET | 0 | 0 | 0 | 0 | 0 | 2 | 0 | 16 | -2008772179
| VV |  | "ochrana izolacie - monol. šachta-strop" 1,4*1,4*2 |  | 3.92 | [12 empty] | VV | 2 | 2 | True | 1 | ROZPOCET
33 | M | 693110004500.S | Geotextília polypropylénová netkaná 300 g/m2 | m2 | 4.508 |  | 0 |  |  | znížená |  | 0 | 0.0003 | 0.0013524 | 0 | 0 | 32 | M | 2 |  |  |  | ROZPOCET | 0 | 0 | 0 | 0 | 0 | 2 | 0 | 16 | -517341217
| VV |  | 3,92*1,15 'Přepočítané koeficientom množstva |  | 4.508 | [12 empty] | VV | 2 | 2 | False | 1 | ROZPOCET
34 | K | 711491272.S | Zhotovenie ochrannej vrstvy izolácie z textílie na ploche zvislej, pre izolácie proti zemnej vlhkosti, podpovrchovej a tlakovej vode | m2 | 8.4 |  | 0 |  |  | znížená |  | 0 | 2e-05 | 0.000168 | 0 | 0 | 16 | K | 2 |  |  |  | ROZPOCET | 0 | 0 | 0 | 0 | 0 | 2 | 0 | 16 | -1092835111
| VV |  | "ochrana izol. monol. šachta-steny" 1,4*4*1,5 |  | 8.4 | [12 empty] | VV | 2 | 2 | True | 1 | ROZPOCET
35 | M | 693110004500.S | Geotextília polypropylénová netkaná 300 g/m2 | m2 | 10.08 |  | 0 |  |  | znížená |  | 0 | 0.0003 | 0.003024 | 0 | 0 | 32 | M | 2 |  |  |  | ROZPOCET | 0 | 0 | 0 | 0 | 0 | 2 | 0 | 16 | -1448496076
| VV |  | 8,4*1,2 'Přepočítané koeficientom množstva |  | 10.08 | [12 empty] | VV | 2 | 2 | False | 1 | ROZPOCET
36 | K | 711511201.S | Zhotovenie izolácie potrubí, stôk a šachiet za studena asfaltovým lakom penetračným | m2 | 12.32 |  | 0 |  |  | znížená |  | 0 | 0 | 0 | 0 | 0 | 16 | K | 2 |  |  |  | ROZPOCET | 0 | 0 | 0 | 0 | 0 | 2 | 0 | 16 | 425199650
| VV |  | "monol. šachta" 1,4*1,4*2+1,4*4*1,5 |  | 12.32 | [12 empty] | VV | 2 | 2 | True | 1 | ROZPOCET
37 | M | 246170000900 | Lak asfaltový ALP-PENETRAL SN v sudoch | t | 0.004 |  | 0 |  |  | znížená |  | 0 | 1 | 0.004 | 0 | 0 | 32 | M | 2 |  |  |  | ROZPOCET | 0 | 0 | 0 | 0 | 0 | 2 | 0 | 16 | -932668554
| VV |  | 12,32*0,00035 'Přepočítané koeficientom množstva |  | 0.004 | [12 empty] | VV | 2 | 2 | False | 1 | ROZPOCET
38 | K | 711541174.S | Zhotovenie izolácie potrubí, stôk a šachiet pásmi pritavením NAIP | m2 | 12.32 |  | 0 |  |  | znížená |  | 0 | 0.00054 | 0.0066528 | 0 | 0 | 16 | K | 2 |  |  |  | ROZPOCET | 0 | 0 | 0 | 0 | 0 | 2 | 0 | 16 | 386088220
39 | M | 628310000300 | Pás ťažký asfaltový, IPA 380/SH S 40a | m2 | 14.784 |  | 0 |  |  | znížená |  | 0 | 0.0045 | 0.066528 | 0 | 0 | 32 | M | 2 |  |  |  | ROZPOCET | 0 | 0 | 0 | 0 | 0 | 2 | 0 | 16 | -2083595994
| VV |  | 12,32*1,2 'Přepočítané koeficientom množstva |  | 14.784 | [12 empty] | VV | 2 | 2 | False | 1 | ROZPOCET
40 | K | 998711101 | Presun hmôt pre izoláciu proti vode v objektoch výšky do 6 m | t | 0.082 |  | 0 |  |  | znížená |  | 0 | 0 | 0 | 0 | 0 | 16 | K | 2 |  |  |  | ROZPOCET | 0 | 0 | 0 | 0 | 0 | 2 | 0 | 16 | 1388969353
| D | M | Práce a dodávky M |  |  |  | 0 |  |  |  |  | 0 |  | 0.002346 |  | 0 | 3 | D | 0 |  |  |  | ROZPOCET | [6 empty] | 0
| D | 46-M | Zemné práce pri extr.mont.prácach |  |  |  | 0 |  |  |  |  | 0 |  | 0.002346 |  | 0 | 3 | D | 1 |  |  |  | ROZPOCET | [6 empty] | 0
41 | K | 460490012.S | Rozvinutie a uloženie výstražnej fólie z PE do ryhy, šírka do 33 cm | m | 23 |  | 0 |  |  | znížená |  | 0 | 0 | 0 | 0 | 0 | 64 | K | 2 |  |  |  | ROZPOCET | 0 | 0 | 0 | 0 | 0 | 2 | 0 | 64 | -61327630
42 | M | 283230008200 | Výstražná fólia PE, š. 300 mm, pre kanalizáciu, farba hnedá | m | 23.46 |  | 0 |  |  | znížená |  | 0 | 0.0001 | 0.002346 | 0 | 0 | 128 | M | 2 |  |  |  | ROZPOCET | 0 | 0 | 0 | 0 | 0 | 2 | 0 | 128 | -1119606471
| VV |  | 23*1,02 'Přepočítané koeficientom množstva |  | 23.46 | [12 empty] | VV | 2 | 2 | False | 1 | ROZPOCET

## 102-13 - 102-13 Nástupišt...
{b310df18-42cc-4b7b-a08d-48f1c6bf8345}
0
| KRYCÍ LIST ROZPOČTU | [7 empty] | v --- nižšie sa nachádzajú doplnkové a pomocné údaje k zostavám --- v | [8 empty] | False
Stavba:
Rekonštrukcia cesty a mostov II/512 hr. Trenčianskeho kraja - Veľké Pole - križ. II/428 Žarnovica , II. etapa
Objekt:
102-13 - 102-13 Nástupištia AZ v k.ú.Žarnovica
| JKSO: |  |  |  |  | KS:
| Miesto: |  | Okres Žarnovica , k. ú. Veľké Pole |  |  | Dátum: | 28. 12. 2020
| Objednávateľ: |  |  |  |  | IČO:
|  | BANSKOBYSTRICKÝ SAMOSPRÁVNY KRAJ |  |  |  | IČ DPH:
| Zhotoviteľ: |  |  |  |  | IČO: | Vyplň údaj
|  | Vyplň údaj |  |  |  | IČ DPH: | Vyplň údaj
| Projektant: |  |  |  |  | IČO: | 17085501
|  | ISPO spol.s r.o. , Prešov |  |  |  | IČ DPH:
| Spracovateľ: |  |  |  |  | IČO:
|  | Macura M. |  |  |  | IČ DPH:
Poznámka:
| Cena bez DPH | [5 empty] | 0
|  |  | Základ dane |  |  | Sadzba dane | Výška dane
| DPH | základná | 0 |  |  | 20% | 0
|  | znížená | 0 |  |  | 20% | 0
|  | zákl. prenesená | 0 |  |  | 20% | 0
|  | zníž. prenesená | 0 |  |  | 20% | 0
|  | nulová | 0 |  |  | 0% | 0
| Cena s DPH |  |  | v | EUR |  | 0
| Projektant |  |  | Spracovateľ
| Dátum a podpis: |  | Pečiatka | Dátum a podpis: |  |  | Pečiatka
| Objednávateľ |  |  | Zhotoviteľ
| Dátum a podpis: |  | Pečiatka | Dátum a podpis: |  |  | Pečiatka
REKAPITULÁCIA ROZPOČTU
Stavba:
Rekonštrukcia cesty a mostov II/512 hr. Trenčianskeho kraja - Veľké Pole - križ. II/428 Žarnovica , II. etapa
Objekt:
102-13 - 102-13 Nástupištia AZ v k.ú.Žarnovica
Miesto: |  |  | Okres Žarnovica , k. ú. Veľké Pole |  |  | Dátum: | 28. 12. 2020
Objednávateľ: |  |  | BANSKOBYSTRICKÝ SAMOSPRÁVNY KRAJ |  |  | Projektant: | ISPO spol.s r.o. , Prešov
Zhotoviteľ: |  |  | Vyplň údaj |  |  | Spracovateľ: | Macura M.
Kód dielu - Popis | [6 empty] | Cena celkom [EUR]
Náklady z rozpočtu | [6 empty] | 0 | [11 empty] | -1
| HSV - Práce a dodávky HSV | [5 empty] | 0
| 1 - Zemné práce | [5 empty] | 0
| 5 - Komunikácie | [5 empty] | 0
| 9 - Ostatné konštrukcie a práce-búranie | [5 empty] | 0
| 99 - Presun hmôt HSV | [5 empty] | 0
ROZPOČET
Stavba:
Rekonštrukcia cesty a mostov II/512 hr. Trenčianskeho kraja - Veľké Pole - križ. II/428 Žarnovica , II. etapa
Objekt:
102-13 - 102-13 Nástupištia AZ v k.ú.Žarnovica
Miesto: |  |  | Okres Žarnovica , k. ú. Veľké Pole |  |  | Dátum: | 28. 12. 2020
Objednávateľ: |  |  | BANSKOBYSTRICKÝ SAMOSPRÁVNY KRAJ |  |  | Projektant: | ISPO spol.s r.o. , Prešov
Zhotoviteľ: |  |  | Vyplň údaj |  |  | Spracovateľ: | Macura M.
PČ | Typ | Kód | Popis | MJ | Množstvo | J.cena [EUR] | Cena celkom [EUR] | Cenová sústava |  | DPH | J. Nh [h] | Nh celkom [h] | J. hmotnosť [t] | Hmotnosť celkom [t] | J. suť [t] | Suť Celkom [t]
Náklady z rozpočtu | [6 empty] | 0 |  |  |  |  | 0 |  | 28.5184 |  | 29.75 |  | D | -1 | [10 empty] | 0
| D | HSV | Práce a dodávky HSV |  |  |  | 0 |  |  |  |  | 0 |  | 28.5184 |  | 29.75 | 1 | D | 0 |  |  |  | ROZPOCET | [6 empty] | 0
| D | 1 | Zemné práce |  |  |  | 0 |  |  |  |  | 0 |  | 0 |  | 29.75 | 1 | D | 1 |  |  |  | ROZPOCET | [6 empty] | 0
1 | K | 113107123.S | Odstránenie krytu v ploche do 200 m2 z kameniva hrubého drveného, hr.200 do 300 mm, -0,40000t | m2 | 35 |  | 0 |  |  | znížená |  | 0 | 0 | 0 | 0.4 | 14 | 4 | K | 2 |  |  |  | ROZPOCET | 0 | 0 | 0 | 0 | 0 | 2 | 0 | 4 | 593546011
2 | K | 113107144.S | Odstránenie krytu asfaltového v ploche do 200 m2, hr. nad 150 do 200 mm, -0,45000t | m2 | 35 |  | 0 |  |  | znížená |  | 0 | 0 | 0 | 0.45 | 15.75 | 4 | K | 2 |  |  |  | ROZPOCET | 0 | 0 | 0 | 0 | 0 | 2 | 0 | 4 | 839479842
| VV |  | 35 |  | 35 | [12 empty] | VV | 2 | 2 | True | 1 | ROZPOCET
3 | K | 181201102.S | Úprava pláne v násypoch v hornine 1-4 so zhutnením | m2 | 37.84 |  | 0 |  |  | znížená |  | 0 | 0 | 0 | 0 | 0 | 4 | K | 2 |  |  |  | ROZPOCET | 0 | 0 | 0 | 0 | 0 | 2 | 0 | 4 | 1762045637
| VV |  | (29+5,4)*1,1 |  | 37.84 | [12 empty] | VV | 2 | 2 | True | 1 | ROZPOCET
| D | 5 | Komunikácie |  |  |  | 0 |  |  |  |  | 0 |  | 17.5227 |  | 0 | 1 | D | 1 |  |  |  | ROZPOCET | [6 empty] | 0
4 | K | 564851111.S | Podklad zo štrkodrviny s rozprestretím a zhutnením, po zhutnení hr. 150 mm | m2 | 34.4 |  | 0 |  |  | znížená |  | 0 | 0.27994 | 9.6299 | 0 | 0 | 4 | K | 2 |  |  |  | ROZPOCET | 0 | 0 | 0 | 0 | 0 | 2 | 0 | 4 | 2095376503
| VV |  | "chod.+nevid." 29+5+1*0,4 |  | 34.4 | [12 empty] | VV | 2 | 2 | True | 1 | ROZPOCET
5 | K | 596911143.S | Kladenie betónovej zámkovej dlažby komunikácií pre peších hr. 60 mm pre peších nad 100 do 300 m2 so zriadením lôžka z kameniva hr. 30 mm | m2 | 29 |  | 0 |  |  | znížená |  | 0 | 0.0925 | 2.6825 | 0 | 0 | 4 | K | 2 |  |  |  | ROZPOCET | 0 | 0 | 0 | 0 | 0 | 2 | 0 | 4 | -316527399
| VV |  | "chodnik-konštr. č.5" 29,0 |  | 29 | [12 empty] | VV | 2 | 2 | True | 1 | ROZPOCET
6 | M | 592460010600 | Dlažba betónová zámková, hr.60 mm, sivá | m2 | 29.58 |  | 0 |  |  | znížená |  | 0 | 0.13 | 3.8454 | 0 | 0 | 8 | M | 2 |  |  |  | ROZPOCET | 0 | 0 | 0 | 0 | 0 | 2 | 0 | 4 | 1110291863
| VV |  | 29*1,02 'Přepočítané koeficientom množstva |  | 29.58 | [12 empty] | VV | 2 | 2 | False | 1 | ROZPOCET
7 | K | 596911331.S | Kladenie dlažby pre nevidiacich hr. 60 mm do lôžka z kameniva ťaženého s vyplnením škár | m2 | 5.4 |  | 0 |  |  | znížená |  | 0 | 0.112 | 0.6048 | 0 | 0 | 4 | K | 2 |  |  |  | ROZPOCET | 0 | 0 | 0 | 0 | 0 | 2 | 0 | 4 | -524522312
| VV |  | 5+1*0,4 |  | 5.4 | [12 empty] | VV | 2 | 2 | True | 0 | ROZPOCET
8 | M | 592460006800 | Dlažba betónová, pre nevidiacich s nopková, rozmer 200x200x60 mm, červená | m2 | 5.1 |  | 0 |  |  | znížená |  | 0 | 0.138 | 0.7038 | 0 | 0 | 8 | M | 2 |  |  |  | ROZPOCET | 0 | 0 | 0 | 0 | 0 | 2 | 0 | 4 | -1655739929
| VV |  | 5 |  | 5 | [12 empty] | VV | 2 | 2 | True | 0 | ROZPOCET
| VV |  | 5*1,02 'Přepočítané koeficientom množstva |  | 5.1 | [12 empty] | VV | 2 | 2 | False | 1 | ROZPOCET
9 | M | 592460006900 | Dlažba betónová pre nevidiacich drážková, rozmer 200x200x60 mm, červená | m2 | 0.408 |  | 0 |  |  | znížená |  | 0 | 0.138 | 0.056304 | 0 | 0 | 8 | M | 2 |  |  |  | ROZPOCET | 0 | 0 | 0 | 0 | 0 | 2 | 0 | 4 | 2001129683
| VV |  | 0,4 |  | 0.4 | [12 empty] | VV | 2 | 2 | True | 1 | ROZPOCET
| VV |  | 0,4*1,02 'Přepočítané koeficientom množstva |  | 0.408 | [12 empty] | VV | 2 | 2 | False | 1 | ROZPOCET
| D | 9 | Ostatné konštrukcie a práce-búranie |  |  |  | 0 |  |  |  |  | 0 |  | 10.9957 |  | 0 | 1 | D | 1 |  |  |  | ROZPOCET | [6 empty] | 0
10 | K | 916362112.S | Osadenie cestného obrubníka betónového stojatého do lôžka z betónu prostého tr. C 16/20 s bočnou oporou | m | 46 |  | 0 |  |  | znížená |  | 0 | 0.15113 | 6.952 | 0 | 0 | 4 | K | 2 |  |  |  | ROZPOCET | 0 | 0 | 0 | 0 | 0 | 2 | 0 | 4 | -1458139088
11 | M | 592170002200 | Obrubník cestný, lxšxv 1000x150x260 mm | ks | 46.46 |  | 0 |  |  | znížená |  | 0 | 0.085 | 3.9491 | 0 | 0 | 8 | M | 2 |  |  |  | ROZPOCET | 0 | 0 | 0 | 0 | 0 | 2 | 0 | 4 | 1927495188
| VV |  | 46*1,01 'Přepočítané koeficientom množstva |  | 46.46 | [12 empty] | VV | 2 | 2 | False | 1 | ROZPOCET
12 | K | 919721210.S | Asfaltova zálievka | m | 22 |  | 0 |  |  | znížená |  | 0 | 0.0043 | 0.0946 | 0 | 0 | 4 | K | 2 |  |  |  | ROZPOCET | 0 | 0 | 0 | 0 | 0 | 2 | 0 | 4 | 1247940180
13 | K | 919735112.S | Rezanie existujúceho asfaltového krytu alebo podkladu hĺbky nad 50 do 100 mm | m | 22 |  | 0 |  |  | znížená |  | 0 | 0 | 0 | 0 | 0 | 4 | K | 2 |  |  |  | ROZPOCET | 0 | 0 | 0 | 0 | 0 | 2 | 0 | 4 | -537781798
| VV |  | 22 |  | 22 | [12 empty] | VV | 2 | 2 | True | 1 | ROZPOCET
14 | K | 979082213.S | Vodorovná doprava sutiny so zložením a hrubým urovnaním na vzdialenosť do 1 km | t | 156.55 |  | 0 |  |  | znížená |  | 0 | 0 | 0 | 0 | 0 | 4 | K | 2 |  |  |  | ROZPOCET | 0 | 0 | 0 | 0 | 0 | 2 | 0 | 4 | -1593061952
| VV |  | "asf." 35*0,450 |  | 15.75 | [12 empty] | VV | 2 | 2 | True | 0 | ROZPOCET
| VV |  | "podkl. vrstvy" 352*0,400 |  | 140.8 | [12 empty] | VV | 2 | 2 | True | 0 | ROZPOCET
| VV |  | Súčet |  | 156.55 | [12 empty] | VV | 2 | 4 | True | 1 | ROZPOCET
15 | K | 979082219.S | Príplatok k cene za každý ďalší aj začatý 1 km nad 1 km pre vodorovnú dopravu sutiny | t | 197.75 |  | 0 |  |  | znížená |  | 0 | 0 | 0 | 0 | 0 | 4 | K | 2 |  |  |  | ROZPOCET | 0 | 0 | 0 | 0 | 0 | 2 | 0 | 4 | 1772096766
| VV |  | "asf." 35*0,450*9 |  | 141.75 | [12 empty] | VV | 2 | 2 | True | 0 | ROZPOCET
| VV |  | "podkl. vrstvy" (35*0,400)*4 |  | 56 | [12 empty] | VV | 2 | 2 | True | 0 | ROZPOCET
| VV |  | Súčet |  | 197.75 | [12 empty] | VV | 2 | 4 | True | 1 | ROZPOCET
16 | K | 979089212.S | Poplatok za skladovanie - bitúmenové zmesi, uholný decht, dechtové výrobky (17 03 ), ostatné | t | 15.75 |  | 0 |  |  | znížená |  | 0 | 0 | 0 | 0 | 0 | 4 | K | 2 |  |  |  | ROZPOCET | 0 | 0 | 0 | 0 | 0 | 2 | 0 | 4 | -12323618
| VV |  | "asf." 35*0,450 |  | 15.75 | [12 empty] | VV | 2 | 2 | True | 1 | ROZPOCET
| D | 99 | Presun hmôt HSV |  |  |  | 0 |  |  |  |  | 0 |  | 0 |  | 0 | 1 | D | 1 |  |  |  | ROZPOCET | [6 empty] | 0
17 | K | 998225311.S | Presun hmôt pre opravy a údržbu komunikácií a letísk s krytom asfaltovým alebo betónovým | t | 28.518 |  | 0 |  |  | znížená |  | 0 | 0 | 0 | 0 | 0 | 4 | K | 2 |  |  |  | ROZPOCET | 0 | 0 | 0 | 0 | 0 | 2 | 0 | 4 | -842153583

## 102-20 - 102-20 Osvetleni...
{8ea9d670-87c8-46a2-b489-fb5868a17401}
0
| KRYCÍ LIST ROZPOČTU | [7 empty] | v --- nižšie sa nachádzajú doplnkové a pomocné údaje k zostavám --- v | [8 empty] | False
Stavba:
Rekonštrukcia cesty a mostov II/512 hr. Trenčianskeho kraja - Veľké Pole - križ. II/428 Žarnovica , II. etapa
Objekt:
102-20 - 102-20 Osvetlenie priechodov pre chodcov k.ú.Píla
| JKSO: |  |  |  |  | KS:
| Miesto: |  | Okres Žarnovica , k. ú. Veľké Pole |  |  | Dátum: | 28. 12. 2020
| Objednávateľ: |  |  |  |  | IČO:
|  | BANSKOBYSTRICKÝ SAMOSPRÁVNY KRAJ |  |  |  | IČ DPH:
| Zhotoviteľ: |  |  |  |  | IČO: | Vyplň údaj
|  | Vyplň údaj |  |  |  | IČ DPH: | Vyplň údaj
| Projektant: |  |  |  |  | IČO: | 17085501
|  | ISPO spol.s r.o. , Prešov |  |  |  | IČ DPH:
| Spracovateľ: |  |  |  |  | IČO:
|  | Ing. Čurlík Ján |  |  |  | IČ DPH:
Poznámka:
| Cena bez DPH | [5 empty] | 0
|  |  | Základ dane |  |  | Sadzba dane | Výška dane
| DPH | základná | 0 |  |  | 20% | 0
|  | znížená | 0 |  |  | 20% | 0
|  | zákl. prenesená | 0 |  |  | 20% | 0
|  | zníž. prenesená | 0 |  |  | 20% | 0
|  | nulová | 0 |  |  | 0% | 0
| Cena s DPH |  |  | v | EUR |  | 0
| Projektant |  |  | Spracovateľ
| Dátum a podpis: |  | Pečiatka | Dátum a podpis: |  |  | Pečiatka
| Objednávateľ |  |  | Zhotoviteľ
| Dátum a podpis: |  | Pečiatka | Dátum a podpis: |  |  | Pečiatka
REKAPITULÁCIA ROZPOČTU
Stavba:
Rekonštrukcia cesty a mostov II/512 hr. Trenčianskeho kraja - Veľké Pole - križ. II/428 Žarnovica , II. etapa
Objekt:
102-20 - 102-20 Osvetlenie priechodov pre chodcov k.ú.Píla
Miesto: |  |  | Okres Žarnovica , k. ú. Veľké Pole |  |  | Dátum: | 28. 12. 2020
Objednávateľ: |  |  | BANSKOBYSTRICKÝ SAMOSPRÁVNY KRAJ |  |  | Projektant: | ISPO spol.s r.o. , Prešov
Zhotoviteľ: |  |  | Vyplň údaj |  |  | Spracovateľ: | Ing. Čurlík Ján
Kód dielu - Popis | [6 empty] | Cena celkom [EUR]
Náklady z rozpočtu | [6 empty] | 0 | [11 empty] | -1
| HSV - Práce a dodávky HSV | [5 empty] | 0
| 2 - Zakladanie | [5 empty] | 0
| 9 - Ostatné konštrukcie a práce-búranie | [5 empty] | 0
| 99 - Presun hmôt HSV | [5 empty] | 0
| M - Práce a dodávky M | [5 empty] | 0
| 21-M - Elektromontáže | [5 empty] | 0
| 46-M - Zemné práce pri extr.mont.prácach | [5 empty] | 0
ROZPOČET
Stavba:
Rekonštrukcia cesty a mostov II/512 hr. Trenčianskeho kraja - Veľké Pole - križ. II/428 Žarnovica , II. etapa
Objekt:
102-20 - 102-20 Osvetlenie priechodov pre chodcov k.ú.Píla
Miesto: |  |  | Okres Žarnovica , k. ú. Veľké Pole |  |  | Dátum: | 28. 12. 2020
Objednávateľ: |  |  | BANSKOBYSTRICKÝ SAMOSPRÁVNY KRAJ |  |  | Projektant: | ISPO spol.s r.o. , Prešov
Zhotoviteľ: |  |  | Vyplň údaj |  |  | Spracovateľ: | Ing. Čurlík Ján
PČ | Typ | Kód | Popis | MJ | Množstvo | J.cena [EUR] | Cena celkom [EUR] | Cenová sústava |  | DPH | J. Nh [h] | Nh celkom [h] | J. hmotnosť [t] | Hmotnosť celkom [t] | J. suť [t] | Suť Celkom [t]
Náklady z rozpočtu | [6 empty] | 0 |  |  |  |  | 0 |  | 2.218 |  | 0 |  | D | -1 | [10 empty] | 0
| D | HSV | Práce a dodávky HSV |  |  |  | 0 |  |  |  |  | 0 |  | 1.8986 |  | 0 | 1 | D | 0 |  |  |  | ROZPOCET | [6 empty] | 0
| D | 2 | Zakladanie |  |  |  | 0 |  |  |  |  | 0 |  | 1.8986 |  | 0 | 1 | D | 1 |  |  |  | ROZPOCET | [6 empty] | 0
1 | K | 271573001.S | Násyp pod základové konštrukcie so zhutnením zo štrkopiesku fr.0-32 mm | m3 | 0.108 |  | 0 |  |  | znížená |  | 0 | 2.07 | 0.22356 | 0 | 0 | 4 | K | 2 |  |  |  | ROZPOCET | 0 | 0 | 0 | 0 | 0 | 2 | 0 | 4 | 357112730
| VV |  | " pod základy = 100 mm " 0,6*0,6*0,15*2 |  | 0.108 | [12 empty] | VV | 2 | 2 | True | 1 | ROZPOCET
2 | K | 275313811.S | Betón základových pätiek, prostý tr. C 30/37 | m3 | 0.72 |  | 0 |  |  | znížená |  | 0 | 2.3223 | 1.6721 | 0 | 0 | 4 | K | 2 |  |  |  | ROZPOCET | 0 | 0 | 0 | 0 | 0 | 2 | 0 | 4 | -1307183939
| VV |  | "stlpy" 0,6*0,6*1,0*2 |  | 0.72 | [12 empty] | VV | 2 | 2 | True | 1 | ROZPOCET
3 | K | 275351217.S | Debnenie stien základových pätiek, zhotovenie-tradičné | m2 | 0.72 |  | 0 |  |  | znížená |  | 0 | 0.00407 | 0.0029304 | 0 | 0 | 4 | K | 2 |  |  |  | ROZPOCET | 0 | 0 | 0 | 0 | 0 | 2 | 0 | 4 | -1755090199
| VV |  | "stlpy" 4*0,6*0,15*2 |  | 0.72 | [12 empty] | VV | 2 | 2 | True | 1 | ROZPOCET
4 | K | 275351218.S | Debnenie stien základových pätiek, odstránenie-tradičné | m2 | 0.72 |  | 0 |  |  | znížená |  | 0 | 0 | 0 | 0 | 0 | 4 | K | 2 |  |  |  | ROZPOCET | 0 | 0 | 0 | 0 | 0 | 2 | 0 | 4 | 1043086146
| D | 9 | Ostatné konštrukcie a práce-búranie |  |  |  | 0 |  |  |  |  | 0 |  | 0 |  | 0 | 1 | D | 1 |  |  |  | ROZPOCET | [6 empty] | 0
5 | K | 949942101.S | Hydraulická zdvíhacia plošina vrátane obsluhy inštalovaná na automobilovom podvozku výšky zdvihu do 27 m | hod | 10 |  | 0 |  |  | znížená |  | 0 | 0 | 0 | 0 | 0 | 4 | K | 2 |  |  |  | ROZPOCET | 0 | 0 | 0 | 0 | 0 | 2 | 0 | 4 | -415996596
| VV |  | 5*2 |  | 10 | [12 empty] | VV | 2 | 2 | True | 1 | ROZPOCET
| D | 99 | Presun hmôt HSV |  |  |  | 0 |  |  |  |  | 0 |  | 0 |  | 0 | 1 | D | 1 |  |  |  | ROZPOCET | [6 empty] | 0
6 | K | 998225311.S | Presun hmôt pre opravy a údržbu komunikácií a letísk s krytom asfaltovým alebo betónovým | t | 1.899 |  | 0 |  |  | znížená |  | 0 | 0 | 0 | 0 | 0 | 4 | K | 2 |  |  |  | ROZPOCET | 0 | 0 | 0 | 0 | 0 | 2 | 0 | 4 | -33623294
| D | M | Práce a dodávky M |  |  |  | 0 |  |  |  |  | 0 |  | 0.31942 |  | 0 | 3 | D | 0 |  |  |  | ROZPOCET | [6 empty] | 0
| D | 21-M | Elektromontáže |  |  |  | 0 |  |  |  |  | 0 |  | 0.29439 |  | 0 | 3 | D | 1 |  |  |  | ROZPOCET | [6 empty] | 0
7 | K | 210010124.S | Rúrka ochranná z PE, novoduru, do D 80 mm, uložená voľne, vnútorná | m | 4 |  | 0 |  |  | znížená |  | 0 | 0 | 0 | 0 | 0 | 64 | K | 2 |  |  |  | ROZPOCET | 0 | 0 | 0 | 0 | 0 | 2 | 0 | 64 | -959426356
| VV |  | 2,0*2*1 |  | 4 | [12 empty] | VV | 2 | 2 | True | 0 | ROZPOCET
| VV |  | Súčet |  | 4 | [12 empty] | VV | 2 | 4 | True | 1 | ROZPOCET
8 | M | 345710010000 | Rúrka ohybná vlnitá pancierová PVC-P, FXPM D 63 | m | 4 |  | 0 |  |  | znížená |  | 0 | 0.00025 | 0.001 | 0 | 0 | 128 | M | 2 |  |  |  | ROZPOCET | 0 | 0 | 0 | 0 | 0 | 2 | 0 | 128 | 1908537378
9 | K | 210050841 | Číslovanie stožiara farbou | KUS | 2 |  | 0 |  |  | znížená |  | 0 | 0 | 0 | 0 | 0 | 64 | K | 2 |  |  |  | ROZPOCET | 0 | 0 | 0 | 0 | 0 | 2 | 0 | 64 | -1973909670
| VV |  | 2*1 |  | 2 | [12 empty] | VV | 2 | 2 | True | 1 | ROZPOCET
10 | K | 210201812 | Inteligentné osvetlenie priechodu pre chodcov APL SOLAR ACTIVE = D + M | kpl. | 1 |  | 0 |  |  | znížená |  | 0 | 0 | 0 | 0 | 0 | 64 | K | 2 |  |  |  | ROZPOCET | 0 | 0 | 0 | 0 | 0 | 2 | 0 | 64 | -302022263
| VV |  | " jedna súpr. bezpečného priechodu napájaná zo solárneho systému obsahuje nasledovné dodávky a montáž : " 1 |  | 1 | [12 empty] | VV | 2 | 2 | True | 0 | ROZPOCET
| VV |  | " 2 x asymetrické svietidlo STRATOS N 538x300x53 mm , 18 W , 1700 lm , CRI >70 , 12 V DC " | [14 empty] | VV | 2 | 1 | True | 0 | ROZPOCET
| VV |  | " 2 x solárny panel 670/1470/35 mm , 140 W , akumulátor Pb AGM 12V / 90 Ah " | [14 empty] | VV | 2 | 1 | True | 0 | ROZPOCET
| VV |  | " 2 x riadiaca jednotka " | [14 empty] | VV | 2 | 1 | True | 0 | ROZPOCET
| VV |  | " 2 x LEDBOX výstražné svetlá 4 x 102 12 V DC( EN 12352 trieda L2H ) " | [14 empty] | VV | 2 | 1 | True | 0 | ROZPOCET
| VV |  | " 2 x vstupné napájanie 12VDC pre LEDBOX výstražné svetlá" | [14 empty] | VV | 2 | 1 | True | 0 | ROZPOCET
| VV |  | " 2 x dotykové tlačitko " | [14 empty] | VV | 2 | 1 | True | 0 | ROZPOCET
| VV |  | " 4 x ZDZč. 320 priechod pre chodcov s fluoresc. podkladom " | [14 empty] | VV | 2 | 1 | True | 0 | ROZPOCET
| VV |  | " Konfigurácia systému: 50±5 / min striedavé blikanie <10% s detekciou chodca " | [14 empty] | VV | 2 | 1 | True | 0 | ROZPOCET
| VV |  | " Bezdrôtová komunikácia medzi riadiacimi jednotkami" | [14 empty] | VV | 2 | 1 | True | 0 | ROZPOCET
| VV |  | " elektroinštalačný a pomocný materiál , prepájacie káble , skúšobná prevádzka , revízie , dokumentácia k odovzdaniu , .... " | [14 empty] | VV | 2 | 1 | True | 0 | ROZPOCET
| VV |  | Súčet |  | 1 | [12 empty] | VV | 2 | 4 | True | 1 | ROZPOCET
11 | K | 210201864 | Montáž stožiara oceľového výšky 7 m s prírubou pre uličné svietidlá | ks | 2 |  | 0 |  |  | znížená |  | 0 | 0 | 0 | 0 | 0 | 64 | K | 2 |  |  |  | ROZPOCET | 0 | 0 | 0 | 0 | 0 | 2 | 0 | 64 | -597984098
| VV |  | 2*1 |  | 2 | [12 empty] | VV | 2 | 2 | True | 1 | ROZPOCET
12 | M | 348370003700 | Stožiar osvetľovací rúrový s prírubou SB 7/60 P, D=60 mm, výška=7,0 m | ks | 2 |  | 0 |  |  | znížená |  | 0 | 0.05 | 0.1 | 0 | 0 | 128 | M | 2 |  |  |  | ROZPOCET | 0 | 0 | 0 | 0 | 0 | 2 | 0 | 128 | 187911371
13 | M | 348370004600 | Rošt základový ZR pre stožiar výšky 5-12 m | ks | 2 |  | 0 |  |  | znížená |  | 0 | 0.05 | 0.1 | 0 | 0 | 128 | M | 2 |  |  |  | ROZPOCET | 0 | 0 | 0 | 0 | 0 | 2 | 0 | 128 | 1064779946
14 | K | 210204103 | Výložník oceľový jednoramenný - do hmotn. 35 kg | ks | 2 |  | 0 |  |  | znížená |  | 0 | 0 | 0 | 0 | 0 | 64 | K | 2 |  |  |  | ROZPOCET | 0 | 0 | 0 | 0 | 0 | 2 | 0 | 64 | 829856797
| VV |  | 2*1 |  | 2 | [12 empty] | VV | 2 | 2 | True | 1 | ROZPOCET
15 | M | 3167700030001 | Výložník UDOBJ 1 - 500 | ks | 2 |  | 0 |  |  | znížená |  | 0 | 0.01969 | 0.03938 | 0 | 0 | 128 | M | 2 |  |  |  | ROZPOCET | 0 | 0 | 0 | 0 | 0 | 2 | 0 | 128 | -940301420
16 | K | 210220001.S | Uzemňovacie vedenie na povrchu FeZn drôt zvodový Ø 8-10 | m | 10 |  | 0 |  |  | znížená |  | 0 | 0 | 0 | 0 | 0 | 64 | K | 2 |  |  |  | ROZPOCET | 0 | 0 | 0 | 0 | 0 | 2 | 0 | 64 | 2143514779
| VV |  | 5*2*1 |  | 10 | [12 empty] | VV | 2 | 2 | True | 1 | ROZPOCET
17 | M | 354410054800.S | Drôt bleskozvodový FeZn, d 10 mm | kg | 6.25 |  | 0 |  |  | znížená |  | 0 | 0.001 | 0.00625 | 0 | 0 | 128 | M | 2 |  |  |  | ROZPOCET | 0 | 0 | 0 | 0 | 0 | 2 | 0 | 128 | 1134233403
18 | K | 210220010.S | Náter zemniaceho pásku do 120 mm2 (1x náter vrátane svoriek a vyznač. žlt. pruhov) | m | 1 |  | 0 |  |  | znížená |  | 0 | 0 | 0 | 0 | 0 | 64 | K | 2 |  |  |  | ROZPOCET | 0 | 0 | 0 | 0 | 0 | 2 | 0 | 64 | 623710397
| VV |  | 0,5*2*1 |  | 1 | [12 empty] | VV | 2 | 2 | True | 1 | ROZPOCET
19 | M | 246220004900.S | Email syntetický vonkajší S 2013 | kg | 0.4 |  | 0 |  |  | znížená |  | 0 | 0.001 | 0.0004 | 0 | 0 | 128 | M | 2 |  |  |  | ROZPOCET | 0 | 0 | 0 | 0 | 0 | 2 | 0 | 128 | -1654223331
20 | M | 246420001200.S | Riedidlo S-6006 do syntetických a olejových látok | kg | 0.1 |  | 0 |  |  | znížená |  | 0 | 0.001 | 0.0001 | 0 | 0 | 128 | M | 2 |  |  |  | ROZPOCET | 0 | 0 | 0 | 0 | 0 | 2 | 0 | 128 | 1498453234
21 | K | 210220020.S | Uzemňovacie vedenie v zemi FeZn vrátane izolácie spojov | m | 10 |  | 0 |  |  | znížená |  | 0 | 0 | 0 | 0 | 0 | 64 | K | 2 |  |  |  | ROZPOCET | 0 | 0 | 0 | 0 | 0 | 2 | 0 | 64 | 482440185
| VV |  | 5*2*1 |  | 10 | [12 empty] | VV | 2 | 2 | True | 1 | ROZPOCET
22 | M | 354410058800.S | Pásovina uzemňovacia FeZn 30 x 4 mm | kg | 9.42 |  | 0 |  |  | znížená |  | 0 | 0.001 | 0.00942 | 0 | 0 | 128 | M | 2 |  |  |  | ROZPOCET | 0 | 0 | 0 | 0 | 0 | 2 | 0 | 128 | 534864314
23 | K | 210220240.S | Svorka FeZn k uzemňovacej tyči SJ | ks | 4 |  | 0 |  |  | znížená |  | 0 | 0 | 0 | 0 | 0 | 64 | K | 2 |  |  |  | ROZPOCET | 0 | 0 | 0 | 0 | 0 | 2 | 0 | 64 | -1870958312
| VV |  | 2*2*1 |  | 4 | [12 empty] | VV | 2 | 2 | True | 1 | ROZPOCET
24 | M | 354410001500.S | Svorka FeZn k uzemňovacej tyči označenie SJ 01 | ks | 4 |  | 0 |  |  | znížená |  | 0 | 0.0004 | 0.0016 | 0 | 0 | 128 | M | 2 |  |  |  | ROZPOCET | 0 | 0 | 0 | 0 | 0 | 2 | 0 | 128 | -909618423
25 | K | 210220245.S | Svorka FeZn pripojovacia SP | ks | 2 |  | 0 |  |  | znížená |  | 0 | 0 | 0 | 0 | 0 | 64 | K | 2 |  |  |  | ROZPOCET | 0 | 0 | 0 | 0 | 0 | 2 | 0 | 64 | -794274983
| VV |  | 2*1 |  | 2 | [12 empty] | VV | 2 | 2 | True | 1 | ROZPOCET
26 | M | 354410004000.S | Svorka FeZn pripájaca označenie SP 1 | ks | 2 |  | 0 |  |  | znížená |  | 0 | 0.00015 | 0.0003 | 0 | 0 | 128 | M | 2 |  |  |  | ROZPOCET | 0 | 0 | 0 | 0 | 0 | 2 | 0 | 128 | 1044271414
27 | K | 210220247.S | Svorka FeZn skúšobná SZ | ks | 2 |  | 0 |  |  | znížená |  | 0 | 0 | 0 | 0 | 0 | 64 | K | 2 |  |  |  | ROZPOCET | 0 | 0 | 0 | 0 | 0 | 2 | 0 | 64 | -1128962337
| VV |  | 2*1 |  | 2 | [12 empty] | VV | 2 | 2 | True | 1 | ROZPOCET
28 | M | 354410004300.S | Svorka FeZn skúšobná označenie SZ | ks | 2 |  | 0 |  |  | znížená |  | 0 | 0.00017 | 0.00034 | 0 | 0 | 128 | M | 2 |  |  |  | ROZPOCET | 0 | 0 | 0 | 0 | 0 | 2 | 0 | 128 | 1952631877
29 | K | 210220252.S | Svorka FeZn odbočovacia spojovacia SR01-02 | ks | 4 |  | 0 |  |  | znížená |  | 0 | 0 | 0 | 0 | 0 | 64 | K | 2 |  |  |  | ROZPOCET | 0 | 0 | 0 | 0 | 0 | 2 | 0 | 64 | -1920095786
| VV |  | 2*2*1 |  | 4 | [12 empty] | VV | 2 | 2 | True | 1 | ROZPOCET
30 | M | 354410000400.S | Svorka FeZn odbočovacia spojovacia označenie SR 01 | ks | 4 |  | 0 |  |  | znížená |  | 0 | 0.00016 | 0.00064 | 0 | 0 | 128 | M | 2 |  |  |  | ROZPOCET | 0 | 0 | 0 | 0 | 0 | 2 | 0 | 128 | -786813214
31 | K | 210220253.S | Svorka FeZn uzemňovacia SR03 | ks | 2 |  | 0 |  |  | znížená |  | 0 | 0 | 0 | 0 | 0 | 64 | K | 2 |  |  |  | ROZPOCET | 0 | 0 | 0 | 0 | 0 | 2 | 0 | 64 | -1720104070
| VV |  | 2*1 |  | 2 | [12 empty] | VV | 2 | 2 | True | 1 | ROZPOCET
32 | M | 354410000900.S | Svorka FeZn uzemňovacia označenie SR 03 A | ks | 2 |  | 0 |  |  | znížená |  | 0 | 0.00021 | 0.00042 | 0 | 0 | 128 | M | 2 |  |  |  | ROZPOCET | 0 | 0 | 0 | 0 | 0 | 2 | 0 | 128 | 1307685660
33 | K | 210220270.S | Uzemňovacia doska FeZn ZD | ks | 2 |  | 0 |  |  | znížená |  | 0 | 0 | 0 | 0 | 0 | 64 | K | 2 |  |  |  | ROZPOCET | 0 | 0 | 0 | 0 | 0 | 2 | 0 | 64 | 719706526
| VV |  | 2*1 |  | 2 | [12 empty] | VV | 2 | 2 | True | 1 | ROZPOCET
34 | M | 354410055200.S | Doska uzemňovacia FeZn s privarenou páskou označenie ZD 01 s páskou | ks | 2 |  | 0 |  |  | znížená |  | 0 | 0.01727 | 0.03454 | 0 | 0 | 128 | M | 2 |  |  |  | ROZPOCET | 0 | 0 | 0 | 0 | 0 | 2 | 0 | 128 | -378456719
35 | K | HZS-001 | Revízie | hod | 10 |  | 0 |  |  | znížená |  | 0 | 0 | 0 | 0 | 0 | 512 | K | 2 |  |  |  | ROZPOCET | 0 | 0 | 0 | 0 | 0 | 2 | 0 | 512 | -1971187970
| VV |  | 10*1 |  | 10 | [12 empty] | VV | 2 | 2 | True | 1 | ROZPOCET
36 | K | HZS-004 | Nešpecifikované práce | hod | 25 |  | 0 |  |  | znížená |  | 0 | 0 | 0 | 0 | 0 | 512 | K | 2 |  |  |  | ROZPOCET | 0 | 0 | 0 | 0 | 0 | 2 | 0 | 512 | -1357811815
37 | K | PD | Presun dodávok | % |  |  | 0 |  |  | znížená |  | 0 | 0 | 0 | 0 | 0 | 64 | K | 2 |  |  |  | ROZPOCET | 0 | 0 | 0 | 0 | 0 | 2 | 0 | 64 | -1339447937
38 | K | PM | Podružný materiál | % |  |  | 0 |  |  | znížená |  | 0 | 0 | 0 | 0 | 0 | 128 | K | 2 |  |  |  | ROZPOCET | 0 | 0 | 0 | 0 | 0 | 2 | 0 | 128 | 1341454924
39 | K | PPV | Podiel pridružených výkonov | % |  |  | 0 |  |  | znížená |  | 0 | 0 | 0 | 0 | 0 | 64 | K | 2 |  |  |  | ROZPOCET | 0 | 0 | 0 | 0 | 0 | 2 | 0 | 64 | -1198985337
| D | 46-M | Zemné práce pri extr.mont.prácach |  |  |  | 0 |  |  |  |  | 0 |  | 0.025025 |  | 0 | 3 | D | 1 |  |  |  | ROZPOCET | [6 empty] | 0
40 | K | 460010024 | Vytýčenie trasy káblového vedenia,v zastavanom priestore | KM | 0.05 |  | 0 |  |  | znížená |  | 0 | 0 | 0 | 0 | 0 | 64 | K | 2 |  |  |  | ROZPOCET | 0 | 0 | 0 | 0 | 0 | 2 | 0 | 64 | 1649978973
| VV |  | 0,05*1 |  | 0.05 | [12 empty] | VV | 2 | 2 | True | 1 | ROZPOCET
41 | M | 2462061900 | Email olejový vonkajší červený Emolex O 2117 | kg | 0.025 |  | 0 |  |  | znížená |  | 0 | 0.001 | 2.5e-05 | 0 | 0 | 128 | M | 2 |  |  |  | ROZPOCET | 0 | 0 | 0 | 0 | 0 | 2 | 0 | 128 | 1095042050
42 | M | 5839500600 | Značka meračská povrch m 1 I/1 | kus | 1 |  | 0 |  |  | znížená |  | 0 | 0.025 | 0.025 | 0 | 0 | 128 | M | 2 |  |  |  | ROZPOCET | 0 | 0 | 0 | 0 | 0 | 2 | 0 | 128 | -1993750953
43 | K | 460050602.S | Výkop jamy pre stožiar, bet.základ, kotvu, príp. iné zar.,(vč.čerp.vody), ručný ,v zemine tr. 3 - 4 | m3 | 0.72 |  | 0 |  |  | znížená |  | 0 | 0 | 0 | 0 | 0 | 64 | K | 2 |  |  |  | ROZPOCET | 0 | 0 | 0 | 0 | 0 | 2 | 0 | 64 | 1791693602
| VV |  | "vykop pre nové stlpy" 0,6*0,6*1,0*2*1 |  | 0.72 | [12 empty] | VV | 2 | 2 | True | 1 | ROZPOCET
44 | K | 460120061.S | Odvoz zeminy vrátane naloženia, rozhodenia a úpravy povrchu. | m3 | 0.72 |  | 0 |  |  | znížená |  | 0 | 0 | 0 | 0 | 0 | 64 | K | 2 |  |  |  | ROZPOCET | 0 | 0 | 0 | 0 | 0 | 2 | 0 | 64 | -1226379822
| VV |  | " prebytočný výkopok " | [14 empty] | VV | 2 | 1 | True | 0 | ROZPOCET
| VV |  | "vykop pre nové stlpy" 0,6*0,6*1,0*2*1 |  | 0.72 | [12 empty] | VV | 2 | 2 | True | 0 | ROZPOCET
| VV |  | Súčet |  | 0.72 | [12 empty] | VV | 2 | 4 | True | 1 | ROZPOCET
45 | K | PPV | Podiel pridružených výkonov | % |  |  | 0 |  |  | znížená |  | 0 | 0 | 0 | 0 | 0 | 64 | K | 2 |  |  |  | ROZPOCET | 0 | 0 | 0 | 0 | 0 | 2 | 0 | 64 | 1237266457

## 102-21 - 102-21 Osvetleni...
{950aaf1a-b33d-43c9-8cae-e1bb43971943}
0
| KRYCÍ LIST ROZPOČTU | [7 empty] | v --- nižšie sa nachádzajú doplnkové a pomocné údaje k zostavám --- v | [8 empty] | False
Stavba:
Rekonštrukcia cesty a mostov II/512 hr. Trenčianskeho kraja - Veľké Pole - križ. II/428 Žarnovica , II. etapa
Objekt:
102-21 - 102-21 Osvetlenie priechodov pre chodcov k.ú. Horné Hámre
| JKSO: |  |  |  |  | KS:
| Miesto: |  | Okres Žarnovica , k. ú. Veľké Pole |  |  | Dátum: | 28. 12. 2020
| Objednávateľ: |  |  |  |  | IČO:
|  | BANSKOBYSTRICKÝ SAMOSPRÁVNY KRAJ |  |  |  | IČ DPH:
| Zhotoviteľ: |  |  |  |  | IČO: | Vyplň údaj
|  | Vyplň údaj |  |  |  | IČ DPH: | Vyplň údaj
| Projektant: |  |  |  |  | IČO: | 17085501
|  | ISPO spol.s r.o. , Prešov |  |  |  | IČ DPH:
| Spracovateľ: |  |  |  |  | IČO:
|  | Ing. Čurlík Ján |  |  |  | IČ DPH:
Poznámka:
| Cena bez DPH | [5 empty] | 0
|  |  | Základ dane |  |  | Sadzba dane | Výška dane
| DPH | základná | 0 |  |  | 20% | 0
|  | znížená | 0 |  |  | 20% | 0
|  | zákl. prenesená | 0 |  |  | 20% | 0
|  | zníž. prenesená | 0 |  |  | 20% | 0
|  | nulová | 0 |  |  | 0% | 0
| Cena s DPH |  |  | v | EUR |  | 0
| Projektant |  |  | Spracovateľ
| Dátum a podpis: |  | Pečiatka | Dátum a podpis: |  |  | Pečiatka
| Objednávateľ |  |  | Zhotoviteľ
| Dátum a podpis: |  | Pečiatka | Dátum a podpis: |  |  | Pečiatka
REKAPITULÁCIA ROZPOČTU
Stavba:
Rekonštrukcia cesty a mostov II/512 hr. Trenčianskeho kraja - Veľké Pole - križ. II/428 Žarnovica , II. etapa
Objekt:
102-21 - 102-21 Osvetlenie priechodov pre chodcov k.ú. Horné Hámre
Miesto: |  |  | Okres Žarnovica , k. ú. Veľké Pole |  |  | Dátum: | 28. 12. 2020
Objednávateľ: |  |  | BANSKOBYSTRICKÝ SAMOSPRÁVNY KRAJ |  |  | Projektant: | ISPO spol.s r.o. , Prešov
Zhotoviteľ: |  |  | Vyplň údaj |  |  | Spracovateľ: | Ing. Čurlík Ján
Kód dielu - Popis | [6 empty] | Cena celkom [EUR]
Náklady z rozpočtu | [6 empty] | 0 | [11 empty] | -1
| HSV - Práce a dodávky HSV | [5 empty] | 0
| 1 - Zemné práce | [5 empty] | 0
| 2 - Zakladanie | [5 empty] | 0
| 9 - Ostatné konštrukcie a práce-búranie | [5 empty] | 0
| 99 - Presun hmôt HSV | [5 empty] | 0
| M - Práce a dodávky M | [5 empty] | 0
| 21-M - Elektromontáže | [5 empty] | 0
| 46-M - Zemné práce pri extr.mont.prácach | [5 empty] | 0
ROZPOČET
Stavba:
Rekonštrukcia cesty a mostov II/512 hr. Trenčianskeho kraja - Veľké Pole - križ. II/428 Žarnovica , II. etapa
Objekt:
102-21 - 102-21 Osvetlenie priechodov pre chodcov k.ú. Horné Hámre
Miesto: |  |  | Okres Žarnovica , k. ú. Veľké Pole |  |  | Dátum: | 28. 12. 2020
Objednávateľ: |  |  | BANSKOBYSTRICKÝ SAMOSPRÁVNY KRAJ |  |  | Projektant: | ISPO spol.s r.o. , Prešov
Zhotoviteľ: |  |  | Vyplň údaj |  |  | Spracovateľ: | Ing. Čurlík Ján
PČ | Typ | Kód | Popis | MJ | Množstvo | J.cena [EUR] | Cena celkom [EUR] | Cenová sústava |  | DPH | J. Nh [h] | Nh celkom [h] | J. hmotnosť [t] | Hmotnosť celkom [t] | J. suť [t] | Suť Celkom [t]
Náklady z rozpočtu | [6 empty] | 0 |  |  |  |  | 0 |  | 7.6927 |  | 0 |  | D | -1 | [10 empty] | 0
| D | HSV | Práce a dodávky HSV |  |  |  | 0 |  |  |  |  | 0 |  | 5.7267 |  | 0 | 1 | D | 0 |  |  |  | ROZPOCET | [6 empty] | 0
| D | 1 | Zemné práce |  |  |  | 0 |  |  |  |  | 0 |  | 0.03096 |  | 0 | 1 | D | 1 |  |  |  | ROZPOCET | [6 empty] | 0
1 | K | 131201101.S | Výkop nezapaženej jamy v hornine 3, do 100 m3 | m3 | 4.8 |  | 0 |  |  | znížená |  | 0 | 0 | 0 | 0 | 0 | 4 | K | 2 |  |  |  | ROZPOCET | 0 | 0 | 0 | 0 | 0 | 2 | 0 | 4 | 351410108
| VV |  | " kontrolná a štartovacia jama pre pretláčanie " (1,5*1,0*1,2+2,5*1,0*1,2)*1 |  | 4.8 | [12 empty] | VV | 2 | 2 | True | 1 | ROZPOCET
2 | K | 131201109.S | Hĺbenie nezapažených jám a zárezov. Príplatok za lepivosť horniny 3 | m3 | 1.44 |  | 0 |  |  | znížená |  | 0 | 0 | 0 | 0 | 0 | 4 | K | 2 |  |  |  | ROZPOCET | 0 | 0 | 0 | 0 | 0 | 2 | 0 | 4 | -90640901
| VV |  | 1*4,800*0,3 |  | 1.44 | [12 empty] | VV | 2 | 2 | True | 1 | ROZPOCET
3 | K | 141721113.S | Riadené horizont. vŕtanie v hornine tr.1-4 pre pretláč. PE rúr, hĺbky do 6m, vonk. priem.cez 90 do 110mm | m | 9 |  | 0 |  |  | znížená |  | 0 | 0.00198 | 0.01782 | 0 | 0 | 4 | K | 2 |  |  |  | ROZPOCET | 0 | 0 | 0 | 0 | 0 | 2 | 0 | 4 | 184583953
| VV |  | 9 |  | 9 | [12 empty] | VV | 2 | 2 | True | 1 | ROZPOCET
4 | M | 286130046700 | Rúra HDPE PE100 D 90x5,4 mm, dĺ. 12 m PN 10 (SDR17) pre tlakový rozvod pitnej vody, PIPELIFE | m | 9 |  | 0 |  |  | znížená |  | 0 | 0.00146 | 0.01314 | 0 | 0 | 128 | M | 2 |  |  |  | ROZPOCET | 0 | 0 | 0 | 0 | 0 | 2 | 0 | 128 | 247356128
| VV |  | 9 |  | 9 | [12 empty] | VV | 2 | 2 | True | 1 | ROZPOCET
5 | K | 174101001.S | Zásyp sypaninou so zhutnením jám, šachiet, rýh, zárezov alebo okolo objektov do 100 m3 | m3 | 4.8 |  | 0 |  |  | znížená |  | 0 | 0 | 0 | 0 | 0 | 4 | K | 2 |  |  |  | ROZPOCET | 0 | 0 | 0 | 0 | 0 | 2 | 0 | 4 | -106390877
| VV |  | " kontrolná a štartovacia jama pre pretláčanie " (1,5*1,0*1,2+2,5*1,0*1,2)*1 |  | 4.8 | [12 empty] | VV | 2 | 2 | True | 1 | ROZPOCET
| D | 2 | Zakladanie |  |  |  | 0 |  |  |  |  | 0 |  | 5.6957 |  | 0 | 1 | D | 1 |  |  |  | ROZPOCET | [6 empty] | 0
6 | K | 271573001.S | Násyp pod základové konštrukcie so zhutnením zo štrkopiesku fr.0-32 mm | m3 | 0.324 |  | 0 |  |  | znížená |  | 0 | 2.07 | 0.67068 | 0 | 0 | 4 | K | 2 |  |  |  | ROZPOCET | 0 | 0 | 0 | 0 | 0 | 2 | 0 | 4 | 357112730
| VV |  | " pod základy = 100 mm " 0,6*0,6*0,15*2*3 |  | 0.324 | [12 empty] | VV | 2 | 2 | True | 1 | ROZPOCET
7 | K | 275313811.S | Betón základových pätiek, prostý tr. C 30/37 | m3 | 2.16 |  | 0 |  |  | znížená |  | 0 | 2.3223 | 5.0163 | 0 | 0 | 4 | K | 2 |  |  |  | ROZPOCET | 0 | 0 | 0 | 0 | 0 | 2 | 0 | 4 | -1307183939
| VV |  | "stlpy" 0,6*0,6*1,0*2*3 |  | 2.16 | [12 empty] | VV | 2 | 2 | True | 1 | ROZPOCET
8 | K | 275351217.S | Debnenie stien základových pätiek, zhotovenie-tradičné | m2 | 2.16 |  | 0 |  |  | znížená |  | 0 | 0.00407 | 0.0087912 | 0 | 0 | 4 | K | 2 |  |  |  | ROZPOCET | 0 | 0 | 0 | 0 | 0 | 2 | 0 | 4 | -1755090199
| VV |  | "stlpy" 4*0,6*0,15*2*3 |  | 2.16 | [12 empty] | VV | 2 | 2 | True | 1 | ROZPOCET
9 | K | 275351218.S | Debnenie stien základových pätiek, odstránenie-tradičné | m2 | 2.16 |  | 0 |  |  | znížená |  | 0 | 0 | 0 | 0 | 0 | 4 | K | 2 |  |  |  | ROZPOCET | 0 | 0 | 0 | 0 | 0 | 2 | 0 | 4 | 1043086146
| D | 9 | Ostatné konštrukcie a práce-búranie |  |  |  | 0 |  |  |  |  | 0 |  | 0 |  | 0 | 1 | D | 1 |  |  |  | ROZPOCET | [6 empty] | 0
10 | K | 949942101.S | Hydraulická zdvíhacia plošina vrátane obsluhy inštalovaná na automobilovom podvozku výšky zdvihu do 27 m | hod | 30 |  | 0 |  |  | znížená |  | 0 | 0 | 0 | 0 | 0 | 4 | K | 2 |  |  |  | ROZPOCET | 0 | 0 | 0 | 0 | 0 | 2 | 0 | 4 | -415996596
| VV |  | 5*2*3 |  | 30 | [12 empty] | VV | 2 | 2 | True | 1 | ROZPOCET
| D | 99 | Presun hmôt HSV |  |  |  | 0 |  |  |  |  | 0 |  | 0 |  | 0 | 1 | D | 1 |  |  |  | ROZPOCET | [6 empty] | 0
11 | K | 998225311.S | Presun hmôt pre opravy a údržbu komunikácií a letísk s krytom asfaltovým alebo betónovým | t | 5.714 |  | 0 |  |  | znížená |  | 0 | 0 | 0 | 0 | 0 | 4 | K | 2 |  |  |  | ROZPOCET | 0 | 0 | 0 | 0 | 0 | 2 | 0 | 4 | -33623294
| D | M | Práce a dodávky M |  |  |  | 0 |  |  |  |  | 0 |  | 1.966 |  | 0 | 3 | D | 0 |  |  |  | ROZPOCET | [6 empty] | 0
| D | 21-M | Elektromontáže |  |  |  | 0 |  |  |  |  | 0 |  | 0.8457 |  | 0 | 3 | D | 1 |  |  |  | ROZPOCET | [6 empty] | 0
12 | K | 210010124.S | Rúrka ochranná z PE, novoduru, do D 80 mm, uložená voľne, vnútorná | m | 12 |  | 0 |  |  | znížená |  | 0 | 0 | 0 | 0 | 0 | 64 | K | 2 |  |  |  | ROZPOCET | 0 | 0 | 0 | 0 | 0 | 2 | 0 | 64 | -959426356
| VV |  | 2,0*2*3 |  | 12 | [12 empty] | VV | 2 | 2 | True | 0 | ROZPOCET
| VV |  | 2,0*0 |  | 0 | [12 empty] | VV | 2 | 2 | True | 0 | ROZPOCET
| VV |  | Súčet |  | 12 | [12 empty] | VV | 2 | 4 | True | 1 | ROZPOCET
13 | M | 345710010000 | Rúrka ohybná vlnitá pancierová PVC-P, FXPM D 63 | m | 12 |  | 0 |  |  | znížená |  | 0 | 0.00025 | 0.003 | 0 | 0 | 128 | M | 2 |  |  |  | ROZPOCET | 0 | 0 | 0 | 0 | 0 | 2 | 0 | 128 | 1908537378
14 | K | 210010125.S | Rúrka ochranná z PE, novoduru, do D 100 mm uložená voľne, vnútorná | m | 6 |  | 0 |  |  | znížená |  | 0 | 0 | 0 | 0 | 0 | 64 | K | 2 |  |  |  | ROZPOCET | 0 | 0 | 0 | 0 | 0 | 2 | 0 | 64 | -121069884
| VV |  | " B " 6 |  | 6 | [12 empty] | VV | 2 | 2 | True | 0 | ROZPOCET
| VV |  | Súčet |  | 6 | [12 empty] | VV | 2 | 4 | True | 1 | ROZPOCET
15 | M | 345710005900.S | Rúrka ohybná 09090 dvojplášťová korugovaná z HDPE, bezhalogénová, D 90 mm | m | 6 |  | 0 |  |  | znížená |  | 0 | 0.00038 | 0.00228 | 0 | 0 | 128 | M | 2 |  |  |  | ROZPOCET | 0 | 0 | 0 | 0 | 0 | 2 | 0 | 128 | 1371227195
| VV |  | 6 |  | 6 | [12 empty] | VV | 2 | 2 | True | 1 | ROZPOCET
16 | K | 210040386 | Montáž svorky kotevnej 5001/1 (2x10 až 2x35 mm2 pre DP a VO, strmeňom ) | ks | 2 |  | 0 |  |  | znížená |  | 0 | 0 | 0 | 0 | 0 | 64 | K | 2 |  |  |  | ROZPOCET | 0 | 0 | 0 | 0 | 0 | 2 | 0 | 64 | 336861789
17 | M | 3543100093001 | Svorka kotevná SO80.235S | ks | 2 |  | 0 |  |  | znížená |  | 0 | 0.0001 | 0.0002 | 0 | 0 | 128 | M | 2 |  |  |  | ROZPOCET | 0 | 0 | 0 | 0 | 0 | 2 | 0 | 128 | -772282861
18 | K | 210040390 | Montáž svorky prepichovacej | ks | 4 |  | 0 |  |  | znížená |  | 0 | 0 | 0 | 0 | 0 | 64 | K | 2 |  |  |  | ROZPOCET | 0 | 0 | 0 | 0 | 0 | 2 | 0 | 64 | 555890162
19 | M | 3543100102002 | Svorka poloprepichovacia SLIW 54 | ks | 4 |  | 0 |  |  | znížená |  | 0 | 0.00016 | 0.00064 | 0 | 0 | 128 | M | 2 |  |  |  | ROZPOCET | 0 | 0 | 0 | 0 | 0 | 2 | 0 | 128 | 1212981560
20 | K | 210050841 | Číslovanie stožiara farbou | KUS | 6 |  | 0 |  |  | znížená |  | 0 | 0 | 0 | 0 | 0 | 64 | K | 2 |  |  |  | ROZPOCET | 0 | 0 | 0 | 0 | 0 | 2 | 0 | 64 | -1973909670
| VV |  | 2*3 |  | 6 | [12 empty] | VV | 2 | 2 | True | 1 | ROZPOCET
21 | K | 210100282 | Ukončenie celoplastových káblov zmrašť. záklopkou alebo páskou do 4 x 25 mm2 pre vonkajšie práce | ks | 2 |  | 0 |  |  | znížená |  | 0 | 0 | 0 | 0 | 0 | 64 | K | 2 |  |  |  | ROZPOCET | 0 | 0 | 0 | 0 | 0 | 2 | 0 | 64 | 357671605
22 | M | 345810007500.S | Zmršťovacia káblová koncovka VE3512 4x6 - 4x25 mm2 | ks | 2 |  | 0 |  |  | znížená |  | 0 | 6e-05 | 0.00012 | 0 | 0 | 128 | M | 2 |  |  |  | ROZPOCET | 0 | 0 | 0 | 0 | 0 | 2 | 0 | 128 | 1170993743
23 | K | 210201811 | Inteligentné osvetlenie priechodu pre chodcov APL CLASSIC = D + M | kpl. | 1 |  | 0 |  |  | znížená |  | 0 | 0 | 0 | 0 | 0 | 64 | K | 2 |  |  |  | ROZPOCET | 0 | 0 | 0 | 0 | 0 | 2 | 0 | 64 | -926670398
| VV |  | " jedna súpr. bezpečného priechodu napájaná z VO obsahuje nasledovné dodávky a montáž : " 1 |  | 1 | [12 empty] | VV | 2 | 2 | True | 0 | ROZPOCET
| VV |  | " 2 x asymetrické svietidlo STRATOS N 538x300x53 mm , 55W , 6000lm , CRI >70/75 , 24 V DC " | [14 empty] | VV | 2 | 1 | True | 0 | ROZPOCET
| VV |  | " 1 x riadiaca jednotka (230 VAC, tr. II, L50, akumulátor AGM 12V - 18Ah )" | [14 empty] | VV | 2 | 1 | True | 0 | ROZPOCET
| VV |  | " 2 x LEDBOX výstražné svetlá 4 x O100 mm EN 12352 trieda L2H " | [14 empty] | VV | 2 | 1 | True | 0 | ROZPOCET
| VV |  | " 2 x detektory pohybu HTR " | [14 empty] | VV | 2 | 1 | True | 0 | ROZPOCET
| VV |  | " 2 x vstupné napájanie 12VDC pre LEDBOX výstražné svetlá" | [14 empty] | VV | 2 | 1 | True | 0 | ROZPOCET
| VV |  | " funkcia aktívneho stmievania " | [14 empty] | VV | 2 | 1 | True | 0 | ROZPOCET
| VV |  | " Konfigurácia systému: asynchronizované blikanie <10% s detekciou chodca " | [14 empty] | VV | 2 | 1 | True | 0 | ROZPOCET
| VV |  | " 2 x Podsvietená LED dopr. zn. s piktogr. priechodu pre chod. 600x600x43 mm , 300cd , 5000-8000 K, 12 V DC , IP 6 , obojst. prev, , životn. 50 000 h" | [14 empty] | VV | 2 | 1 | True | 0 | ROZPOCET
| VV |  | " elektroinštalačný a pomocný materiál , prepájacie káble , skúšobná prevádzka , revízie , dokumentácia k odovzdaniu , .... " | [14 empty] | VV | 2 | 1 | True | 0 | ROZPOCET
| VV |  | Súčet |  | 1 | [12 empty] | VV | 2 | 4 | True | 1 | ROZPOCET
24 | K | 210201812 | Inteligentné osvetlenie priechodu pre chodcov APL SOLAR ACTIVE = D + M | kpl. | 2 |  | 0 |  |  | znížená |  | 0 | 0 | 0 | 0 | 0 | 64 | K | 2 |  |  |  | ROZPOCET | 0 | 0 | 0 | 0 | 0 | 2 | 0 | 64 | -302022263
| VV |  | " jedna súpr. bezpečného priechodu napájaná zo solárneho systému obsahuje nasledovné dodávky a montáž : " 2 |  | 2 | [12 empty] | VV | 2 | 2 | True | 0 | ROZPOCET
| VV |  | " 2 x asymetrické svietidlo STRATOS N 538x300x53 mm , 18 W , 1700 lm , CRI >70 , 12 V DC " | [14 empty] | VV | 2 | 1 | True | 0 | ROZPOCET
| VV |  | " 2 x solárny panel 670/1470/35 mm , 140 W , akumulátor Pb AGM 12V / 90 Ah " | [14 empty] | VV | 2 | 1 | True | 0 | ROZPOCET
| VV |  | " 2 x riadiaca jednotka " | [14 empty] | VV | 2 | 1 | True | 0 | ROZPOCET
| VV |  | " 2 x LEDBOX výstražné svetlá 4 x 102 12 V DC( EN 12352 trieda L2H ) " | [14 empty] | VV | 2 | 1 | True | 0 | ROZPOCET
| VV |  | " 2 x vstupné napájanie 12VDC pre LEDBOX výstražné svetlá" | [14 empty] | VV | 2 | 1 | True | 0 | ROZPOCET
| VV |  | " 2 x dotykové tlačitko " | [14 empty] | VV | 2 | 1 | True | 0 | ROZPOCET
| VV |  | " 4 x ZDZč. 320 priechod pre chodcov s fluoresc. podkladom " | [14 empty] | VV | 2 | 1 | True | 0 | ROZPOCET
| VV |  | " Konfigurácia systému: 50±5 / min striedavé blikanie <10% s detekciou chodca " | [14 empty] | VV | 2 | 1 | True | 0 | ROZPOCET
| VV |  | " Bezdrôtová komunikácia medzi riadiacimi jednotkami" | [14 empty] | VV | 2 | 1 | True | 0 | ROZPOCET
| VV |  | " elektroinštalačný a pomocný materiál , prepájacie káble , skúšobná prevádzka , revízie , dokumentácia k odovzdaniu , .... " | [14 empty] | VV | 2 | 1 | True | 0 | ROZPOCET
| VV |  | Súčet |  | 2 | [12 empty] | VV | 2 | 4 | True | 1 | ROZPOCET
25 | K | 210201863 | Montáž stožiara oceľového výšky 6 m s prírubou pre uličné svietidlá | ks | 2 |  | 0 |  |  | znížená |  | 0 | 0 | 0 | 0 | 0 | 64 | K | 2 |  |  |  | ROZPOCET | 0 | 0 | 0 | 0 | 0 | 2 | 0 | 64 | 1421432099
| VV |  | 2*1 |  | 2 | [12 empty] | VV | 2 | 2 | True | 1 | ROZPOCET
26 | M | 348370003600 | Stožiar osvetľovací rúrový s prírubou SB 6/60 P, D=60 mm, výška=6,0 m | ks | 2 |  | 0 |  |  | znížená |  | 0 | 0.04 | 0.08 | 0 | 0 | 128 | M | 2 |  |  |  | ROZPOCET | 0 | 0 | 0 | 0 | 0 | 2 | 0 | 128 | 1688848736
27 | M | 348370004600 | Rošt základový ZR pre stožiar výšky 5-12 m | ks | 2 |  | 0 |  |  | znížená |  | 0 | 0.05 | 0.1 | 0 | 0 | 128 | M | 2 |  |  |  | ROZPOCET | 0 | 0 | 0 | 0 | 0 | 2 | 0 | 128 | -902235058
28 | K | 210201864 | Montáž stožiara oceľového výšky 7 m s prírubou pre uličné svietidlá | ks | 4 |  | 0 |  |  | znížená |  | 0 | 0 | 0 | 0 | 0 | 64 | K | 2 |  |  |  | ROZPOCET | 0 | 0 | 0 | 0 | 0 | 2 | 0 | 64 | -597984098
| VV |  | 2*2 |  | 4 | [12 empty] | VV | 2 | 2 | True | 1 | ROZPOCET
29 | M | 348370003700 | Stožiar osvetľovací rúrový s prírubou SB 7/60 P, D=60 mm, výška=7,0 m | ks | 4 |  | 0 |  |  | znížená |  | 0 | 0.05 | 0.2 | 0 | 0 | 128 | M | 2 |  |  |  | ROZPOCET | 0 | 0 | 0 | 0 | 0 | 2 | 0 | 128 | 187911371
30 | M | 348370004600 | Rošt základový ZR pre stožiar výšky 5-12 m | ks | 4 |  | 0 |  |  | znížená |  | 0 | 0.05 | 0.2 | 0 | 0 | 128 | M | 2 |  |  |  | ROZPOCET | 0 | 0 | 0 | 0 | 0 | 2 | 0 | 128 | 1064779946
31 | K | 210204103 | Výložník oceľový jednoramenný - do hmotn. 35 kg | ks | 4 |  | 0 |  |  | znížená |  | 0 | 0 | 0 | 0 | 0 | 64 | K | 2 |  |  |  | ROZPOCET | 0 | 0 | 0 | 0 | 0 | 2 | 0 | 64 | 829856797
| VV |  | 2*2 |  | 4 | [12 empty] | VV | 2 | 2 | True | 1 | ROZPOCET
32 | M | 3167700030001 | Výložník UDOBJ 1 - 500 | ks | 4 |  | 0 |  |  | znížená |  | 0 | 0.01969 | 0.07876 | 0 | 0 | 128 | M | 2 |  |  |  | ROZPOCET | 0 | 0 | 0 | 0 | 0 | 2 | 0 | 128 | -940301420
33 | K | 210220001.S | Uzemňovacie vedenie na povrchu FeZn drôt zvodový Ø 8-10 | m | 30 |  | 0 |  |  | znížená |  | 0 | 0 | 0 | 0 | 0 | 64 | K | 2 |  |  |  | ROZPOCET | 0 | 0 | 0 | 0 | 0 | 2 | 0 | 64 | 2143514779
| VV |  | 5*2*3 |  | 30 | [12 empty] | VV | 2 | 2 | True | 1 | ROZPOCET
34 | M | 354410054800.S | Drôt bleskozvodový FeZn, d 10 mm | kg | 18.75 |  | 0 |  |  | znížená |  | 0 | 0.001 | 0.01875 | 0 | 0 | 128 | M | 2 |  |  |  | ROZPOCET | 0 | 0 | 0 | 0 | 0 | 2 | 0 | 128 | 1134233403
35 | K | 210220010.S | Náter zemniaceho pásku do 120 mm2 (1x náter vrátane svoriek a vyznač. žlt. pruhov) | m | 3 |  | 0 |  |  | znížená |  | 0 | 0 | 0 | 0 | 0 | 64 | K | 2 |  |  |  | ROZPOCET | 0 | 0 | 0 | 0 | 0 | 2 | 0 | 64 | 623710397
| VV |  | 0,5*2*3 |  | 3 | [12 empty] | VV | 2 | 2 | True | 1 | ROZPOCET
36 | M | 246220004900.S | Email syntetický vonkajší S 2013 | kg | 1.2 |  | 0 |  |  | znížená |  | 0 | 0.001 | 0.0012 | 0 | 0 | 128 | M | 2 |  |  |  | ROZPOCET | 0 | 0 | 0 | 0 | 0 | 2 | 0 | 128 | -1654223331
37 | M | 246420001200.S | Riedidlo S-6006 do syntetických a olejových látok | kg | 0.3 |  | 0 |  |  | znížená |  | 0 | 0.001 | 0.0003 | 0 | 0 | 128 | M | 2 |  |  |  | ROZPOCET | 0 | 0 | 0 | 0 | 0 | 2 | 0 | 128 | 1498453234
38 | K | 210220020.S | Uzemňovacie vedenie v zemi FeZn vrátane izolácie spojov | m | 30 |  | 0 |  |  | znížená |  | 0 | 0 | 0 | 0 | 0 | 64 | K | 2 |  |  |  | ROZPOCET | 0 | 0 | 0 | 0 | 0 | 2 | 0 | 64 | 482440185
| VV |  | 5*2*3 |  | 30 | [12 empty] | VV | 2 | 2 | True | 1 | ROZPOCET
39 | M | 354410058800.S | Pásovina uzemňovacia FeZn 30 x 4 mm | kg | 28.26 |  | 0 |  |  | znížená |  | 0 | 0.001 | 0.02826 | 0 | 0 | 128 | M | 2 |  |  |  | ROZPOCET | 0 | 0 | 0 | 0 | 0 | 2 | 0 | 128 | 534864314
40 | K | 210220240.S | Svorka FeZn k uzemňovacej tyči SJ | ks | 12 |  | 0 |  |  | znížená |  | 0 | 0 | 0 | 0 | 0 | 64 | K | 2 |  |  |  | ROZPOCET | 0 | 0 | 0 | 0 | 0 | 2 | 0 | 64 | -1870958312
| VV |  | 2*2*3 |  | 12 | [12 empty] | VV | 2 | 2 | True | 1 | ROZPOCET
41 | M | 354410001500.S | Svorka FeZn k uzemňovacej tyči označenie SJ 01 | ks | 12 |  | 0 |  |  | znížená |  | 0 | 0.0004 | 0.0048 | 0 | 0 | 128 | M | 2 |  |  |  | ROZPOCET | 0 | 0 | 0 | 0 | 0 | 2 | 0 | 128 | -909618423
42 | K | 210220245.S | Svorka FeZn pripojovacia SP | ks | 6 |  | 0 |  |  | znížená |  | 0 | 0 | 0 | 0 | 0 | 64 | K | 2 |  |  |  | ROZPOCET | 0 | 0 | 0 | 0 | 0 | 2 | 0 | 64 | -794274983
| VV |  | 2*3 |  | 6 | [12 empty] | VV | 2 | 2 | True | 1 | ROZPOCET
43 | M | 354410004000.S | Svorka FeZn pripájaca označenie SP 1 | ks | 6 |  | 0 |  |  | znížená |  | 0 | 0.00015 | 0.0009 | 0 | 0 | 128 | M | 2 |  |  |  | ROZPOCET | 0 | 0 | 0 | 0 | 0 | 2 | 0 | 128 | 1044271414
44 | K | 210220247.S | Svorka FeZn skúšobná SZ | ks | 6 |  | 0 |  |  | znížená |  | 0 | 0 | 0 | 0 | 0 | 64 | K | 2 |  |  |  | ROZPOCET | 0 | 0 | 0 | 0 | 0 | 2 | 0 | 64 | -1128962337
| VV |  | 2*3 |  | 6 | [12 empty] | VV | 2 | 2 | True | 1 | ROZPOCET
45 | M | 354410004300.S | Svorka FeZn skúšobná označenie SZ | ks | 6 |  | 0 |  |  | znížená |  | 0 | 0.00017 | 0.00102 | 0 | 0 | 128 | M | 2 |  |  |  | ROZPOCET | 0 | 0 | 0 | 0 | 0 | 2 | 0 | 128 | 1952631877
46 | K | 210220252.S | Svorka FeZn odbočovacia spojovacia SR01-02 | ks | 12 |  | 0 |  |  | znížená |  | 0 | 0 | 0 | 0 | 0 | 64 | K | 2 |  |  |  | ROZPOCET | 0 | 0 | 0 | 0 | 0 | 2 | 0 | 64 | -1920095786
| VV |  | 2*2*3 |  | 12 | [12 empty] | VV | 2 | 2 | True | 1 | ROZPOCET
47 | M | 354410000400.S | Svorka FeZn odbočovacia spojovacia označenie SR 01 | ks | 12 |  | 0 |  |  | znížená |  | 0 | 0.00016 | 0.00192 | 0 | 0 | 128 | M | 2 |  |  |  | ROZPOCET | 0 | 0 | 0 | 0 | 0 | 2 | 0 | 128 | -786813214
48 | K | 210220253.S | Svorka FeZn uzemňovacia SR03 | ks | 6 |  | 0 |  |  | znížená |  | 0 | 0 | 0 | 0 | 0 | 64 | K | 2 |  |  |  | ROZPOCET | 0 | 0 | 0 | 0 | 0 | 2 | 0 | 64 | -1720104070
| VV |  | 2*3 |  | 6 | [12 empty] | VV | 2 | 2 | True | 1 | ROZPOCET
49 | M | 354410000900.S | Svorka FeZn uzemňovacia označenie SR 03 A | ks | 6 |  | 0 |  |  | znížená |  | 0 | 0.00021 | 0.00126 | 0 | 0 | 128 | M | 2 |  |  |  | ROZPOCET | 0 | 0 | 0 | 0 | 0 | 2 | 0 | 128 | 1307685660
50 | K | 210220270.S | Uzemňovacia doska FeZn ZD | ks | 6 |  | 0 |  |  | znížená |  | 0 | 0 | 0 | 0 | 0 | 64 | K | 2 |  |  |  | ROZPOCET | 0 | 0 | 0 | 0 | 0 | 2 | 0 | 64 | 719706526
| VV |  | 2*3 |  | 6 | [12 empty] | VV | 2 | 2 | True | 1 | ROZPOCET
51 | M | 354410055200.S | Doska uzemňovacia FeZn s privarenou páskou označenie ZD 01 s páskou | ks | 6 |  | 0 |  |  | znížená |  | 0 | 0.01727 | 0.10362 | 0 | 0 | 128 | M | 2 |  |  |  | ROZPOCET | 0 | 0 | 0 | 0 | 0 | 2 | 0 | 128 | -378456719
52 | K | 210260021 | Kotevná alebo nosná konzola závesného kábla, vrátane zamurovania a začistenia v priemernom murive | ks | 1 |  | 0 |  |  | znížená |  | 0 | 0 | 0 | 0 | 0 | 64 | K | 2 |  |  |  | ROZPOCET | 0 | 0 | 0 | 0 | 0 | 2 | 0 | 64 | -521683202
53 | M | 3118700094001 | Hák univerzalny SOT28 + upevnenie na budovu | ks | 1 |  | 0 |  |  | znížená |  | 0 | 0.00065 | 0.00065 | 0 | 0 | 128 | M | 2 |  |  |  | ROZPOCET | 0 | 0 | 0 | 0 | 0 | 2 | 0 | 128 | 2109100921
54 | K | 210260201 | Ukotvenie nosného lana zväzkových vodičov kotevnou svorkou strmeňovou, bez napínacej skrutky | ks | 1 |  | 0 |  |  | znížená |  | 0 | 0 | 0 | 0 | 0 | 64 | K | 2 |  |  |  | ROZPOCET | 0 | 0 | 0 | 0 | 0 | 2 | 0 | 64 | 1537988501
55 | M | 3118700094002 | Hák pre ocelovu upevnovaciu pásku SOT39 + upevnovacia páska | ks | 1 |  | 0 |  |  | znížená |  | 0 | 0.00065 | 0.00065 | 0 | 0 | 128 | M | 2 |  |  |  | ROZPOCET | 0 | 0 | 0 | 0 | 0 | 2 | 0 | 128 | -1748361057
56 | K | 210800147.S | Kábel medený uložený pevne CYKY 450/750 V 3x2,5 | m | 12 |  | 0 |  |  | znížená |  | 0 | 0 | 0 | 0 | 0 | 64 | K | 2 |  |  |  | ROZPOCET | 0 | 0 | 0 | 0 | 0 | 2 | 0 | 64 | -1327353635
| VV |  | 12 |  | 12 | [12 empty] | VV | 2 | 2 | True | 1 | ROZPOCET
57 | M | 341110000800.S | Kábel medený CYKY 3x2,5 mm2 | m | 12 |  | 0 |  |  | znížená |  | 0 | 0.00019 | 0.00228 | 0 | 0 | 128 | M | 2 |  |  |  | ROZPOCET | 0 | 0 | 0 | 0 | 0 | 2 | 0 | 128 | 1832827537
58 | K | 210802410.S | Kábel medený uložený voľne H07RN-F (CGSG) 450/750 V 2x2,5 | m | 25 |  | 0 |  |  | znížená |  | 0 | 0 | 0 | 0 | 0 | 64 | K | 2 |  |  |  | ROZPOCET | 0 | 0 | 0 | 0 | 0 | 2 | 0 | 64 | -1674562735
59 | M | 341310032900.S | Kábel medený flexibilný gumený H07RN-F 2x2,5 mm2 | m | 25 |  | 0 |  |  | znížená |  | 0 | 0.00018 | 0.0045 | 0 | 0 | 128 | M | 2 |  |  |  | ROZPOCET | 0 | 0 | 0 | 0 | 0 | 2 | 0 | 128 | -2114660366
60 | K | 210802424.S | Kábel medený uložený voľne H07RN-F (CGSG) 450/750 V 4x1,5 | m | 25 |  | 0 |  |  | znížená |  | 0 | 0 | 0 | 0 | 0 | 64 | K | 2 |  |  |  | ROZPOCET | 0 | 0 | 0 | 0 | 0 | 2 | 0 | 64 | -2036543136
61 | M | 341310034300.S | Kábel medený flexibilný gumený H07RN-F 4x1,5 mm2 | m | 25 |  | 0 |  |  | znížená |  | 0 | 0.00018 | 0.0045 | 0 | 0 | 128 | M | 2 |  |  |  | ROZPOCET | 0 | 0 | 0 | 0 | 0 | 2 | 0 | 128 | -802555036
62 | K | 210802424.S | Kábel medený uložený voľne H07RN-F (CGSG) 450/750 V 4x1,5 | m | 28 |  | 0 |  |  | znížená |  | 0 | 0 | 0 | 0 | 0 | 64 | K | 2 |  |  |  | ROZPOCET | 0 | 0 | 0 | 0 | 0 | 2 | 0 | 64 | 1295569394
63 | M | 341310034300.S | Kábel medený flexibilný gumený H07RN-F 4x1,5 mm2 | m | 28 |  | 0 |  |  | znížená |  | 0 | 0.00018 | 0.00504 | 0 | 0 | 128 | M | 2 |  |  |  | ROZPOCET | 0 | 0 | 0 | 0 | 0 | 2 | 0 | 128 | -222297030
64 | K | 210902320 | Kábel hliníkový silový pre vonkajšie vedenia, uložený pevne NFA2X 0,6/1 kV 2x16 | m | 7 |  | 0 |  |  | znížená |  | 0 | 0 | 0 | 0 | 0 | 64 | K | 2 |  |  |  | ROZPOCET | 0 | 0 | 0 | 0 | 0 | 2 | 0 | 64 | 2036067470
65 | M | 341110037900.S | Kábel hliníkový závesný NFA2X 2x16 mm2 | m | 7 |  | 0 |  |  | znížená |  | 0 | 0.00015 | 0.00105 | 0 | 0 | 128 | M | 2 |  |  |  | ROZPOCET | 0 | 0 | 0 | 0 | 0 | 2 | 0 | 128 | -1606239480
66 | K | 210950201 | Príplatok na zaťahovanie káblov, váha kábla do 0.75 kg | m | 12 |  | 0 |  |  | znížená |  | 0 | 0 | 0 | 0 | 0 | 64 | K | 2 |  |  |  | ROZPOCET | 0 | 0 | 0 | 0 | 0 | 2 | 0 | 64 | 2002691582
| VV |  | 12 |  | 12 | [12 empty] | VV | 2 | 2 | True | 1 | ROZPOCET
67 | K | HZS-001 | Revízie | hod | 30 |  | 0 |  |  | znížená |  | 0 | 0 | 0 | 0 | 0 | 512 | K | 2 |  |  |  | ROZPOCET | 0 | 0 | 0 | 0 | 0 | 2 | 0 | 512 | -1971187970
| VV |  | 10*3 |  | 30 | [12 empty] | VV | 2 | 2 | True | 1 | ROZPOCET
68 | K | HZS-002 | Práca montéra pri odpojení zariadenia od siete | hod | 10 |  | 0 |  |  | znížená |  | 0 | 0 | 0 | 0 | 0 | 512 | K | 2 |  |  |  | ROZPOCET | 0 | 0 | 0 | 0 | 0 | 2 | 0 | 512 | 151589584
69 | K | HZS-003 | Práca montéra pri zapojení do siete | hod | 10 |  | 0 |  |  | znížená |  | 0 | 0 | 0 | 0 | 0 | 512 | K | 2 |  |  |  | ROZPOCET | 0 | 0 | 0 | 0 | 0 | 2 | 0 | 512 | 54906467
70 | K | HZS-004 | Nešpecifikované práce | hod | 100 |  | 0 |  |  | znížená |  | 0 | 0 | 0 | 0 | 0 | 512 | K | 2 |  |  |  | ROZPOCET | 0 | 0 | 0 | 0 | 0 | 2 | 0 | 512 | -1357811815
71 | K | PD | Presun dodávok | % |  |  | 0 |  |  | znížená |  | 0 | 0 | 0 | 0 | 0 | 64 | K | 2 |  |  |  | ROZPOCET | 0 | 0 | 0 | 0 | 0 | 2 | 0 | 64 | -1339447937
72 | K | PM | Podružný materiál | % |  |  | 0 |  |  | znížená |  | 0 | 0 | 0 | 0 | 0 | 128 | K | 2 |  |  |  | ROZPOCET | 0 | 0 | 0 | 0 | 0 | 2 | 0 | 128 | 1341454924
73 | K | PPV | Podiel pridružených výkonov | % |  |  | 0 |  |  | znížená |  | 0 | 0 | 0 | 0 | 0 | 64 | K | 2 |  |  |  | ROZPOCET | 0 | 0 | 0 | 0 | 0 | 2 | 0 | 64 | -1198985337
| D | 46-M | Zemné práce pri extr.mont.prácach |  |  |  | 0 |  |  |  |  | 0 |  | 1.1203 |  | 0 | 3 | D | 1 |  |  |  | ROZPOCET | [6 empty] | 0
74 | K | 460010024 | Vytýčenie trasy káblového vedenia,v zastavanom priestore | KM | 0.15 |  | 0 |  |  | znížená |  | 0 | 0 | 0 | 0 | 0 | 64 | K | 2 |  |  |  | ROZPOCET | 0 | 0 | 0 | 0 | 0 | 2 | 0 | 64 | 1649978973
| VV |  | 0,05*3 |  | 0.15 | [12 empty] | VV | 2 | 2 | True | 1 | ROZPOCET
75 | M | 2462061900 | Email olejový vonkajší červený Emolex O 2117 | kg | 0.075 |  | 0 |  |  | znížená |  | 0 | 0.001 | 7.5e-05 | 0 | 0 | 128 | M | 2 |  |  |  | ROZPOCET | 0 | 0 | 0 | 0 | 0 | 2 | 0 | 128 | 1095042050
76 | M | 5839500600 | Značka meračská povrch m 1 I/1 | kus | 3 |  | 0 |  |  | znížená |  | 0 | 0.025 | 0.075 | 0 | 0 | 128 | M | 2 |  |  |  | ROZPOCET | 0 | 0 | 0 | 0 | 0 | 2 | 0 | 128 | -1993750953
77 | K | 460050602.S | Výkop jamy pre stožiar, bet.základ, kotvu, príp. iné zar.,(vč.čerp.vody), ručný ,v zemine tr. 3 - 4 | m3 | 2.16 |  | 0 |  |  | znížená |  | 0 | 0 | 0 | 0 | 0 | 64 | K | 2 |  |  |  | ROZPOCET | 0 | 0 | 0 | 0 | 0 | 2 | 0 | 64 | 1791693602
| VV |  | "vykop pre nové stlpy" 0,6*0,6*1,0*2*3 |  | 2.16 | [12 empty] | VV | 2 | 2 | True | 1 | ROZPOCET
78 | K | 460120061.S | Odvoz zeminy vrátane naloženia, rozhodenia a úpravy povrchu. | m3 | 2.79 |  | 0 |  |  | znížená |  | 0 | 0 | 0 | 0 | 0 | 64 | K | 2 |  |  |  | ROZPOCET | 0 | 0 | 0 | 0 | 0 | 2 | 0 | 64 | -1226379822
| VV |  | " prebytočný výkopok " | [14 empty] | VV | 2 | 1 | True | 0 | ROZPOCET
| VV |  | "vykop pre nové stlpy" 0,6*0,6*1,0*2*3 |  | 2.16 | [12 empty] | VV | 2 | 2 | True | 0 | ROZPOCET
| VV |  | " B " 6*0,35*0,3 |  | 0.63 | [12 empty] | VV | 2 | 2 | True | 0 | ROZPOCET
| VV |  | Súčet |  | 2.79 | [12 empty] | VV | 2 | 4 | True | 1 | ROZPOCET
79 | K | 460200163.S | Hĺbenie káblovej ryhy ručne 35 cm širokej a 80 cm hlbokej, v zemine triedy 3 | m | 6 |  | 0 |  |  | znížená |  | 0 | 0 | 0 | 0 | 0 | 64 | K | 2 |  |  |  | ROZPOCET | 0 | 0 | 0 | 0 | 0 | 2 | 0 | 64 | 1549744721
| VV |  | " B " 6 |  | 6 | [12 empty] | VV | 2 | 2 | True | 0 | ROZPOCET
| VV |  | Súčet |  | 6 | [12 empty] | VV | 2 | 4 | True | 1 | ROZPOCET
80 | K | 460300006.S | Zhutnenie zeminy po vrstvách pri zahrnutí rýh strojom, vrstva zeminy 20 cm | m3 | 1.05 |  | 0 |  |  | znížená |  | 0 | 0 | 0 | 0 | 0 | 64 | K | 2 |  |  |  | ROZPOCET | 0 | 0 | 0 | 0 | 0 | 2 | 0 | 64 | 974787761
| VV |  | " B " 6*0,35*0,5 |  | 1.05 | [12 empty] | VV | 2 | 2 | True | 0 | ROZPOCET
| VV |  | Súčet |  | 1.05 | [12 empty] | VV | 2 | 4 | True | 1 | ROZPOCET
81 | K | 460420022.S | Zriadenie, rekonšt. káblového lôžka z piesku bez zakrytia, v ryhe šír. do 65 cm, hrúbky vrstvy 10 cm | m | 6 |  | 0 |  |  | znížená |  | 0 | 0 | 0 | 0 | 0 | 64 | K | 2 |  |  |  | ROZPOCET | 0 | 0 | 0 | 0 | 0 | 2 | 0 | 64 | 162607450
| VV |  | 6 |  | 6 | [12 empty] | VV | 2 | 2 | True | 1 | ROZPOCET
82 | M | 583110000300.S | Drvina vápencová frakcia 0-4 mm | t | 0.624 |  | 0 |  |  | znížená |  | 0 | 1 | 0.624 | 0 | 0 | 128 | M | 2 |  |  |  | ROZPOCET | 0 | 0 | 0 | 0 | 0 | 2 | 0 | 128 | 1867701566
| VV |  | 6*0,104 'Přepočítané koeficientom množstva |  | 0.624 | [12 empty] | VV | 2 | 2 | False | 1 | ROZPOCET
83 | K | 460490012.S | Rozvinutie a uloženie výstražnej fólie z PE do ryhy, šírka do 33 cm | m | 6 |  | 0 |  |  | znížená |  | 0 | 0 | 0 | 0 | 0 | 64 | K | 2 |  |  |  | ROZPOCET | 0 | 0 | 0 | 0 | 0 | 2 | 0 | 64 | -2043837732
| VV |  | 6 |  | 6 | [12 empty] | VV | 2 | 2 | True | 1 | ROZPOCET
84 | M | 283230008000 | Výstražná fóla PE, šxhr 300x0,08 mm, dĺ. 250 m, farba červená, HAGARD | m | 6 |  | 0 |  |  | znížená |  | 0 | 0.00021 | 0.00126 | 0 | 0 | 128 | M | 2 |  |  |  | ROZPOCET | 0 | 0 | 0 | 0 | 0 | 2 | 0 | 128 | 1683600547
85 | K | 460560163.S | Ručný zásyp nezap. káblovej ryhy bez zhutn. zeminy, 35 cm širokej, 80 cm hlbokej v zemine tr. 3 | m | 6 |  | 0 |  |  | znížená |  | 0 | 0 | 0 | 0 | 0 | 64 | K | 2 |  |  |  | ROZPOCET | 0 | 0 | 0 | 0 | 0 | 2 | 0 | 64 | -210539085
| VV |  | " B " 6 |  | 6 | [12 empty] | VV | 2 | 2 | True | 0 | ROZPOCET
| VV |  | Súčet |  | 6 | [12 empty] | VV | 2 | 4 | True | 1 | ROZPOCET
86 | M | 583410000800.S | Kamenivo drvené drobné frakcia 0-4 mm | t | 0.42 |  | 0 |  |  | znížená |  | 0 | 1 | 0.42 | 0 | 0 | 256 | M | 2 |  |  |  | ROZPOCET | 0 | 0 | 0 | 0 | 0 | 2 | 0 | 64 | 1808602407
| VV |  | " obsyp pieskom " | [14 empty] | VV | 2 | 1 | True | 0 | ROZPOCET
| VV |  | " B " 6*0,35*0,2 |  | 0.42 | [12 empty] | VV | 2 | 2 | True | 0 | ROZPOCET
| VV |  | Súčet |  | 0.42 | [12 empty] | VV | 2 | 4 | True | 1 | ROZPOCET
87 | K | 460620013.S | Proviz. úprava terénu v zemine tr. 3, aby nerovnosti terénu neboli väčšie ako 2 cm od vodor.hladiny | m2 | 2.1 |  | 0 |  |  | znížená |  | 0 | 0 | 0 | 0 | 0 | 64 | K | 2 |  |  |  | ROZPOCET | 0 | 0 | 0 | 0 | 0 | 2 | 0 | 64 | 489384030
| VV |  | 0,35*(6) |  | 2.1 | [12 empty] | VV | 2 | 2 | True | 1 | ROZPOCET
88 | K | PPV | Podiel pridružených výkonov | % |  |  | 0 |  |  | znížená |  | 0 | 0 | 0 | 0 | 0 | 64 | K | 2 |  |  |  | ROZPOCET | 0 | 0 | 0 | 0 | 0 | 2 | 0 | 64 | 1237266457

## 102-22 - 102-22 Osvetleni...
{dd0f38d8-2287-4d9c-9751-99ca85fff529}
0
| KRYCÍ LIST ROZPOČTU | [7 empty] | v --- nižšie sa nachádzajú doplnkové a pomocné údaje k zostavám --- v | [8 empty] | False
Stavba:
Rekonštrukcia cesty a mostov II/512 hr. Trenčianskeho kraja - Veľké Pole - križ. II/428 Žarnovica , II. etapa
Objekt:
102-22 - 102-22 Osvetlenie priechodov pre chodcov k.ú. Žarnovická Huta
| JKSO: |  |  |  |  | KS:
| Miesto: |  | Okres Žarnovica , k. ú. Veľké Pole |  |  | Dátum: | 28. 12. 2020
| Objednávateľ: |  |  |  |  | IČO:
|  | BANSKOBYSTRICKÝ SAMOSPRÁVNY KRAJ |  |  |  | IČ DPH:
| Zhotoviteľ: |  |  |  |  | IČO: | Vyplň údaj
|  | Vyplň údaj |  |  |  | IČ DPH: | Vyplň údaj
| Projektant: |  |  |  |  | IČO: | 17085501
|  | ISPO spol.s r.o. , Prešov |  |  |  | IČ DPH:
| Spracovateľ: |  |  |  |  | IČO:
|  | Ing. Čurlík Ján |  |  |  | IČ DPH:
Poznámka:
| Cena bez DPH | [5 empty] | 0
|  |  | Základ dane |  |  | Sadzba dane | Výška dane
| DPH | základná | 0 |  |  | 20% | 0
|  | znížená | 0 |  |  | 20% | 0
|  | zákl. prenesená | 0 |  |  | 20% | 0
|  | zníž. prenesená | 0 |  |  | 20% | 0
|  | nulová | 0 |  |  | 0% | 0
| Cena s DPH |  |  | v | EUR |  | 0
| Projektant |  |  | Spracovateľ
| Dátum a podpis: |  | Pečiatka | Dátum a podpis: |  |  | Pečiatka
| Objednávateľ |  |  | Zhotoviteľ
| Dátum a podpis: |  | Pečiatka | Dátum a podpis: |  |  | Pečiatka
REKAPITULÁCIA ROZPOČTU
Stavba:
Rekonštrukcia cesty a mostov II/512 hr. Trenčianskeho kraja - Veľké Pole - križ. II/428 Žarnovica , II. etapa
Objekt:
102-22 - 102-22 Osvetlenie priechodov pre chodcov k.ú. Žarnovická Huta
Miesto: |  |  | Okres Žarnovica , k. ú. Veľké Pole |  |  | Dátum: | 28. 12. 2020
Objednávateľ: |  |  | BANSKOBYSTRICKÝ SAMOSPRÁVNY KRAJ |  |  | Projektant: | ISPO spol.s r.o. , Prešov
Zhotoviteľ: |  |  | Vyplň údaj |  |  | Spracovateľ: | Ing. Čurlík Ján
Kód dielu - Popis | [6 empty] | Cena celkom [EUR]
Náklady z rozpočtu | [6 empty] | 0 | [11 empty] | -1
| HSV - Práce a dodávky HSV | [5 empty] | 0
| 1 - Zemné práce | [5 empty] | 0
| 2 - Zakladanie | [5 empty] | 0
| 9 - Ostatné konštrukcie a práce-búranie | [5 empty] | 0
| 99 - Presun hmôt HSV | [5 empty] | 0
| M - Práce a dodávky M | [5 empty] | 0
| 21-M - Elektromontáže | [5 empty] | 0
| 46-M - Zemné práce pri extr.mont.prácach | [5 empty] | 0
ROZPOČET
Stavba:
Rekonštrukcia cesty a mostov II/512 hr. Trenčianskeho kraja - Veľké Pole - križ. II/428 Žarnovica , II. etapa
Objekt:
102-22 - 102-22 Osvetlenie priechodov pre chodcov k.ú. Žarnovická Huta
Miesto: |  |  | Okres Žarnovica , k. ú. Veľké Pole |  |  | Dátum: | 28. 12. 2020
Objednávateľ: |  |  | BANSKOBYSTRICKÝ SAMOSPRÁVNY KRAJ |  |  | Projektant: | ISPO spol.s r.o. , Prešov
Zhotoviteľ: |  |  | Vyplň údaj |  |  | Spracovateľ: | Ing. Čurlík Ján
PČ | Typ | Kód | Popis | MJ | Množstvo | J.cena [EUR] | Cena celkom [EUR] | Cenová sústava |  | DPH | J. Nh [h] | Nh celkom [h] | J. hmotnosť [t] | Hmotnosť celkom [t] | J. suť [t] | Suť Celkom [t]
Náklady z rozpočtu | [6 empty] | 0 |  |  |  |  | 0 |  | 9.6244 |  | 0 |  | D | -1 | [10 empty] | 0
| D | HSV | Práce a dodávky HSV |  |  |  | 0 |  |  |  |  | 0 |  | 5.792 |  | 0 | 1 | D | 0 |  |  |  | ROZPOCET | [6 empty] | 0
| D | 1 | Zemné práce |  |  |  | 0 |  |  |  |  | 0 |  | 0.09632 |  | 0 | 1 | D | 1 |  |  |  | ROZPOCET | [6 empty] | 0
1 | K | 131201101.S | Výkop nezapaženej jamy v hornine 3, do 100 m3 | m3 | 14.4 |  | 0 |  |  | znížená |  | 0 | 0 | 0 | 0 | 0 | 4 | K | 2 |  |  |  | ROZPOCET | 0 | 0 | 0 | 0 | 0 | 2 | 0 | 4 | 351410108
| VV |  | " kontrolná a štartovacia jama pre pretláčanie " (1,5*1,0*1,2+2,5*1,0*1,2)*3 |  | 14.4 | [12 empty] | VV | 2 | 2 | True | 1 | ROZPOCET
2 | K | 131201109.S | Hĺbenie nezapažených jám a zárezov. Príplatok za lepivosť horniny 3 | m3 | 4.32 |  | 0 |  |  | znížená |  | 0 | 0 | 0 | 0 | 0 | 4 | K | 2 |  |  |  | ROZPOCET | 0 | 0 | 0 | 0 | 0 | 2 | 0 | 4 | -90640901
| VV |  | 3*4,800*0,3 |  | 4.32 | [12 empty] | VV | 2 | 2 | True | 1 | ROZPOCET
3 | K | 141721113.S | Riadené horizont. vŕtanie v hornine tr.1-4 pre pretláč. PE rúr, hĺbky do 6m, vonk. priem.cez 90 do 110mm | m | 28 |  | 0 |  |  | znížená |  | 0 | 0.00198 | 0.05544 | 0 | 0 | 4 | K | 2 |  |  |  | ROZPOCET | 0 | 0 | 0 | 0 | 0 | 2 | 0 | 4 | 184583953
| VV |  | 10+9+9 |  | 28 | [12 empty] | VV | 2 | 2 | True | 1 | ROZPOCET
4 | M | 286130046700 | Rúra HDPE PE100 D 90x5,4 mm, dĺ. 12 m PN 10 (SDR17) pre tlakový rozvod pitnej vody, PIPELIFE | m | 28 |  | 0 |  |  | znížená |  | 0 | 0.00146 | 0.04088 | 0 | 0 | 128 | M | 2 |  |  |  | ROZPOCET | 0 | 0 | 0 | 0 | 0 | 2 | 0 | 128 | 247356128
| VV |  | 10+9+9 |  | 28 | [12 empty] | VV | 2 | 2 | True | 1 | ROZPOCET
5 | K | 174101001.S | Zásyp sypaninou so zhutnením jám, šachiet, rýh, zárezov alebo okolo objektov do 100 m3 | m3 | 14.4 |  | 0 |  |  | znížená |  | 0 | 0 | 0 | 0 | 0 | 4 | K | 2 |  |  |  | ROZPOCET | 0 | 0 | 0 | 0 | 0 | 2 | 0 | 4 | -106390877
| VV |  | " kontrolná a štartovacia jama pre pretláčanie " (1,5*1,0*1,2+2,5*1,0*1,2)*3 |  | 14.4 | [12 empty] | VV | 2 | 2 | True | 1 | ROZPOCET
| D | 2 | Zakladanie |  |  |  | 0 |  |  |  |  | 0 |  | 5.6957 |  | 0 | 1 | D | 1 |  |  |  | ROZPOCET | [6 empty] | 0
6 | K | 271573001.S | Násyp pod základové konštrukcie so zhutnením zo štrkopiesku fr.0-32 mm | m3 | 0.324 |  | 0 |  |  | znížená |  | 0 | 2.07 | 0.67068 | 0 | 0 | 4 | K | 2 |  |  |  | ROZPOCET | 0 | 0 | 0 | 0 | 0 | 2 | 0 | 4 | 357112730
| VV |  | " pod základy = 100 mm " 0,6*0,6*0,15*2*3 |  | 0.324 | [12 empty] | VV | 2 | 2 | True | 1 | ROZPOCET
7 | K | 275313811.S | Betón základových pätiek, prostý tr. C 30/37 | m3 | 2.16 |  | 0 |  |  | znížená |  | 0 | 2.3223 | 5.0163 | 0 | 0 | 4 | K | 2 |  |  |  | ROZPOCET | 0 | 0 | 0 | 0 | 0 | 2 | 0 | 4 | -1307183939
| VV |  | "stlpy" 0,6*0,6*1,0*2*3 |  | 2.16 | [12 empty] | VV | 2 | 2 | True | 1 | ROZPOCET
8 | K | 275351217.S | Debnenie stien základových pätiek, zhotovenie-tradičné | m2 | 2.16 |  | 0 |  |  | znížená |  | 0 | 0.00407 | 0.0087912 | 0 | 0 | 4 | K | 2 |  |  |  | ROZPOCET | 0 | 0 | 0 | 0 | 0 | 2 | 0 | 4 | -1755090199
| VV |  | "stlpy" 4*0,6*0,15*2*3 |  | 2.16 | [12 empty] | VV | 2 | 2 | True | 1 | ROZPOCET
9 | K | 275351218.S | Debnenie stien základových pätiek, odstránenie-tradičné | m2 | 2.16 |  | 0 |  |  | znížená |  | 0 | 0 | 0 | 0 | 0 | 4 | K | 2 |  |  |  | ROZPOCET | 0 | 0 | 0 | 0 | 0 | 2 | 0 | 4 | 1043086146
| D | 9 | Ostatné konštrukcie a práce-búranie |  |  |  | 0 |  |  |  |  | 0 |  | 0 |  | 0 | 1 | D | 1 |  |  |  | ROZPOCET | [6 empty] | 0
10 | K | 949942101.S | Hydraulická zdvíhacia plošina vrátane obsluhy inštalovaná na automobilovom podvozku výšky zdvihu do 27 m | hod | 30 |  | 0 |  |  | znížená |  | 0 | 0 | 0 | 0 | 0 | 4 | K | 2 |  |  |  | ROZPOCET | 0 | 0 | 0 | 0 | 0 | 2 | 0 | 4 | -415996596
| VV |  | 5*2*3 |  | 30 | [12 empty] | VV | 2 | 2 | True | 1 | ROZPOCET
| D | 99 | Presun hmôt HSV |  |  |  | 0 |  |  |  |  | 0 |  | 0 |  | 0 | 1 | D | 1 |  |  |  | ROZPOCET | [6 empty] | 0
11 | K | 998225311.S | Presun hmôt pre opravy a údržbu komunikácií a letísk s krytom asfaltovým alebo betónovým | t | 5.751 |  | 0 |  |  | znížená |  | 0 | 0 | 0 | 0 | 0 | 4 | K | 2 |  |  |  | ROZPOCET | 0 | 0 | 0 | 0 | 0 | 2 | 0 | 4 | -33623294
| D | M | Práce a dodávky M |  |  |  | 0 |  |  |  |  | 0 |  | 3.8323 |  | 0 | 3 | D | 0 |  |  |  | ROZPOCET | [6 empty] | 0
| D | 21-M | Elektromontáže |  |  |  | 0 |  |  |  |  | 0 |  | 0.79566 |  | 0 | 3 | D | 1 |  |  |  | ROZPOCET | [6 empty] | 0
12 | K | 210010124.S | Rúrka ochranná z PE, novoduru, do D 80 mm, uložená voľne, vnútorná | m | 18 |  | 0 |  |  | znížená |  | 0 | 0 | 0 | 0 | 0 | 64 | K | 2 |  |  |  | ROZPOCET | 0 | 0 | 0 | 0 | 0 | 2 | 0 | 64 | -959426356
| VV |  | 2,0*2*3 |  | 12 | [12 empty] | VV | 2 | 2 | True | 0 | ROZPOCET
| VV |  | 2,0*3 |  | 6 | [12 empty] | VV | 2 | 2 | True | 0 | ROZPOCET
| VV |  | Súčet |  | 18 | [12 empty] | VV | 2 | 4 | True | 1 | ROZPOCET
13 | M | 345710010000 | Rúrka ohybná vlnitá pancierová PVC-P, FXPM D 63 | m | 18 |  | 0 |  |  | znížená |  | 0 | 0.00025 | 0.0045 | 0 | 0 | 128 | M | 2 |  |  |  | ROZPOCET | 0 | 0 | 0 | 0 | 0 | 2 | 0 | 128 | 1908537378
14 | M | 3451106001 | Paska upinacia 9,5mm / 2-2,5kN , dl. cca 1,5 m | ks | 9 |  | 0 |  |  | znížená |  | 0 | 0 | 0 | 0 | 0 | 128 | M | 2 |  |  |  | ROZPOCET | 0 | 0 | 0 | 0 | 0 | 2 | 0 | 128 | -2018736284
| VV |  | 3*3 |  | 9 | [12 empty] | VV | 2 | 2 | True | 1 | ROZPOCET
15 | K | 210010125.S | Rúrka ochranná z PE, novoduru, do D 100 mm uložená voľne, vnútorná | m | 17 |  | 0 |  |  | znížená |  | 0 | 0 | 0 | 0 | 0 | 64 | K | 2 |  |  |  | ROZPOCET | 0 | 0 | 0 | 0 | 0 | 2 | 0 | 64 | -121069884
| VV |  | " A " 6 |  | 6 | [12 empty] | VV | 2 | 2 | True | 0 | ROZPOCET
| VV |  | " B " 11 |  | 11 | [12 empty] | VV | 2 | 2 | True | 0 | ROZPOCET
| VV |  | Súčet |  | 17 | [12 empty] | VV | 2 | 4 | True | 1 | ROZPOCET
16 | M | 345710005900.S | Rúrka ohybná 09090 dvojplášťová korugovaná z HDPE, bezhalogénová, D 90 mm | m | 17 |  | 0 |  |  | znížená |  | 0 | 0.00038 | 0.00646 | 0 | 0 | 128 | M | 2 |  |  |  | ROZPOCET | 0 | 0 | 0 | 0 | 0 | 2 | 0 | 128 | 1371227195
17 | K | 210040386 | Montáž svorky kotevnej 5001/1 (2x10 až 2x35 mm2 pre DP a VO, strmeňom ) | ks | 4 |  | 0 |  |  | znížená |  | 0 | 0 | 0 | 0 | 0 | 64 | K | 2 |  |  |  | ROZPOCET | 0 | 0 | 0 | 0 | 0 | 2 | 0 | 64 | -899043522
18 | M | 3543100093001 | Svorka kotevná SO80.235S | ks | 4 |  | 0 |  |  | znížená |  | 0 | 0.0001 | 0.0004 | 0 | 0 | 128 | M | 2 |  |  |  | ROZPOCET | 0 | 0 | 0 | 0 | 0 | 2 | 0 | 128 | 240984558
19 | K | 210040390 | Montáž svorky prepichovacej | ks | 6 |  | 0 |  |  | znížená |  | 0 | 0 | 0 | 0 | 0 | 64 | K | 2 |  |  |  | ROZPOCET | 0 | 0 | 0 | 0 | 0 | 2 | 0 | 64 | 291051846
20 | M | 3543100102001 | Svorka poloprepichovacia SLIP 12.127 | ks | 6 |  | 0 |  |  | znížená |  | 0 | 0.00016 | 0.00096 | 0 | 0 | 128 | M | 2 |  |  |  | ROZPOCET | 0 | 0 | 0 | 0 | 0 | 2 | 0 | 128 | -334437214
21 | K | 210050841 | Číslovanie stožiara farbou | KUS | 6 |  | 0 |  |  | znížená |  | 0 | 0 | 0 | 0 | 0 | 64 | K | 2 |  |  |  | ROZPOCET | 0 | 0 | 0 | 0 | 0 | 2 | 0 | 64 | -1973909670
| VV |  | 2*3 |  | 6 | [12 empty] | VV | 2 | 2 | True | 1 | ROZPOCET
22 | K | 210100282 | Ukončenie celoplastových káblov zmrašť. záklopkou alebo páskou do 4 x 25 mm2 pre vonkajšie práce | ks | 2 |  | 0 |  |  | znížená |  | 0 | 0 | 0 | 0 | 0 | 64 | K | 2 |  |  |  | ROZPOCET | 0 | 0 | 0 | 0 | 0 | 2 | 0 | 64 | 357671605
23 | M | 345810007500.S | Zmršťovacia káblová koncovka VE3512 4x6 - 4x25 mm2 | ks | 2 |  | 0 |  |  | znížená |  | 0 | 6e-05 | 0.00012 | 0 | 0 | 128 | M | 2 |  |  |  | ROZPOCET | 0 | 0 | 0 | 0 | 0 | 2 | 0 | 128 | 1170993743
24 | K | 210101602.S | NN spojky pre káble s plastovou izoláciou do 1kV 25-35 mm2 | ks | 4 |  | 0 |  |  | znížená |  | 0 | 0 | 0 | 0 | 0 | 64 | K | 2 |  |  |  | ROZPOCET | 0 | 0 | 0 | 0 | 0 | 2 | 0 | 64 | 1757460344
25 | M | 345820040526.S | Spojka SVCZ 25-35 univerzálna | bal | 4 |  | 0 |  |  | znížená |  | 0 | 0.00046 | 0.00184 | 0 | 0 | 128 | M | 2 |  |  |  | ROZPOCET | 0 | 0 | 0 | 0 | 0 | 2 | 0 | 128 | -939413530
26 | K | 210120106.S | Poistka nožová veľkost 000 do 160A 500 V | ks | 3 |  | 0 |  |  | znížená |  | 0 | 0 | 0 | 0 | 0 | 64 | K | 2 |  |  |  | ROZPOCET | 0 | 0 | 0 | 0 | 0 | 2 | 0 | 64 | 964255033
27 | M | 345290004500.S | Poistková vložka nožová PNA000 16A gG, veľkosť 000 | ks | 3 |  | 0 |  |  | znížená |  | 0 | 0.00013 | 0.00039 | 0 | 0 | 128 | M | 2 |  |  |  | ROZPOCET | 0 | 0 | 0 | 0 | 0 | 2 | 0 | 128 | -61712876
28 | K | 210120424.S | Zvodiče prepätia typ 1 (triedy B), 1pól | ks | 3 |  | 0 |  |  | znížená |  | 0 | 0 | 0 | 0 | 0 | 64 | K | 2 |  |  |  | ROZPOCET | 0 | 0 | 0 | 0 | 0 | 2 | 0 | 64 | 1639966045
29 | M | 358240001000.S1 | Zvodič prepätia LVA - 440B | ks | 3 |  | 0 |  |  | znížená |  | 0 | 0.0004 | 0.0012 | 0 | 0 | 128 | M | 2 |  |  |  | ROZPOCET | 0 | 0 | 0 | 0 | 0 | 2 | 0 | 128 | 1470435784
30 | K | 210193055.S | Skriňa RE plastová s poistkami, trojfázová, jednotarifná s SPP2 (0) 1 odberateľ | ks | 3 |  | 0 |  |  | znížená |  | 0 | 0 | 0 | 0 | 0 | 64 | K | 2 |  |  |  | ROZPOCET | 0 | 0 | 0 | 0 | 0 | 2 | 0 | 64 | -1423693918
31 | M | 357110014700.S | Skriňa prípojková plastová SPP 2 na stĺpm, D IV P21 jeden odberateľ | ks | 3 |  | 0 |  |  | znížená |  | 0 | 0.005 | 0.015 | 0 | 0 | 128 | M | 2 |  |  |  | ROZPOCET | 0 | 0 | 0 | 0 | 0 | 2 | 0 | 128 | 1226199875
32 | M | PC-DRZ-UDPS | Držiak skrine SPP2 | ks | 1 |  | 0 |  |  | znížená |  | 0 | 0 | 0 | 0 | 0 | 128 | M | 2 |  |  |  | ROZPOCET | 0 | 0 | 0 | 0 | 0 | 2 | 0 | 128 | 132790475
| VV |  | 1 |  | 1 | [12 empty] | VV | 2 | 2 | True | 1 | ROZPOCET
33 | K | 210201811 | Inteligentné osvetlenie priechodu pre chodcov APL CLASSIC = D + M | kpl. | 3 |  | 0 |  |  | znížená |  | 0 | 0 | 0 | 0 | 0 | 64 | K | 2 |  |  |  | ROZPOCET | 0 | 0 | 0 | 0 | 0 | 2 | 0 | 64 | -926670398
| VV |  | " jedna súpr. bezpečného priechodu napájaná z VO obsahuje nasledovné dodávky a montáž : " 3 |  | 3 | [12 empty] | VV | 2 | 2 | True | 0 | ROZPOCET
| VV |  | " 2 x asymetrické svietidlo STRATOS N 538x300x53 mm , 55W , 6000lm , CRI >70/75 , 24 V DC " | [14 empty] | VV | 2 | 1 | True | 0 | ROZPOCET
| VV |  | " 1 x riadiaca jednotka (230 VAC, tr. II, L50, akumulátor AGM 12V - 18Ah )" | [14 empty] | VV | 2 | 1 | True | 0 | ROZPOCET
| VV |  | " 2 x LEDBOX výstražné svetlá 4 x O100 mm EN 12352 trieda L2H " | [14 empty] | VV | 2 | 1 | True | 0 | ROZPOCET
| VV |  | " 2 x detektory pohybu HTR " | [14 empty] | VV | 2 | 1 | True | 0 | ROZPOCET
| VV |  | " 2 x vstupné napájanie 12VDC pre LEDBOX výstražné svetlá" | [14 empty] | VV | 2 | 1 | True | 0 | ROZPOCET
| VV |  | " funkcia aktívneho stmievania " | [14 empty] | VV | 2 | 1 | True | 0 | ROZPOCET
| VV |  | " Konfigurácia systému: asynchronizované blikanie <10% s detekciou chodca " | [14 empty] | VV | 2 | 1 | True | 0 | ROZPOCET
| VV |  | " 2 x Podsvietená LED dopr. zn. s piktogr. priechodu pre chod. 600x600x43 mm , 300cd , 5000-8000 K, 12 V DC , IP 6 , obojst. prev, , životn. 50 000 h" | [14 empty] | VV | 2 | 1 | True | 0 | ROZPOCET
| VV |  | " elektroinštalačný a pomocný materiál , prepájacie káble , skúšobná prevádzka , revízie , dokumentácia k odovzdaniu , .... " | [14 empty] | VV | 2 | 1 | True | 0 | ROZPOCET
| VV |  | Súčet |  | 3 | [12 empty] | VV | 2 | 4 | True | 1 | ROZPOCET
34 | K | 210201863 | Montáž stožiara oceľového výšky 6 m s prírubou pre uličné svietidlá | ks | 6 |  | 0 |  |  | znížená |  | 0 | 0 | 0 | 0 | 0 | 64 | K | 2 |  |  |  | ROZPOCET | 0 | 0 | 0 | 0 | 0 | 2 | 0 | 64 | 2089744694
| VV |  | 2*3 |  | 6 | [12 empty] | VV | 2 | 2 | True | 1 | ROZPOCET
35 | M | 348370003600 | Stožiar osvetľovací rúrový s prírubou SB 6/60 P, D=60 mm, výška=6,0 m | ks | 6 |  | 0 |  |  | znížená |  | 0 | 0.04 | 0.24 | 0 | 0 | 128 | M | 2 |  |  |  | ROZPOCET | 0 | 0 | 0 | 0 | 0 | 2 | 0 | 128 | 1211418329
36 | M | 348370004600 | Rošt základový ZR pre stožiar výšky 5-12 m | ks | 6 |  | 0 |  |  | znížená |  | 0 | 0.05 | 0.3 | 0 | 0 | 128 | M | 2 |  |  |  | ROZPOCET | 0 | 0 | 0 | 0 | 0 | 2 | 0 | 128 | 600984198
37 | K | 210220001.S | Uzemňovacie vedenie na povrchu FeZn drôt zvodový Ø 8-10 | m | 30 |  | 0 |  |  | znížená |  | 0 | 0 | 0 | 0 | 0 | 64 | K | 2 |  |  |  | ROZPOCET | 0 | 0 | 0 | 0 | 0 | 2 | 0 | 64 | 2143514779
| VV |  | 5*2*3 |  | 30 | [12 empty] | VV | 2 | 2 | True | 1 | ROZPOCET
38 | M | 354410054800.S | Drôt bleskozvodový FeZn, d 10 mm | kg | 18.75 |  | 0 |  |  | znížená |  | 0 | 0.001 | 0.01875 | 0 | 0 | 128 | M | 2 |  |  |  | ROZPOCET | 0 | 0 | 0 | 0 | 0 | 2 | 0 | 128 | 1134233403
39 | K | 210220010.S | Náter zemniaceho pásku do 120 mm2 (1x náter vrátane svoriek a vyznač. žlt. pruhov) | m | 3 |  | 0 |  |  | znížená |  | 0 | 0 | 0 | 0 | 0 | 64 | K | 2 |  |  |  | ROZPOCET | 0 | 0 | 0 | 0 | 0 | 2 | 0 | 64 | 623710397
| VV |  | 0,5*2*3 |  | 3 | [12 empty] | VV | 2 | 2 | True | 1 | ROZPOCET
40 | M | 246220004900.S | Email syntetický vonkajší S 2013 | kg | 1.2 |  | 0 |  |  | znížená |  | 0 | 0.001 | 0.0012 | 0 | 0 | 128 | M | 2 |  |  |  | ROZPOCET | 0 | 0 | 0 | 0 | 0 | 2 | 0 | 128 | -1654223331
41 | M | 246420001200.S | Riedidlo S-6006 do syntetických a olejových látok | kg | 0.3 |  | 0 |  |  | znížená |  | 0 | 0.001 | 0.0003 | 0 | 0 | 128 | M | 2 |  |  |  | ROZPOCET | 0 | 0 | 0 | 0 | 0 | 2 | 0 | 128 | 1498453234
42 | K | 210220020.S | Uzemňovacie vedenie v zemi FeZn vrátane izolácie spojov | m | 30 |  | 0 |  |  | znížená |  | 0 | 0 | 0 | 0 | 0 | 64 | K | 2 |  |  |  | ROZPOCET | 0 | 0 | 0 | 0 | 0 | 2 | 0 | 64 | 482440185
| VV |  | 5*2*3 |  | 30 | [12 empty] | VV | 2 | 2 | True | 1 | ROZPOCET
43 | M | 354410058800.S | Pásovina uzemňovacia FeZn 30 x 4 mm | kg | 28.26 |  | 0 |  |  | znížená |  | 0 | 0.001 | 0.02826 | 0 | 0 | 128 | M | 2 |  |  |  | ROZPOCET | 0 | 0 | 0 | 0 | 0 | 2 | 0 | 128 | 534864314
44 | K | 210220240.S | Svorka FeZn k uzemňovacej tyči SJ | ks | 12 |  | 0 |  |  | znížená |  | 0 | 0 | 0 | 0 | 0 | 64 | K | 2 |  |  |  | ROZPOCET | 0 | 0 | 0 | 0 | 0 | 2 | 0 | 64 | -1870958312
| VV |  | 2*2*3 |  | 12 | [12 empty] | VV | 2 | 2 | True | 1 | ROZPOCET
45 | M | 354410001500.S | Svorka FeZn k uzemňovacej tyči označenie SJ 01 | ks | 12 |  | 0 |  |  | znížená |  | 0 | 0.0004 | 0.0048 | 0 | 0 | 128 | M | 2 |  |  |  | ROZPOCET | 0 | 0 | 0 | 0 | 0 | 2 | 0 | 128 | -909618423
46 | K | 210220245.S | Svorka FeZn pripojovacia SP | ks | 6 |  | 0 |  |  | znížená |  | 0 | 0 | 0 | 0 | 0 | 64 | K | 2 |  |  |  | ROZPOCET | 0 | 0 | 0 | 0 | 0 | 2 | 0 | 64 | -794274983
| VV |  | 2*3 |  | 6 | [12 empty] | VV | 2 | 2 | True | 1 | ROZPOCET
47 | M | 354410004000.S | Svorka FeZn pripájaca označenie SP 1 | ks | 6 |  | 0 |  |  | znížená |  | 0 | 0.00015 | 0.0009 | 0 | 0 | 128 | M | 2 |  |  |  | ROZPOCET | 0 | 0 | 0 | 0 | 0 | 2 | 0 | 128 | 1044271414
48 | K | 210220247.S | Svorka FeZn skúšobná SZ | ks | 6 |  | 0 |  |  | znížená |  | 0 | 0 | 0 | 0 | 0 | 64 | K | 2 |  |  |  | ROZPOCET | 0 | 0 | 0 | 0 | 0 | 2 | 0 | 64 | -1128962337
| VV |  | 2*3 |  | 6 | [12 empty] | VV | 2 | 2 | True | 1 | ROZPOCET
49 | M | 354410004300.S | Svorka FeZn skúšobná označenie SZ | ks | 6 |  | 0 |  |  | znížená |  | 0 | 0.00017 | 0.00102 | 0 | 0 | 128 | M | 2 |  |  |  | ROZPOCET | 0 | 0 | 0 | 0 | 0 | 2 | 0 | 128 | 1952631877
50 | K | 210220252.S | Svorka FeZn odbočovacia spojovacia SR01-02 | ks | 12 |  | 0 |  |  | znížená |  | 0 | 0 | 0 | 0 | 0 | 64 | K | 2 |  |  |  | ROZPOCET | 0 | 0 | 0 | 0 | 0 | 2 | 0 | 64 | -1920095786
| VV |  | 2*2*3 |  | 12 | [12 empty] | VV | 2 | 2 | True | 1 | ROZPOCET
51 | M | 354410000400.S | Svorka FeZn odbočovacia spojovacia označenie SR 01 | ks | 12 |  | 0 |  |  | znížená |  | 0 | 0.00016 | 0.00192 | 0 | 0 | 128 | M | 2 |  |  |  | ROZPOCET | 0 | 0 | 0 | 0 | 0 | 2 | 0 | 128 | -786813214
52 | K | 210220253.S | Svorka FeZn uzemňovacia SR03 | ks | 6 |  | 0 |  |  | znížená |  | 0 | 0 | 0 | 0 | 0 | 64 | K | 2 |  |  |  | ROZPOCET | 0 | 0 | 0 | 0 | 0 | 2 | 0 | 64 | -1720104070
| VV |  | 2*3 |  | 6 | [12 empty] | VV | 2 | 2 | True | 1 | ROZPOCET
53 | M | 354410000900.S | Svorka FeZn uzemňovacia označenie SR 03 A | ks | 6 |  | 0 |  |  | znížená |  | 0 | 0.00021 | 0.00126 | 0 | 0 | 128 | M | 2 |  |  |  | ROZPOCET | 0 | 0 | 0 | 0 | 0 | 2 | 0 | 128 | 1307685660
54 | K | 210220270.S | Uzemňovacia doska FeZn ZD | ks | 6 |  | 0 |  |  | znížená |  | 0 | 0 | 0 | 0 | 0 | 64 | K | 2 |  |  |  | ROZPOCET | 0 | 0 | 0 | 0 | 0 | 2 | 0 | 64 | 719706526
| VV |  | 2*3 |  | 6 | [12 empty] | VV | 2 | 2 | True | 1 | ROZPOCET
55 | M | 354410055200.S | Doska uzemňovacia FeZn s privarenou páskou označenie ZD 01 s páskou | ks | 6 |  | 0 |  |  | znížená |  | 0 | 0.01727 | 0.10362 | 0 | 0 | 128 | M | 2 |  |  |  | ROZPOCET | 0 | 0 | 0 | 0 | 0 | 2 | 0 | 128 | -378456719
56 | K | 210260201 | Ukotvenie nosného lana zväzkových vodičov kotevnou svorkou strmeňovou, bez napínacej skrutky | ks | 4 |  | 0 |  |  | znížená |  | 0 | 0 | 0 | 0 | 0 | 64 | K | 2 |  |  |  | ROZPOCET | 0 | 0 | 0 | 0 | 0 | 2 | 0 | 64 | 1762749810
57 | M | 3118700094002 | Hák pre ocelovu upevnovaciu pásku SOT39 + upevnovacia páska | ks | 4 |  | 0 |  |  | znížená |  | 0 | 0.00065 | 0.0026 | 0 | 0 | 128 | M | 2 |  |  |  | ROZPOCET | 0 | 0 | 0 | 0 | 0 | 2 | 0 | 128 | -1679716781
58 | K | 210800147.S | Kábel medený uložený pevne CYKY 450/750 V 3x2,5 | m | 10 |  | 0 |  |  | znížená |  | 0 | 0 | 0 | 0 | 0 | 64 | K | 2 |  |  |  | ROZPOCET | 0 | 0 | 0 | 0 | 0 | 2 | 0 | 64 | 1835503812
| VV |  | 10 |  | 10 | [12 empty] | VV | 2 | 2 | True | 1 | ROZPOCET
59 | M | 341110000800.S | Kábel medený CYKY 3x2,5 mm2 | m | 10 |  | 0 |  |  | znížená |  | 0 | 0.00019 | 0.0019 | 0 | 0 | 128 | M | 2 |  |  |  | ROZPOCET | 0 | 0 | 0 | 0 | 0 | 2 | 0 | 128 | -197079254
60 | K | 210802410.S | Kábel medený uložený voľne H07RN-F (CGSG) 450/750 V 2x2,5 | m | 69 |  | 0 |  |  | znížená |  | 0 | 0 | 0 | 0 | 0 | 64 | K | 2 |  |  |  | ROZPOCET | 0 | 0 | 0 | 0 | 0 | 2 | 0 | 64 | -1674562735
61 | M | 341310032900.S | Kábel medený flexibilný gumený H07RN-F 2x2,5 mm2 | m | 69 |  | 0 |  |  | znížená |  | 0 | 0.00018 | 0.01242 | 0 | 0 | 128 | M | 2 |  |  |  | ROZPOCET | 0 | 0 | 0 | 0 | 0 | 2 | 0 | 128 | -2114660366
62 | K | 210802424.S | Kábel medený uložený voľne H07RN-F (CGSG) 450/750 V 4x1,5 | m | 69 |  | 0 |  |  | znížená |  | 0 | 0 | 0 | 0 | 0 | 64 | K | 2 |  |  |  | ROZPOCET | 0 | 0 | 0 | 0 | 0 | 2 | 0 | 64 | -2036543136
63 | M | 341310034300.S | Kábel medený flexibilný gumený H07RN-F 4x1,5 mm2 | m | 69 |  | 0 |  |  | znížená |  | 0 | 0.00018 | 0.01242 | 0 | 0 | 128 | M | 2 |  |  |  | ROZPOCET | 0 | 0 | 0 | 0 | 0 | 2 | 0 | 128 | -802555036
64 | K | 210802424.S | Kábel medený uložený voľne H07RN-F (CGSG) 450/750 V 4x1,5 | m | 75 |  | 0 |  |  | znížená |  | 0 | 0 | 0 | 0 | 0 | 64 | K | 2 |  |  |  | ROZPOCET | 0 | 0 | 0 | 0 | 0 | 2 | 0 | 64 | 1295569394
65 | M | 341310034300.S | Kábel medený flexibilný gumený H07RN-F 4x1,5 mm2 | m | 75 |  | 0 |  |  | znížená |  | 0 | 0.00018 | 0.0135 | 0 | 0 | 128 | M | 2 |  |  |  | ROZPOCET | 0 | 0 | 0 | 0 | 0 | 2 | 0 | 128 | -222297030
66 | K | 210901069.S | Kábel hliníkový silový, uložený voľne AYKY 450/750 V 4x16 | m | 36 |  | 0 |  |  | znížená |  | 0 | 0 | 0 | 0 | 0 | 64 | K | 2 |  |  |  | ROZPOCET | 0 | 0 | 0 | 0 | 0 | 2 | 0 | 64 | 304446867
| VV |  | 36 |  | 36 | [12 empty] | VV | 2 | 2 | True | 1 | ROZPOCET
67 | M | 341110028800.S | Kábel hliníkový AYKY 4x16 mm2 | m | 36 |  | 0 |  |  | znížená |  | 0 | 0.00042 | 0.01512 | 0 | 0 | 128 | M | 2 |  |  |  | ROZPOCET | 0 | 0 | 0 | 0 | 0 | 2 | 0 | 128 | 38849275
68 | K | 210902320 | Kábel hliníkový silový pre vonkajšie vedenia, uložený pevne NFA2X 0,6/1 kV 2x16 | m | 32 |  | 0 |  |  | znížená |  | 0 | 0 | 0 | 0 | 0 | 64 | K | 2 |  |  |  | ROZPOCET | 0 | 0 | 0 | 0 | 0 | 2 | 0 | 64 | 2036067470
69 | M | 341110037900.S | Kábel hliníkový závesný NFA2X 2x16 mm2 | m | 32 |  | 0 |  |  | znížená |  | 0 | 0.00015 | 0.0048 | 0 | 0 | 128 | M | 2 |  |  |  | ROZPOCET | 0 | 0 | 0 | 0 | 0 | 2 | 0 | 128 | -1606239480
70 | K | 210950201 | Príplatok na zaťahovanie káblov, váha kábla do 0.75 kg | m | 10 |  | 0 |  |  | znížená |  | 0 | 0 | 0 | 0 | 0 | 64 | K | 2 |  |  |  | ROZPOCET | 0 | 0 | 0 | 0 | 0 | 2 | 0 | 64 | 2002691582
| VV |  | 10 |  | 10 | [12 empty] | VV | 2 | 2 | True | 1 | ROZPOCET
71 | K | HZS-001 | Revízie | hod | 30 |  | 0 |  |  | znížená |  | 0 | 0 | 0 | 0 | 0 | 512 | K | 2 |  |  |  | ROZPOCET | 0 | 0 | 0 | 0 | 0 | 2 | 0 | 512 | -1971187970
| VV |  | 10*3 |  | 30 | [12 empty] | VV | 2 | 2 | True | 1 | ROZPOCET
72 | K | HZS-002 | Práca montéra pri odpojení zariadenia od siete | hod | 10 |  | 0 |  |  | znížená |  | 0 | 0 | 0 | 0 | 0 | 512 | K | 2 |  |  |  | ROZPOCET | 0 | 0 | 0 | 0 | 0 | 2 | 0 | 512 | 151589584
73 | K | HZS-003 | Práca montéra pri zapojení do siete | hod | 10 |  | 0 |  |  | znížená |  | 0 | 0 | 0 | 0 | 0 | 512 | K | 2 |  |  |  | ROZPOCET | 0 | 0 | 0 | 0 | 0 | 2 | 0 | 512 | 54906467
74 | K | HZS-004 | Nešpecifikované práce | hod | 100 |  | 0 |  |  | znížená |  | 0 | 0 | 0 | 0 | 0 | 512 | K | 2 |  |  |  | ROZPOCET | 0 | 0 | 0 | 0 | 0 | 2 | 0 | 512 | -1357811815
75 | K | PD | Presun dodávok | % |  |  | 0 |  |  | znížená |  | 0 | 0 | 0 | 0 | 0 | 64 | K | 2 |  |  |  | ROZPOCET | 0 | 0 | 0 | 0 | 0 | 2 | 0 | 64 | -1339447937
76 | K | PM | Podružný materiál | % |  |  | 0 |  |  | znížená |  | 0 | 0 | 0 | 0 | 0 | 128 | K | 2 |  |  |  | ROZPOCET | 0 | 0 | 0 | 0 | 0 | 2 | 0 | 128 | 1341454924
77 | K | PPV | Podiel pridružených výkonov | % |  |  | 0 |  |  | znížená |  | 0 | 0 | 0 | 0 | 0 | 64 | K | 2 |  |  |  | ROZPOCET | 0 | 0 | 0 | 0 | 0 | 2 | 0 | 64 | -1198985337
| D | 46-M | Zemné práce pri extr.mont.prácach |  |  |  | 0 |  |  |  |  | 0 |  | 3.0366 |  | 0 | 3 | D | 1 |  |  |  | ROZPOCET | [6 empty] | 0
78 | K | 460010024 | Vytýčenie trasy káblového vedenia,v zastavanom priestore | KM | 0.15 |  | 0 |  |  | znížená |  | 0 | 0 | 0 | 0 | 0 | 64 | K | 2 |  |  |  | ROZPOCET | 0 | 0 | 0 | 0 | 0 | 2 | 0 | 64 | 1649978973
| VV |  | 0,05*3 |  | 0.15 | [12 empty] | VV | 2 | 2 | True | 1 | ROZPOCET
79 | M | 2462061900 | Email olejový vonkajší červený Emolex O 2117 | kg | 0.075 |  | 0 |  |  | znížená |  | 0 | 0.001 | 7.5e-05 | 0 | 0 | 128 | M | 2 |  |  |  | ROZPOCET | 0 | 0 | 0 | 0 | 0 | 2 | 0 | 128 | 1095042050
80 | M | 5839500600 | Značka meračská povrch m 1 I/1 | kus | 3 |  | 0 |  |  | znížená |  | 0 | 0.025 | 0.075 | 0 | 0 | 128 | M | 2 |  |  |  | ROZPOCET | 0 | 0 | 0 | 0 | 0 | 2 | 0 | 128 | -1993750953
81 | K | 460050602.S | Výkop jamy pre stožiar, bet.základ, kotvu, príp. iné zar.,(vč.čerp.vody), ručný ,v zemine tr. 3 - 4 | m3 | 2.16 |  | 0 |  |  | znížená |  | 0 | 0 | 0 | 0 | 0 | 64 | K | 2 |  |  |  | ROZPOCET | 0 | 0 | 0 | 0 | 0 | 2 | 0 | 64 | 1791693602
| VV |  | "vykop pre nové stlpy" 0,6*0,6*1,0*2*3 |  | 2.16 | [12 empty] | VV | 2 | 2 | True | 1 | ROZPOCET
82 | K | 460120061.S | Odvoz zeminy vrátane naloženia, rozhodenia a úpravy povrchu. | m3 | 3.945 |  | 0 |  |  | znížená |  | 0 | 0 | 0 | 0 | 0 | 64 | K | 2 |  |  |  | ROZPOCET | 0 | 0 | 0 | 0 | 0 | 2 | 0 | 64 | -1226379822
| VV |  | " prebytočný výkopok " | [14 empty] | VV | 2 | 1 | True | 0 | ROZPOCET
| VV |  | "vykop pre nové stlpy" 0,6*0,6*1,0*2*3 |  | 2.16 | [12 empty] | VV | 2 | 2 | True | 0 | ROZPOCET
| VV |  | " A " 6*0,35*0,3 |  | 0.63 | [12 empty] | VV | 2 | 2 | True | 0 | ROZPOCET
| VV |  | " B " 11*0,35*0,3 |  | 1.155 | [12 empty] | VV | 2 | 2 | True | 0 | ROZPOCET
| VV |  | Súčet |  | 3.945 | [12 empty] | VV | 2 | 4 | True | 1 | ROZPOCET
83 | K | 460200163.S | Hĺbenie káblovej ryhy ručne 35 cm širokej a 80 cm hlbokej, v zemine triedy 3 | m | 17 |  | 0 |  |  | znížená |  | 0 | 0 | 0 | 0 | 0 | 64 | K | 2 |  |  |  | ROZPOCET | 0 | 0 | 0 | 0 | 0 | 2 | 0 | 64 | 1549744721
| VV |  | " A " 6 |  | 6 | [12 empty] | VV | 2 | 2 | True | 0 | ROZPOCET
| VV |  | " B " 11 |  | 11 | [12 empty] | VV | 2 | 2 | True | 0 | ROZPOCET
| VV |  | Súčet |  | 17 | [12 empty] | VV | 2 | 4 | True | 1 | ROZPOCET
84 | K | 460300006.S | Zhutnenie zeminy po vrstvách pri zahrnutí rýh strojom, vrstva zeminy 20 cm | m3 | 2.975 |  | 0 |  |  | znížená |  | 0 | 0 | 0 | 0 | 0 | 64 | K | 2 |  |  |  | ROZPOCET | 0 | 0 | 0 | 0 | 0 | 2 | 0 | 64 | 974787761
| VV |  | " A " 6*0,35*0,5 |  | 1.05 | [12 empty] | VV | 2 | 2 | True | 0 | ROZPOCET
| VV |  | " B " 11*0,35*0,5 |  | 1.925 | [12 empty] | VV | 2 | 2 | True | 0 | ROZPOCET
| VV |  | Súčet |  | 2.975 | [12 empty] | VV | 2 | 4 | True | 1 | ROZPOCET
85 | K | 460420022.S | Zriadenie, rekonšt. káblového lôžka z piesku bez zakrytia, v ryhe šír. do 65 cm, hrúbky vrstvy 10 cm | m | 17 |  | 0 |  |  | znížená |  | 0 | 0 | 0 | 0 | 0 | 64 | K | 2 |  |  |  | ROZPOCET | 0 | 0 | 0 | 0 | 0 | 2 | 0 | 64 | 162607450
| VV |  | 6+11 |  | 17 | [12 empty] | VV | 2 | 2 | True | 1 | ROZPOCET
86 | M | 583110000300.S | Drvina vápencová frakcia 0-4 mm | t | 1.768 |  | 0 |  |  | znížená |  | 0 | 1 | 1.768 | 0 | 0 | 128 | M | 2 |  |  |  | ROZPOCET | 0 | 0 | 0 | 0 | 0 | 2 | 0 | 128 | 1867701566
| VV |  | 17*0,104 'Přepočítané koeficientom množstva |  | 1.768 | [12 empty] | VV | 2 | 2 | False | 1 | ROZPOCET
87 | K | 460490012.S | Rozvinutie a uloženie výstražnej fólie z PE do ryhy, šírka do 33 cm | m | 17 |  | 0 |  |  | znížená |  | 0 | 0 | 0 | 0 | 0 | 64 | K | 2 |  |  |  | ROZPOCET | 0 | 0 | 0 | 0 | 0 | 2 | 0 | 64 | -2043837732
| VV |  | 6+11 |  | 17 | [12 empty] | VV | 2 | 2 | True | 1 | ROZPOCET
88 | M | 283230008000 | Výstražná fóla PE, šxhr 300x0,08 mm, dĺ. 250 m, farba červená, HAGARD | m | 17 |  | 0 |  |  | znížená |  | 0 | 0.00021 | 0.00357 | 0 | 0 | 128 | M | 2 |  |  |  | ROZPOCET | 0 | 0 | 0 | 0 | 0 | 2 | 0 | 128 | 1683600547
89 | K | 460560163.S | Ručný zásyp nezap. káblovej ryhy bez zhutn. zeminy, 35 cm širokej, 80 cm hlbokej v zemine tr. 3 | m | 17 |  | 0 |  |  | znížená |  | 0 | 0 | 0 | 0 | 0 | 64 | K | 2 |  |  |  | ROZPOCET | 0 | 0 | 0 | 0 | 0 | 2 | 0 | 64 | -210539085
| VV |  | " A " 6 |  | 6 | [12 empty] | VV | 2 | 2 | True | 0 | ROZPOCET
| VV |  | " B " 11 |  | 11 | [12 empty] | VV | 2 | 2 | True | 0 | ROZPOCET
| VV |  | Súčet |  | 17 | [12 empty] | VV | 2 | 4 | True | 1 | ROZPOCET
90 | M | 583410000800.S | Kamenivo drvené drobné frakcia 0-4 mm | t | 1.19 |  | 0 |  |  | znížená |  | 0 | 1 | 1.19 | 0 | 0 | 256 | M | 2 |  |  |  | ROZPOCET | 0 | 0 | 0 | 0 | 0 | 2 | 0 | 64 | 1808602407
| VV |  | " obsyp pieskom " | [14 empty] | VV | 2 | 1 | True | 0 | ROZPOCET
| VV |  | " A " 6*0,35*0,2 |  | 0.42 | [12 empty] | VV | 2 | 2 | True | 0 | ROZPOCET
| VV |  | " B " 11*0,35*0,2 |  | 0.77 | [12 empty] | VV | 2 | 2 | True | 0 | ROZPOCET
| VV |  | Súčet |  | 1.19 | [12 empty] | VV | 2 | 4 | True | 1 | ROZPOCET
91 | K | 460620013.S | Proviz. úprava terénu v zemine tr. 3, aby nerovnosti terénu neboli väčšie ako 2 cm od vodor.hladiny | m2 | 5.95 |  | 0 |  |  | znížená |  | 0 | 0 | 0 | 0 | 0 | 64 | K | 2 |  |  |  | ROZPOCET | 0 | 0 | 0 | 0 | 0 | 2 | 0 | 64 | 489384030
| VV |  | 0,35*(6+11) |  | 5.95 | [12 empty] | VV | 2 | 2 | True | 1 | ROZPOCET
92 | K | PPV | Podiel pridružených výkonov | % |  |  | 0 |  |  | znížená |  | 0 | 0 | 0 | 0 | 0 | 64 | K | 2 |  |  |  | ROZPOCET | 0 | 0 | 0 | 0 | 0 | 2 | 0 | 64 | 1237266457

## 102-23 - 102-23 Osvetleni...
{37f3a249-dc0c-4719-8834-f8bfc071b800}
0
| KRYCÍ LIST ROZPOČTU | [7 empty] | v --- nižšie sa nachádzajú doplnkové a pomocné údaje k zostavám --- v | [8 empty] | False
Stavba:
Rekonštrukcia cesty a mostov II/512 hr. Trenčianskeho kraja - Veľké Pole - križ. II/428 Žarnovica , II. etapa
Objekt:
102-23 - 102-23 Osvetlenie priechodov pre chodcov k.ú. Žarnovica
| JKSO: |  |  |  |  | KS:
| Miesto: |  | Okres Žarnovica , k. ú. Veľké Pole |  |  | Dátum: | 28. 12. 2020
| Objednávateľ: |  |  |  |  | IČO:
|  | BANSKOBYSTRICKÝ SAMOSPRÁVNY KRAJ |  |  |  | IČ DPH:
| Zhotoviteľ: |  |  |  |  | IČO: | Vyplň údaj
|  | Vyplň údaj |  |  |  | IČ DPH: | Vyplň údaj
| Projektant: |  |  |  |  | IČO: | 17085501
|  | ISPO spol.s r.o. , Prešov |  |  |  | IČ DPH:
| Spracovateľ: |  |  |  |  | IČO:
|  | Ing. Čurlík Ján |  |  |  | IČ DPH:
Poznámka:
| Cena bez DPH | [5 empty] | 0
|  |  | Základ dane |  |  | Sadzba dane | Výška dane
| DPH | základná | 0 |  |  | 20% | 0
|  | znížená | 0 |  |  | 20% | 0
|  | zákl. prenesená | 0 |  |  | 20% | 0
|  | zníž. prenesená | 0 |  |  | 20% | 0
|  | nulová | 0 |  |  | 0% | 0
| Cena s DPH |  |  | v | EUR |  | 0
| Projektant |  |  | Spracovateľ
| Dátum a podpis: |  | Pečiatka | Dátum a podpis: |  |  | Pečiatka
| Objednávateľ |  |  | Zhotoviteľ
| Dátum a podpis: |  | Pečiatka | Dátum a podpis: |  |  | Pečiatka
REKAPITULÁCIA ROZPOČTU
Stavba:
Rekonštrukcia cesty a mostov II/512 hr. Trenčianskeho kraja - Veľké Pole - križ. II/428 Žarnovica , II. etapa
Objekt:
102-23 - 102-23 Osvetlenie priechodov pre chodcov k.ú. Žarnovica
Miesto: |  |  | Okres Žarnovica , k. ú. Veľké Pole |  |  | Dátum: | 28. 12. 2020
Objednávateľ: |  |  | BANSKOBYSTRICKÝ SAMOSPRÁVNY KRAJ |  |  | Projektant: | ISPO spol.s r.o. , Prešov
Zhotoviteľ: |  |  | Vyplň údaj |  |  | Spracovateľ: | Ing. Čurlík Ján
Kód dielu - Popis | [6 empty] | Cena celkom [EUR]
Náklady z rozpočtu | [6 empty] | 0 | [11 empty] | -1
| HSV - Práce a dodávky HSV | [5 empty] | 0
| 1 - Zemné práce | [5 empty] | 0
| 2 - Zakladanie | [5 empty] | 0
| 5 - Komunikácie | [5 empty] | 0
| 9 - Ostatné konštrukcie a práce-búranie | [5 empty] | 0
| 99 - Presun hmôt HSV | [5 empty] | 0
| M - Práce a dodávky M | [5 empty] | 0
| 21-M - Elektromontáže | [5 empty] | 0
| 46-M - Zemné práce pri extr.mont.prácach | [5 empty] | 0
ROZPOČET
Stavba:
Rekonštrukcia cesty a mostov II/512 hr. Trenčianskeho kraja - Veľké Pole - križ. II/428 Žarnovica , II. etapa
Objekt:
102-23 - 102-23 Osvetlenie priechodov pre chodcov k.ú. Žarnovica
Miesto: |  |  | Okres Žarnovica , k. ú. Veľké Pole |  |  | Dátum: | 28. 12. 2020
Objednávateľ: |  |  | BANSKOBYSTRICKÝ SAMOSPRÁVNY KRAJ |  |  | Projektant: | ISPO spol.s r.o. , Prešov
Zhotoviteľ: |  |  | Vyplň údaj |  |  | Spracovateľ: | Ing. Čurlík Ján
PČ | Typ | Kód | Popis | MJ | Množstvo | J.cena [EUR] | Cena celkom [EUR] | Cenová sústava |  | DPH | J. Nh [h] | Nh celkom [h] | J. hmotnosť [t] | Hmotnosť celkom [t] | J. suť [t] | Suť Celkom [t]
Náklady z rozpočtu | [6 empty] | 0 |  |  |  |  | 0 |  | 39.6386 |  | 3.476 |  | D | -1 | [10 empty] | 0
| D | HSV | Práce a dodávky HSV |  |  |  | 0 |  |  |  |  | 0 |  | 25.8458 |  | 3.476 | 1 | D | 0 |  |  |  | ROZPOCET | [6 empty] | 0
| D | 1 | Zemné práce |  |  |  | 0 |  |  |  |  | 0 |  | 0.09288 |  | 3.476 | 1 | D | 1 |  |  |  | ROZPOCET | [6 empty] | 0
1 | K | 113107143.S | Odstránenie krytu asfaltového v ploche do 200 m2, hr. nad 100 do 150 mm, -0,31600t | m2 | 11 |  | 0 |  |  | znížená |  | 0 | 0 | 0 | 0.316 | 3.476 | 4 | K | 2 |  |  |  | ROZPOCET | 0 | 0 | 0 | 0 | 0 | 2 | 0 | 4 | 364207222
| VV |  | " vybúranie konštrukcie vozovky = C " 0,5*22 |  | 11 | [12 empty] | VV | 2 | 2 | True | 0 | ROZPOCET
| VV |  | Súčet |  | 11 | [12 empty] | VV | 2 | 4 | True | 1 | ROZPOCET
2 | K | 131201101.S | Výkop nezapaženej jamy v hornine 3, do 100 m3 | m3 | 14.4 |  | 0 |  |  | znížená |  | 0 | 0 | 0 | 0 | 0 | 4 | K | 2 |  |  |  | ROZPOCET | 0 | 0 | 0 | 0 | 0 | 2 | 0 | 4 | 351410108
| VV |  | " kontrolná a štartovacia jama pre pretláčanie " (1,5*1,0*1,2+2,5*1,0*1,2)*3 |  | 14.4 | [12 empty] | VV | 2 | 2 | True | 1 | ROZPOCET
3 | K | 131201109.S | Hĺbenie nezapažených jám a zárezov. Príplatok za lepivosť horniny 3 | m3 | 4.32 |  | 0 |  |  | znížená |  | 0 | 0 | 0 | 0 | 0 | 4 | K | 2 |  |  |  | ROZPOCET | 0 | 0 | 0 | 0 | 0 | 2 | 0 | 4 | -90640901
| VV |  | 3*4,800*0,3 |  | 4.32 | [12 empty] | VV | 2 | 2 | True | 1 | ROZPOCET
4 | K | 141721113.S | Riadené horizont. vŕtanie v hornine tr.1-4 pre pretláč. PE rúr, hĺbky do 6m, vonk. priem.cez 90 do 110mm | m | 27 |  | 0 |  |  | znížená |  | 0 | 0.00198 | 0.05346 | 0 | 0 | 4 | K | 2 |  |  |  | ROZPOCET | 0 | 0 | 0 | 0 | 0 | 2 | 0 | 4 | 184583953
| VV |  | 9+9+9 |  | 27 | [12 empty] | VV | 2 | 2 | True | 1 | ROZPOCET
5 | M | 286130046700 | Rúra HDPE PE100 D 90x5,4 mm, dĺ. 12 m PN 10 (SDR17) pre tlakový rozvod pitnej vody, PIPELIFE | m | 27 |  | 0 |  |  | znížená |  | 0 | 0.00146 | 0.03942 | 0 | 0 | 128 | M | 2 |  |  |  | ROZPOCET | 0 | 0 | 0 | 0 | 0 | 2 | 0 | 128 | 247356128
| VV |  | 9+9+9 |  | 27 | [12 empty] | VV | 2 | 2 | True | 1 | ROZPOCET
6 | K | 174101001.S | Zásyp sypaninou so zhutnením jám, šachiet, rýh, zárezov alebo okolo objektov do 100 m3 | m3 | 14.4 |  | 0 |  |  | znížená |  | 0 | 0 | 0 | 0 | 0 | 4 | K | 2 |  |  |  | ROZPOCET | 0 | 0 | 0 | 0 | 0 | 2 | 0 | 4 | -106390877
| VV |  | " kontrolná a štartovacia jama pre pretláčanie " (1,5*1,0*1,2+2,5*1,0*1,2)*3 |  | 14.4 | [12 empty] | VV | 2 | 2 | True | 1 | ROZPOCET
| D | 2 | Zakladanie |  |  |  | 0 |  |  |  |  | 0 |  | 12.5723 |  | 0 | 1 | D | 1 |  |  |  | ROZPOCET | [6 empty] | 0
7 | K | 271573001.S | Násyp pod základové konštrukcie so zhutnením zo štrkopiesku fr.0-32 mm | m3 | 0.636 |  | 0 |  |  | znížená |  | 0 | 2.07 | 1.3165 | 0 | 0 | 4 | K | 2 |  |  |  | ROZPOCET | 0 | 0 | 0 | 0 | 0 | 2 | 0 | 4 | 357112730
| VV |  | " pod základy = 100 mm " 0,6*0,6*0,15*9+1,0*1,0*0,15*1 |  | 0.636 | [12 empty] | VV | 2 | 2 | True | 1 | ROZPOCET
8 | K | 275313811.S | Betón základových pätiek, prostý tr. C 30/37 | m3 | 4.84 |  | 0 |  |  | znížená |  | 0 | 2.3223 | 11.2401 | 0 | 0 | 4 | K | 2 |  |  |  | ROZPOCET | 0 | 0 | 0 | 0 | 0 | 2 | 0 | 4 | -1307183939
| VV |  | "stlpy" 0,6*0,6*1,0*9+1,0*1,0*1,6*1 |  | 4.84 | [12 empty] | VV | 2 | 2 | True | 1 | ROZPOCET
9 | K | 275351217.S | Debnenie stien základových pätiek, zhotovenie-tradičné | m2 | 3.84 |  | 0 |  |  | znížená |  | 0 | 0.00407 | 0.015629 | 0 | 0 | 4 | K | 2 |  |  |  | ROZPOCET | 0 | 0 | 0 | 0 | 0 | 2 | 0 | 4 | -1755090199
| VV |  | "stlpy" 4*0,6*0,15*9+1,0*4*0,15*1 |  | 3.84 | [12 empty] | VV | 2 | 2 | True | 1 | ROZPOCET
10 | K | 275351218.S | Debnenie stien základových pätiek, odstránenie-tradičné | m2 | 3.84 |  | 0 |  |  | znížená |  | 0 | 0 | 0 | 0 | 0 | 4 | K | 2 |  |  |  | ROZPOCET | 0 | 0 | 0 | 0 | 0 | 2 | 0 | 4 | 1043086146
| D | 5 | Komunikácie |  |  |  | 0 |  |  |  |  | 0 |  | 13.1806 |  | 0 | 1 | D | 1 |  |  |  | ROZPOCET | [6 empty] | 0
11 | K | 566902133.S | Vyspravenie podkladu po prekopoch inžinierskych sietí plochy do 15 m2 kamenivom hrubým drveným, po zhutnení hr. 200 mm | m2 | 11 |  | 0 |  |  | znížená |  | 0 | 0.34763 | 3.8239 | 0 | 0 | 4 | K | 2 |  |  |  | ROZPOCET | 0 | 0 | 0 | 0 | 0 | 2 | 0 | 4 | -1434522139
12 | K | 566902152.S | Vyspravenie podkladu po prekopoch inžinierskych sietí plochy do 15 m2 asfaltovým betónom ACP, po zhutnení hr. 150 mm | m2 | 11 |  | 0 |  |  | znížená |  | 0 | 0.39561 | 4.3517 | 0 | 0 | 4 | K | 2 |  |  |  | ROZPOCET | 0 | 0 | 0 | 0 | 0 | 2 | 0 | 4 | 231499650
13 | K | 566902163.S | Vyspravenie podkladu po prekopoch inžinierskych sietí plochy do 15 m2 podkladovým betónom PB I tr. C 20/25 hr. 200 mm | m2 | 11 |  | 0 |  |  | znížená |  | 0 | 0.455 | 5.005 | 0 | 0 | 4 | K | 2 |  |  |  | ROZPOCET | 0 | 0 | 0 | 0 | 0 | 2 | 0 | 4 | 1558488164
| VV |  | " vybúranie konštrukcie vozovky = C " 0,5*22 |  | 11 | [12 empty] | VV | 2 | 2 | True | 1 | ROZPOCET
| D | 9 | Ostatné konštrukcie a práce-búranie |  |  |  | 0 |  |  |  |  | 0 |  | 0 |  | 0 | 1 | D | 1 |  |  |  | ROZPOCET | [6 empty] | 0
14 | K | 919735114.S | Rezanie existujúceho asfaltového krytu alebo podkladu hĺbky nad 150 do 200 mm | m | 44 |  | 0 |  |  | znížená |  | 0 | 0 | 0 | 0 | 0 | 4 | K | 2 |  |  |  | ROZPOCET | 0 | 0 | 0 | 0 | 0 | 2 | 0 | 4 | -1104559242
| VV |  | " C " 22*2 |  | 44 | [12 empty] | VV | 2 | 2 | True | 1 | ROZPOCET
15 | K | 949942101.S | Hydraulická zdvíhacia plošina vrátane obsluhy inštalovaná na automobilovom podvozku výšky zdvihu do 27 m | hod | 55 |  | 0 |  |  | znížená |  | 0 | 0 | 0 | 0 | 0 | 4 | K | 2 |  |  |  | ROZPOCET | 0 | 0 | 0 | 0 | 0 | 2 | 0 | 4 | -415996596
| VV |  | 5*11 |  | 55 | [12 empty] | VV | 2 | 2 | True | 1 | ROZPOCET
| D | 99 | Presun hmôt HSV |  |  |  | 0 |  |  |  |  | 0 |  | 0 |  | 0 | 1 | D | 1 |  |  |  | ROZPOCET | [6 empty] | 0
16 | K | 998225311.S | Presun hmôt pre opravy a údržbu komunikácií a letísk s krytom asfaltovým alebo betónovým | t | 25.806 |  | 0 |  |  | znížená |  | 0 | 0 | 0 | 0 | 0 | 4 | K | 2 |  |  |  | ROZPOCET | 0 | 0 | 0 | 0 | 0 | 2 | 0 | 4 | -33623294
| D | M | Práce a dodávky M |  |  |  | 0 |  |  |  |  | 0 |  | 13.7928 |  | 0 | 3 | D | 0 |  |  |  | ROZPOCET | [6 empty] | 0
| D | 21-M | Elektromontáže |  |  |  | 0 |  |  |  |  | 0 |  | 1.3853 |  | 0 | 3 | D | 1 |  |  |  | ROZPOCET | [6 empty] | 0
17 | K | 210010124.S | Rúrka ochranná z PE, novoduru, do D 80 mm, uložená voľne, vnútorná | m | 22 |  | 0 |  |  | znížená |  | 0 | 0 | 0 | 0 | 0 | 64 | K | 2 |  |  |  | ROZPOCET | 0 | 0 | 0 | 0 | 0 | 2 | 0 | 64 | -959426356
| VV |  | 2,0*11 |  | 22 | [12 empty] | VV | 2 | 2 | True | 0 | ROZPOCET
| VV |  | Súčet |  | 22 | [12 empty] | VV | 2 | 4 | True | 1 | ROZPOCET
18 | M | 345710010000 | Rúrka ohybná vlnitá pancierová PVC-P, FXPM D 63 | m | 22 |  | 0 |  |  | znížená |  | 0 | 0.00025 | 0.0055 | 0 | 0 | 128 | M | 2 |  |  |  | ROZPOCET | 0 | 0 | 0 | 0 | 0 | 2 | 0 | 128 | 1908537378
19 | K | 210010125.S | Rúrka ochranná z PE, novoduru, do D 100 mm uložená voľne, vnútorná | m | 35 |  | 0 |  |  | znížená |  | 0 | 0 | 0 | 0 | 0 | 64 | K | 2 |  |  |  | ROZPOCET | 0 | 0 | 0 | 0 | 0 | 2 | 0 | 64 | -121069884
| VV |  | " A " 5 |  | 5 | [12 empty] | VV | 2 | 2 | True | 0 | ROZPOCET
| VV |  | " B " 8 |  | 8 | [12 empty] | VV | 2 | 2 | True | 0 | ROZPOCET
| VV |  | " C " 22 |  | 22 | [12 empty] | VV | 2 | 2 | True | 0 | ROZPOCET
| VV |  | Súčet |  | 35 | [12 empty] | VV | 2 | 4 | True | 1 | ROZPOCET
20 | M | 345710005900.S | Rúrka ohybná 09090 dvojplášťová korugovaná z HDPE, bezhalogénová, D 90 mm | m | 35 |  | 0 |  |  | znížená |  | 0 | 0.00038 | 0.0133 | 0 | 0 | 128 | M | 2 |  |  |  | ROZPOCET | 0 | 0 | 0 | 0 | 0 | 2 | 0 | 128 | 1371227195
21 | K | 210050841 | Číslovanie stožiara farbou | KUS | 10 |  | 0 |  |  | znížená |  | 0 | 0 | 0 | 0 | 0 | 64 | K | 2 |  |  |  | ROZPOCET | 0 | 0 | 0 | 0 | 0 | 2 | 0 | 64 | -1973909670
| VV |  | 10 |  | 10 | [12 empty] | VV | 2 | 2 | True | 1 | ROZPOCET
22 | K | 210201810 | Montáž a zapojenie svietidla 1x svetelný zdroj, uličného, LED | ks | 1 |  | 0 |  |  | znížená |  | 0 | 0 | 0 | 0 | 0 | 64 | K | 2 |  |  |  | ROZPOCET | 0 | 0 | 0 | 0 | 0 | 2 | 0 | 64 | -556604972
23 | M | 3483700014001 | Svietidlo uličné LED na stĺp alebo výložník 1x62W, 10000 lm, IP65 | ks | 1 |  | 0 |  |  | znížená |  | 0 | 0.0069 | 0.0069 | 0 | 0 | 128 | M | 2 |  |  |  | ROZPOCET | 0 | 0 | 0 | 0 | 0 | 2 | 0 | 128 | -1309994021
| VV |  | " LED svietidlo typu BGP 623 (10000lm, 5700K, 62W, optika DW10) " 1 |  | 1 | [12 empty] | VV | 2 | 2 | True | 1 | ROZPOCET
24 | K | 210201811 | Inteligentné osvetlenie priechodu pre chodcov APL CLASSIC = D + M | kpl. | 3 |  | 0 |  |  | znížená |  | 0 | 0 | 0 | 0 | 0 | 64 | K | 2 |  |  |  | ROZPOCET | 0 | 0 | 0 | 0 | 0 | 2 | 0 | 64 | -926670398
| VV |  | " jedna súpr. bezpečného priechodu napájaná z VO obsahuje nasledovné dodávky a montáž : " 3 |  | 3 | [12 empty] | VV | 2 | 2 | True | 0 | ROZPOCET
| VV |  | " 2 x asymetrické svietidlo STRATOS N 538x300x53 mm , 55W , 6000lm , CRI >70/75 , 24 V DC " | [14 empty] | VV | 2 | 1 | True | 0 | ROZPOCET
| VV |  | " 1 x riadiaca jednotka (230 VAC, tr. II, L50, akumulátor AGM 12V - 18Ah )" | [14 empty] | VV | 2 | 1 | True | 0 | ROZPOCET
| VV |  | " 2 x LEDBOX výstražné svetlá 4 x O100 mm EN 12352 trieda L2H " | [14 empty] | VV | 2 | 1 | True | 0 | ROZPOCET
| VV |  | " 2 x detektory pohybu HTR " | [14 empty] | VV | 2 | 1 | True | 0 | ROZPOCET
| VV |  | " 2 x vstupné napájanie 12VDC pre LEDBOX výstražné svetlá" | [14 empty] | VV | 2 | 1 | True | 0 | ROZPOCET
| VV |  | " funkcia aktívneho stmievania " | [14 empty] | VV | 2 | 1 | True | 0 | ROZPOCET
| VV |  | " Konfigurácia systému: asynchronizované blikanie <10% s detekciou chodca " | [14 empty] | VV | 2 | 1 | True | 0 | ROZPOCET
| VV |  | " 2 x Podsvietená LED dopr. zn. s piktogr. priechodu pre chod. 600x600x43 mm , 300cd , 5000-8000 K, 12 V DC , IP 6 , obojst. prev, , životn. 50 000 h" | [14 empty] | VV | 2 | 1 | True | 0 | ROZPOCET
| VV |  | " elektroinštalačný a pomocný materiál , prepájacie káble , skúšobná prevádzka , revízie , dokumentácia k odovzdaniu , .... " | [14 empty] | VV | 2 | 1 | True | 0 | ROZPOCET
| VV |  | Súčet |  | 3 | [12 empty] | VV | 2 | 4 | True | 1 | ROZPOCET
25 | K | 210201812 | Inteligentné osvetlenie priechodu pre chodcov APL SOLAR ACTIVE = D + M | kpl. | 1 |  | 0 |  |  | znížená |  | 0 | 0 | 0 | 0 | 0 | 64 | K | 2 |  |  |  | ROZPOCET | 0 | 0 | 0 | 0 | 0 | 2 | 0 | 64 | 2128933538
| VV |  | " jedna súpr. bezpečného priechodu napájaná zo solárneho systému obsahuje nasledovné dodávky a montáž : " 1 |  | 1 | [12 empty] | VV | 2 | 2 | True | 0 | ROZPOCET
| VV |  | " 2 x asymetrické svietidlo STRATOS N 538x300x53 mm , 18 W , 1700 lm , CRI >70 , 12 V DC " | [14 empty] | VV | 2 | 1 | True | 0 | ROZPOCET
| VV |  | " 2 x solárny panel 670/1470/35 mm , 140 W , akumulátor Pb AGM 12V / 90 Ah " | [14 empty] | VV | 2 | 1 | True | 0 | ROZPOCET
| VV |  | " 2 x riadiaca jednotka " | [14 empty] | VV | 2 | 1 | True | 0 | ROZPOCET
| VV |  | " 2 x LEDBOX výstražné svetlá 4 x 102 12 V DC( EN 12352 trieda L2H ) " | [14 empty] | VV | 2 | 1 | True | 0 | ROZPOCET
| VV |  | " 2 x vstupné napájanie 12VDC pre LEDBOX výstražné svetlá" | [14 empty] | VV | 2 | 1 | True | 0 | ROZPOCET
| VV |  | " 2 x dotykové tlačitko " | [14 empty] | VV | 2 | 1 | True | 0 | ROZPOCET
| VV |  | " 4 x ZDZč. 320 priechod pre chodcov s fluoresc. podkladom " | [14 empty] | VV | 2 | 1 | True | 0 | ROZPOCET
| VV |  | " Konfigurácia systému: 50±5 / min striedavé blikanie <10% s detekciou chodca " | [14 empty] | VV | 2 | 1 | True | 0 | ROZPOCET
| VV |  | " Bezdrôtová komunikácia medzi riadiacimi jednotkami" | [14 empty] | VV | 2 | 1 | True | 0 | ROZPOCET
| VV |  | " elektroinštalačný a pomocný materiál , prepájacie káble , skúšobná prevádzka , revízie , dokumentácia k odovzdaniu , .... " | [14 empty] | VV | 2 | 1 | True | 0 | ROZPOCET
| VV |  | Súčet |  | 1 | [12 empty] | VV | 2 | 4 | True | 1 | ROZPOCET
26 | K | 210201813 | Inteligentné osvetlenie priechodu pre chodcov APL CLASSIC 1 stožiar = D + M | kpl. | 1 |  | 0 |  |  | znížená |  | 0 | 0 | 0 | 0 | 0 | 64 | K | 2 |  |  |  | ROZPOCET | 0 | 0 | 0 | 0 | 0 | 2 | 0 | 64 | -307004986
| VV |  | " pre OS 5 = jedna súpr. bezpečného priechodu napájaná z VO obsahuje nasledovné dodávky a montáž : " 1 |  | 1 | [12 empty] | VV | 2 | 2 | True | 0 | ROZPOCET
| VV |  | " 1 x asymetrické svietidlo STRATOS N 538x300x53 mm , 55W , 6000lm , CRI >70/75 , 24 V DC " | [14 empty] | VV | 2 | 1 | True | 0 | ROZPOCET
| VV |  | " 1 x riadiaca jednotka (230 VAC, tr. II, L50, akumulátor AGM 12V - 18Ah )" | [14 empty] | VV | 2 | 1 | True | 0 | ROZPOCET
| VV |  | " 1 x LEDBOX výstražné svetlá 4 x O100 mm EN 12352 trieda L2H " | [14 empty] | VV | 2 | 1 | True | 0 | ROZPOCET
| VV |  | " 1 x detektory pohybu HTR " | [14 empty] | VV | 2 | 1 | True | 0 | ROZPOCET
| VV |  | " 1 x vstupné napájanie 12VDC pre LEDBOX výstražné svetlá" | [14 empty] | VV | 2 | 1 | True | 0 | ROZPOCET
| VV |  | " funkcia aktívneho stmievania " | [14 empty] | VV | 2 | 1 | True | 0 | ROZPOCET
| VV |  | " Konfigurácia systému: asynchronizované blikanie <10% s detekciou chodca " | [14 empty] | VV | 2 | 1 | True | 0 | ROZPOCET
| VV |  | " 1 x Podsvietená LED dopr. zn. s piktogr. priechodu pre chod. 600x600x43 mm , 300cd , 5000-8000 K, 12 V DC , IP 6 , obojst. prev, , životn. 50 000 h" | [14 empty] | VV | 2 | 1 | True | 0 | ROZPOCET
| VV |  | " elektroinštalačný a pomocný materiál , prepájacie káble , skúšobná prevádzka , revízie , dokumentácia k odovzdaniu , .... " | [14 empty] | VV | 2 | 1 | True | 0 | ROZPOCET
| VV |  | Súčet |  | 1 | [12 empty] | VV | 2 | 4 | True | 1 | ROZPOCET
27 | K | 210201814 | Inteligentné osvetlenie priechodu pre chodcov APL SOLAR ACTIVE 1 stožiar = D + M | kpl. | 1 |  | 0 |  |  | znížená |  | 0 | 0 | 0 | 0 | 0 | 64 | K | 2 |  |  |  | ROZPOCET | 0 | 0 | 0 | 0 | 0 | 2 | 0 | 64 | 5051244
| VV |  | " pre OS = jedna súpr. bezpečného priechodu napájaná zo solárneho systému obsahuje nasledovné dodávky a montáž : " 1 |  | 1 | [12 empty] | VV | 2 | 2 | True | 0 | ROZPOCET
| VV |  | " 1 x asymetrické svietidlo STRATOS N 538x300x53 mm , 18 W , 1700 lm , CRI >70 , 12 V DC " | [14 empty] | VV | 2 | 1 | True | 0 | ROZPOCET
| VV |  | " 1 x solárny panel 670/1470/35 mm , 140 W , akumulátor Pb AGM 12V / 90 Ah " | [14 empty] | VV | 2 | 1 | True | 0 | ROZPOCET
| VV |  | " 1 x riadiaca jednotka " | [14 empty] | VV | 2 | 1 | True | 0 | ROZPOCET
| VV |  | " 1 x LEDBOX výstražné svetlá 4 x 102 12 V DC( EN 12352 trieda L2H ) " | [14 empty] | VV | 2 | 1 | True | 0 | ROZPOCET
| VV |  | " 1 x vstupné napájanie 12VDC pre LEDBOX výstražné svetlá" | [14 empty] | VV | 2 | 1 | True | 0 | ROZPOCET
| VV |  | " 1 x dotykové tlačitko " | [14 empty] | VV | 2 | 1 | True | 0 | ROZPOCET
| VV |  | " 2 x ZDZč. 320 priechod pre chodcov s fluoresc. podkladom " | [14 empty] | VV | 2 | 1 | True | 0 | ROZPOCET
| VV |  | " Konfigurácia systému: 50±5 / min striedavé blikanie <10% s detekciou chodca " | [14 empty] | VV | 2 | 1 | True | 0 | ROZPOCET
| VV |  | " Bezdrôtová komunikácia medzi riadiacimi jednotkami" | [14 empty] | VV | 2 | 1 | True | 0 | ROZPOCET
| VV |  | " elektroinštalačný a pomocný materiál , prepájacie káble , skúšobná prevádzka , revízie , dokumentácia k odovzdaniu , .... " | [14 empty] | VV | 2 | 1 | True | 0 | ROZPOCET
| VV |  | Súčet |  | 1 | [12 empty] | VV | 2 | 4 | True | 1 | ROZPOCET
28 | K | 210201854 | Montáž stožiara oceľového výšky 7 m so zemným koncom pre uličné svietidlá | ks | 1 |  | 0 |  |  | znížená |  | 0 | 0 | 0 | 0 | 0 | 64 | K | 2 |  |  |  | ROZPOCET | 0 | 0 | 0 | 0 | 0 | 2 | 0 | 64 | 1954616285
29 | M | 3167200015001 | Stožiar kužeľový STK 114/60/3K12-I zinkový, výška 6 m, | ks | 1 |  | 0 |  |  | znížená |  | 0 | 0.12595 | 0.12595 | 0 | 0 | 128 | M | 2 |  |  |  | ROZPOCET | 0 | 0 | 0 | 0 | 0 | 2 | 0 | 128 | 1336007666
30 | K | 210201862 | Montáž stožiara oceľového výšky 5 m s prírubou pre uličné svietidlá | ks | 2 |  | 0 |  |  | znížená |  | 0 | 0 | 0 | 0 | 0 | 64 | K | 2 |  |  |  | ROZPOCET | 0 | 0 | 0 | 0 | 0 | 2 | 0 | 64 | -884996450
31 | M | 348370003500 | Stožiar osvetľovací rúrový s prírubou SB 5/60 P, D=60 mm, výška=5,0 m | ks | 2 |  | 0 |  |  | znížená |  | 0 | 0.03 | 0.06 | 0 | 0 | 128 | M | 2 |  |  |  | ROZPOCET | 0 | 0 | 0 | 0 | 0 | 2 | 0 | 128 | 1081661423
32 | M | 348370004500 | Rošt základový ZR pre stožiar výšky 3-5 m | ks | 2 |  | 0 |  |  | znížená |  | 0 | 0.04 | 0.08 | 0 | 0 | 128 | M | 2 |  |  |  | ROZPOCET | 0 | 0 | 0 | 0 | 0 | 2 | 0 | 128 | 1328485991
33 | K | 210201863 | Montáž stožiara oceľového výšky 6 m s prírubou pre uličné svietidlá | ks | 4 |  | 0 |  |  | znížená |  | 0 | 0 | 0 | 0 | 0 | 64 | K | 2 |  |  |  | ROZPOCET | 0 | 0 | 0 | 0 | 0 | 2 | 0 | 64 | 2089744694
| VV |  | 2*2 |  | 4 | [12 empty] | VV | 2 | 2 | True | 1 | ROZPOCET
34 | M | 348370003600 | Stožiar osvetľovací rúrový s prírubou SB 6/60 P, D=60 mm, výška=6,0 m | ks | 4 |  | 0 |  |  | znížená |  | 0 | 0.04 | 0.16 | 0 | 0 | 128 | M | 2 |  |  |  | ROZPOCET | 0 | 0 | 0 | 0 | 0 | 2 | 0 | 128 | 1211418329
35 | M | 348370004600 | Rošt základový ZR pre stožiar výšky 5-12 m | ks | 4 |  | 0 |  |  | znížená |  | 0 | 0.05 | 0.2 | 0 | 0 | 128 | M | 2 |  |  |  | ROZPOCET | 0 | 0 | 0 | 0 | 0 | 2 | 0 | 128 | 600984198
36 | K | 210201864 | Montáž stožiara oceľového výšky 7 m s prírubou pre uličné svietidlá | ks | 3 |  | 0 |  |  | znížená |  | 0 | 0 | 0 | 0 | 0 | 64 | K | 2 |  |  |  | ROZPOCET | 0 | 0 | 0 | 0 | 0 | 2 | 0 | 64 | 1817134460
| VV |  | 2+1 |  | 3 | [12 empty] | VV | 2 | 2 | True | 1 | ROZPOCET
37 | M | 348370003700 | Stožiar osvetľovací rúrový s prírubou SB 7/60 P, D=60 mm, výška=7,0 m | ks | 3 |  | 0 |  |  | znížená |  | 0 | 0.05 | 0.15 | 0 | 0 | 128 | M | 2 |  |  |  | ROZPOCET | 0 | 0 | 0 | 0 | 0 | 2 | 0 | 128 | -1958574673
38 | M | 348370004600 | Rošt základový ZR pre stožiar výšky 5-12 m | ks | 3 |  | 0 |  |  | znížená |  | 0 | 0.05 | 0.15 | 0 | 0 | 128 | M | 2 |  |  |  | ROZPOCET | 0 | 0 | 0 | 0 | 0 | 2 | 0 | 128 | -305493759
39 | K | 210201880 | Montáž stožiarovej svorkovnice pre 1 poistku | ks | 5 |  | 0 |  |  | znížená |  | 0 | 0 | 0 | 0 | 0 | 64 | K | 2 |  |  |  | ROZPOCET | 0 | 0 | 0 | 0 | 0 | 2 | 0 | 64 | -985399294
40 | M | 348370004900 | Svorkovnica stožiarová NTB 1 pre 1 poistku 80/16A | ks | 5 |  | 0 |  |  | znížená |  | 0 | 0.00413 | 0.02065 | 0 | 0 | 128 | M | 2 |  |  |  | ROZPOCET | 0 | 0 | 0 | 0 | 0 | 2 | 0 | 128 | 1068875434
41 | K | 210204103 | Výložník oceľový jednoramenný - do hmotn. 35 kg | ks | 3 |  | 0 |  |  | znížená |  | 0 | 0 | 0 | 0 | 0 | 64 | K | 2 |  |  |  | ROZPOCET | 0 | 0 | 0 | 0 | 0 | 2 | 0 | 64 | -715612341
| VV |  | 2+1 |  | 3 | [12 empty] | VV | 2 | 2 | True | 1 | ROZPOCET
42 | M | 3167700030001 | Výložník UDOBJ 1 - 500 | ks | 3 |  | 0 |  |  | znížená |  | 0 | 0.01969 | 0.05907 | 0 | 0 | 128 | M | 2 |  |  |  | ROZPOCET | 0 | 0 | 0 | 0 | 0 | 2 | 0 | 128 | -887774136
43 | K | 210204104 | Výložník oceľový jednoramenný - nad hmotn. 35 kg | ks | 1 |  | 0 |  |  | znížená |  | 0 | 0 | 0 | 0 | 0 | 64 | K | 2 |  |  |  | ROZPOCET | 0 | 0 | 0 | 0 | 0 | 2 | 0 | 64 | 2085576983
44 | M | 3167700030002 | Výložník V1T-50/114 zinkový jednoramenný, vyloženie 5 m | ks | 1 |  | 0 |  |  | znížená |  | 0 | 0.01969 | 0.01969 | 0 | 0 | 128 | M | 2 |  |  |  | ROZPOCET | 0 | 0 | 0 | 0 | 0 | 2 | 0 | 128 | 498662975
45 | K | 210220001.S | Uzemňovacie vedenie na povrchu FeZn drôt zvodový Ø 8-10 | m | 50 |  | 0 |  |  | znížená |  | 0 | 0 | 0 | 0 | 0 | 64 | K | 2 |  |  |  | ROZPOCET | 0 | 0 | 0 | 0 | 0 | 2 | 0 | 64 | 2143514779
| VV |  | 5*10 |  | 50 | [12 empty] | VV | 2 | 2 | True | 1 | ROZPOCET
46 | M | 354410054800.S | Drôt bleskozvodový FeZn, d 10 mm | kg | 31.25 |  | 0 |  |  | znížená |  | 0 | 0.001 | 0.03125 | 0 | 0 | 128 | M | 2 |  |  |  | ROZPOCET | 0 | 0 | 0 | 0 | 0 | 2 | 0 | 128 | 1134233403
47 | K | 210220010.S | Náter zemniaceho pásku do 120 mm2 (1x náter vrátane svoriek a vyznač. žlt. pruhov) | m | 5 |  | 0 |  |  | znížená |  | 0 | 0 | 0 | 0 | 0 | 64 | K | 2 |  |  |  | ROZPOCET | 0 | 0 | 0 | 0 | 0 | 2 | 0 | 64 | 623710397
| VV |  | 0,5*10 |  | 5 | [12 empty] | VV | 2 | 2 | True | 1 | ROZPOCET
48 | M | 246220004900.S | Email syntetický vonkajší S 2013 | kg | 2 |  | 0 |  |  | znížená |  | 0 | 0.001 | 0.002 | 0 | 0 | 128 | M | 2 |  |  |  | ROZPOCET | 0 | 0 | 0 | 0 | 0 | 2 | 0 | 128 | -1654223331
49 | M | 246420001200.S | Riedidlo S-6006 do syntetických a olejových látok | kg | 0.5 |  | 0 |  |  | znížená |  | 0 | 0.001 | 0.0005 | 0 | 0 | 128 | M | 2 |  |  |  | ROZPOCET | 0 | 0 | 0 | 0 | 0 | 2 | 0 | 128 | 1498453234
50 | K | 210220020.S | Uzemňovacie vedenie v zemi FeZn vrátane izolácie spojov | m | 50 |  | 0 |  |  | znížená |  | 0 | 0 | 0 | 0 | 0 | 64 | K | 2 |  |  |  | ROZPOCET | 0 | 0 | 0 | 0 | 0 | 2 | 0 | 64 | 482440185
| VV |  | 5*10 |  | 50 | [12 empty] | VV | 2 | 2 | True | 1 | ROZPOCET
51 | M | 354410058800.S | Pásovina uzemňovacia FeZn 30 x 4 mm | kg | 47.1 |  | 0 |  |  | znížená |  | 0 | 0.001 | 0.0471 | 0 | 0 | 128 | M | 2 |  |  |  | ROZPOCET | 0 | 0 | 0 | 0 | 0 | 2 | 0 | 128 | 534864314
52 | K | 210220240.S | Svorka FeZn k uzemňovacej tyči SJ | ks | 20 |  | 0 |  |  | znížená |  | 0 | 0 | 0 | 0 | 0 | 64 | K | 2 |  |  |  | ROZPOCET | 0 | 0 | 0 | 0 | 0 | 2 | 0 | 64 | -1870958312
| VV |  | 2*10 |  | 20 | [12 empty] | VV | 2 | 2 | True | 1 | ROZPOCET
53 | M | 354410001500.S | Svorka FeZn k uzemňovacej tyči označenie SJ 01 | ks | 20 |  | 0 |  |  | znížená |  | 0 | 0.0004 | 0.008 | 0 | 0 | 128 | M | 2 |  |  |  | ROZPOCET | 0 | 0 | 0 | 0 | 0 | 2 | 0 | 128 | -909618423
54 | K | 210220245.S | Svorka FeZn pripojovacia SP | ks | 10 |  | 0 |  |  | znížená |  | 0 | 0 | 0 | 0 | 0 | 64 | K | 2 |  |  |  | ROZPOCET | 0 | 0 | 0 | 0 | 0 | 2 | 0 | 64 | -794274983
| VV |  | 10 |  | 10 | [12 empty] | VV | 2 | 2 | True | 1 | ROZPOCET
55 | M | 354410004000.S | Svorka FeZn pripájaca označenie SP 1 | ks | 10 |  | 0 |  |  | znížená |  | 0 | 0.00015 | 0.0015 | 0 | 0 | 128 | M | 2 |  |  |  | ROZPOCET | 0 | 0 | 0 | 0 | 0 | 2 | 0 | 128 | 1044271414
56 | K | 210220247.S | Svorka FeZn skúšobná SZ | ks | 10 |  | 0 |  |  | znížená |  | 0 | 0 | 0 | 0 | 0 | 64 | K | 2 |  |  |  | ROZPOCET | 0 | 0 | 0 | 0 | 0 | 2 | 0 | 64 | -1128962337
| VV |  | 10 |  | 10 | [12 empty] | VV | 2 | 2 | True | 1 | ROZPOCET
57 | M | 354410004300.S | Svorka FeZn skúšobná označenie SZ | ks | 10 |  | 0 |  |  | znížená |  | 0 | 0.00017 | 0.0017 | 0 | 0 | 128 | M | 2 |  |  |  | ROZPOCET | 0 | 0 | 0 | 0 | 0 | 2 | 0 | 128 | 1952631877
58 | K | 210220252.S | Svorka FeZn odbočovacia spojovacia SR01-02 | ks | 20 |  | 0 |  |  | znížená |  | 0 | 0 | 0 | 0 | 0 | 64 | K | 2 |  |  |  | ROZPOCET | 0 | 0 | 0 | 0 | 0 | 2 | 0 | 64 | -1920095786
| VV |  | 2*10 |  | 20 | [12 empty] | VV | 2 | 2 | True | 1 | ROZPOCET
59 | M | 354410000400.S | Svorka FeZn odbočovacia spojovacia označenie SR 01 | ks | 20 |  | 0 |  |  | znížená |  | 0 | 0.00016 | 0.0032 | 0 | 0 | 128 | M | 2 |  |  |  | ROZPOCET | 0 | 0 | 0 | 0 | 0 | 2 | 0 | 128 | -786813214
60 | K | 210220253.S | Svorka FeZn uzemňovacia SR03 | ks | 10 |  | 0 |  |  | znížená |  | 0 | 0 | 0 | 0 | 0 | 64 | K | 2 |  |  |  | ROZPOCET | 0 | 0 | 0 | 0 | 0 | 2 | 0 | 64 | -1720104070
| VV |  | 10 |  | 10 | [12 empty] | VV | 2 | 2 | True | 1 | ROZPOCET
61 | M | 354410000900.S | Svorka FeZn uzemňovacia označenie SR 03 A | ks | 10 |  | 0 |  |  | znížená |  | 0 | 0.00021 | 0.0021 | 0 | 0 | 128 | M | 2 |  |  |  | ROZPOCET | 0 | 0 | 0 | 0 | 0 | 2 | 0 | 128 | 1307685660
62 | K | 210220270.S | Uzemňovacia doska FeZn ZD | ks | 10 |  | 0 |  |  | znížená |  | 0 | 0 | 0 | 0 | 0 | 64 | K | 2 |  |  |  | ROZPOCET | 0 | 0 | 0 | 0 | 0 | 2 | 0 | 64 | 719706526
| VV |  | 10 |  | 10 | [12 empty] | VV | 2 | 2 | True | 1 | ROZPOCET
63 | M | 354410055200.S | Doska uzemňovacia FeZn s privarenou páskou označenie ZD 01 s páskou | ks | 10 |  | 0 |  |  | znížená |  | 0 | 0.01727 | 0.1727 | 0 | 0 | 128 | M | 2 |  |  |  | ROZPOCET | 0 | 0 | 0 | 0 | 0 | 2 | 0 | 128 | -378456719
64 | K | 210800147.S | Kábel medený uložený pevne CYKY 450/750 V 3x2,5 | m | 105 |  | 0 |  |  | znížená |  | 0 | 0 | 0 | 0 | 0 | 64 | K | 2 |  |  |  | ROZPOCET | 0 | 0 | 0 | 0 | 0 | 2 | 0 | 64 | 1835503812
| VV |  | 105 |  | 105 | [12 empty] | VV | 2 | 2 | True | 1 | ROZPOCET
65 | M | 341110000800.S | Kábel medený CYKY 3x2,5 mm2 | m | 105 |  | 0 |  |  | znížená |  | 0 | 0.00019 | 0.01995 | 0 | 0 | 128 | M | 2 |  |  |  | ROZPOCET | 0 | 0 | 0 | 0 | 0 | 2 | 0 | 128 | -197079254
66 | K | 210802410.S | Kábel medený uložený voľne H07RN-F (CGSG) 450/750 V 2x2,5 | m | 69 |  | 0 |  |  | znížená |  | 0 | 0 | 0 | 0 | 0 | 64 | K | 2 |  |  |  | ROZPOCET | 0 | 0 | 0 | 0 | 0 | 2 | 0 | 64 | -1674562735
67 | M | 341310032900.S | Kábel medený flexibilný gumený H07RN-F 2x2,5 mm2 | m | 69 |  | 0 |  |  | znížená |  | 0 | 0.00018 | 0.01242 | 0 | 0 | 128 | M | 2 |  |  |  | ROZPOCET | 0 | 0 | 0 | 0 | 0 | 2 | 0 | 128 | -2114660366
68 | K | 210802424.S | Kábel medený uložený voľne H07RN-F (CGSG) 450/750 V 4x1,5 | m | 69 |  | 0 |  |  | znížená |  | 0 | 0 | 0 | 0 | 0 | 64 | K | 2 |  |  |  | ROZPOCET | 0 | 0 | 0 | 0 | 0 | 2 | 0 | 64 | -2036543136
69 | M | 341310034300.S | Kábel medený flexibilný gumený H07RN-F 4x1,5 mm2 | m | 69 |  | 0 |  |  | znížená |  | 0 | 0.00018 | 0.01242 | 0 | 0 | 128 | M | 2 |  |  |  | ROZPOCET | 0 | 0 | 0 | 0 | 0 | 2 | 0 | 128 | -802555036
70 | K | 210802424.S | Kábel medený uložený voľne H07RN-F (CGSG) 450/750 V 4x1,5 | m | 75 |  | 0 |  |  | znížená |  | 0 | 0 | 0 | 0 | 0 | 64 | K | 2 |  |  |  | ROZPOCET | 0 | 0 | 0 | 0 | 0 | 2 | 0 | 64 | 1295569394
71 | M | 341310034300.S | Kábel medený flexibilný gumený H07RN-F 4x1,5 mm2 | m | 75 |  | 0 |  |  | znížená |  | 0 | 0.00018 | 0.0135 | 0 | 0 | 128 | M | 2 |  |  |  | ROZPOCET | 0 | 0 | 0 | 0 | 0 | 2 | 0 | 128 | -222297030
72 | K | 210901069.S | Kábel hliníkový silový, uložený voľne AYKY 450/750 V 4x16 | m | 14 |  | 0 |  |  | znížená |  | 0 | 0 | 0 | 0 | 0 | 64 | K | 2 |  |  |  | ROZPOCET | 0 | 0 | 0 | 0 | 0 | 2 | 0 | 64 | 304446867
| VV |  | 14 |  | 14 | [12 empty] | VV | 2 | 2 | True | 1 | ROZPOCET
73 | M | 341110028800.S | Kábel hliníkový AYKY 4x16 mm2 | m | 14 |  | 0 |  |  | znížená |  | 0 | 0.00042 | 0.00588 | 0 | 0 | 128 | M | 2 |  |  |  | ROZPOCET | 0 | 0 | 0 | 0 | 0 | 2 | 0 | 128 | 38849275
74 | K | 210950201 | Príplatok na zaťahovanie káblov, váha kábla do 0.75 kg | m | 105 |  | 0 |  |  | znížená |  | 0 | 0 | 0 | 0 | 0 | 64 | K | 2 |  |  |  | ROZPOCET | 0 | 0 | 0 | 0 | 0 | 2 | 0 | 64 | 2002691582
| VV |  | 105 |  | 105 | [12 empty] | VV | 2 | 2 | True | 1 | ROZPOCET
75 | K | 210962824.S1 | Demontáž na spätnú montáž - stožiarovej svorkovnice | ks | 5 |  | 0 |  |  | znížená |  | 0 | 0 | 0 | 0 | 0 | 64 | K | 2 |  |  |  | ROZPOCET | 0 | 0 | 0 | 0 | 0 | 2 | 0 | 64 | 1229328570
76 | K | HZS-001 | Revízie | hod | 100 |  | 0 |  |  | znížená |  | 0 | 0 | 0 | 0 | 0 | 512 | K | 2 |  |  |  | ROZPOCET | 0 | 0 | 0 | 0 | 0 | 2 | 0 | 512 | -1971187970
| VV |  | 10*10 |  | 100 | [12 empty] | VV | 2 | 2 | True | 1 | ROZPOCET
77 | K | HZS-002 | Práca montéra pri odpojení zariadenia od siete | hod | 10 |  | 0 |  |  | znížená |  | 0 | 0 | 0 | 0 | 0 | 512 | K | 2 |  |  |  | ROZPOCET | 0 | 0 | 0 | 0 | 0 | 2 | 0 | 512 | 151589584
78 | K | HZS-003 | Práca montéra pri zapojení do siete | hod | 10 |  | 0 |  |  | znížená |  | 0 | 0 | 0 | 0 | 0 | 512 | K | 2 |  |  |  | ROZPOCET | 0 | 0 | 0 | 0 | 0 | 2 | 0 | 512 | 54906467
79 | K | HZS-004 | Nešpecifikované práce | hod | 100 |  | 0 |  |  | znížená |  | 0 | 0 | 0 | 0 | 0 | 512 | K | 2 |  |  |  | ROZPOCET | 0 | 0 | 0 | 0 | 0 | 2 | 0 | 512 | -1357811815
80 | K | PD | Presun dodávok | % |  |  | 0 |  |  | znížená |  | 0 | 0 | 0 | 0 | 0 | 64 | K | 2 |  |  |  | ROZPOCET | 0 | 0 | 0 | 0 | 0 | 2 | 0 | 64 | -1339447937
81 | K | PM | Podružný materiál | % |  |  | 0 |  |  | znížená |  | 0 | 0 | 0 | 0 | 0 | 128 | K | 2 |  |  |  | ROZPOCET | 0 | 0 | 0 | 0 | 0 | 2 | 0 | 128 | 1341454924
82 | K | PPV | Podiel pridružených výkonov | % |  |  | 0 |  |  | znížená |  | 0 | 0 | 0 | 0 | 0 | 64 | K | 2 |  |  |  | ROZPOCET | 0 | 0 | 0 | 0 | 0 | 2 | 0 | 64 | -1198985337
| D | 46-M | Zemné práce pri extr.mont.prácach |  |  |  | 0 |  |  |  |  | 0 |  | 12.4075 |  | 0 | 3 | D | 1 |  |  |  | ROZPOCET | [6 empty] | 0
83 | K | 460010024 | Vytýčenie trasy káblového vedenia,v zastavanom priestore | KM | 0.3 |  | 0 |  |  | znížená |  | 0 | 0 | 0 | 0 | 0 | 64 | K | 2 |  |  |  | ROZPOCET | 0 | 0 | 0 | 0 | 0 | 2 | 0 | 64 | 1649978973
| VV |  | 0,05*6 |  | 0.3 | [12 empty] | VV | 2 | 2 | True | 1 | ROZPOCET
84 | M | 2462061900 | Email olejový vonkajší červený Emolex O 2117 | kg | 0.15 |  | 0 |  |  | znížená |  | 0 | 0.001 | 0.00015 | 0 | 0 | 128 | M | 2 |  |  |  | ROZPOCET | 0 | 0 | 0 | 0 | 0 | 2 | 0 | 128 | 1095042050
85 | M | 5839500600 | Značka meračská povrch m 1 I/1 | kus | 6 |  | 0 |  |  | znížená |  | 0 | 0.025 | 0.15 | 0 | 0 | 128 | M | 2 |  |  |  | ROZPOCET | 0 | 0 | 0 | 0 | 0 | 2 | 0 | 128 | -1993750953
86 | K | 460050602.S | Výkop jamy pre stožiar, bet.základ, kotvu, príp. iné zar.,(vč.čerp.vody), ručný ,v zemine tr. 3 - 4 | m3 | 4.84 |  | 0 |  |  | znížená |  | 0 | 0 | 0 | 0 | 0 | 64 | K | 2 |  |  |  | ROZPOCET | 0 | 0 | 0 | 0 | 0 | 2 | 0 | 64 | 1791693602
| VV |  | "vykop pre nové stlpy" 0,6*0,6*1,0*9+1,0*1,0*1,6*1 |  | 4.84 | [12 empty] | VV | 2 | 2 | True | 1 | ROZPOCET
87 | K | 460120061.S | Odvoz zeminy vrátane naloženia, rozhodenia a úpravy povrchu. | m3 | 20.505 |  | 0 |  |  | znížená |  | 0 | 0 | 0 | 0 | 0 | 64 | K | 2 |  |  |  | ROZPOCET | 0 | 0 | 0 | 0 | 0 | 2 | 0 | 64 | -1226379822
| VV |  | " prebytočný výkopok " | [14 empty] | VV | 2 | 1 | True | 0 | ROZPOCET
| VV |  | "vykop pre nové stlpy" 0,6*0,6*1,0*9+1,0*1,0*1,6*1 |  | 4.84 | [12 empty] | VV | 2 | 2 | True | 0 | ROZPOCET
| VV |  | " A " 5*0,35*0,3 |  | 0.525 | [12 empty] | VV | 2 | 2 | True | 0 | ROZPOCET
| VV |  | " B " 8*0,35*0,3 |  | 0.84 | [12 empty] | VV | 2 | 2 | True | 0 | ROZPOCET
| VV |  | " C " 22*0,5*1,3 |  | 14.3 | [12 empty] | VV | 2 | 2 | True | 0 | ROZPOCET
| VV |  | Súčet |  | 20.505 | [12 empty] | VV | 2 | 4 | True | 1 | ROZPOCET
88 | K | 460200163.S | Hĺbenie káblovej ryhy ručne 35 cm širokej a 80 cm hlbokej, v zemine triedy 3 | m | 13 |  | 0 |  |  | znížená |  | 0 | 0 | 0 | 0 | 0 | 64 | K | 2 |  |  |  | ROZPOCET | 0 | 0 | 0 | 0 | 0 | 2 | 0 | 64 | 1549744721
| VV |  | " A " 5 |  | 5 | [12 empty] | VV | 2 | 2 | True | 0 | ROZPOCET
| VV |  | " B " 8 |  | 8 | [12 empty] | VV | 2 | 2 | True | 0 | ROZPOCET
| VV |  | Súčet |  | 13 | [12 empty] | VV | 2 | 4 | True | 1 | ROZPOCET
89 | K | 460200313.S | Hĺbenie káblovej ryhy ručne 50 cm širokej a 130 cm hlbokej, v zemine triedy 3 | m | 22 |  | 0 |  |  | znížená |  | 0 | 0 | 0 | 0 | 0 | 64 | K | 2 |  |  |  | ROZPOCET | 0 | 0 | 0 | 0 | 0 | 2 | 0 | 64 | 1327434401
| VV |  | " C " 22 |  | 22 | [12 empty] | VV | 2 | 2 | True | 1 | ROZPOCET
90 | K | 460300006.S | Zhutnenie zeminy po vrstvách pri zahrnutí rýh strojom, vrstva zeminy 20 cm | m3 | 7.775 |  | 0 |  |  | znížená |  | 0 | 0 | 0 | 0 | 0 | 64 | K | 2 |  |  |  | ROZPOCET | 0 | 0 | 0 | 0 | 0 | 2 | 0 | 64 | 974787761
| VV |  | " A " 5*0,35*0,5 |  | 0.875 | [12 empty] | VV | 2 | 2 | True | 0 | ROZPOCET
| VV |  | " B " 8*0,35*0,5 |  | 1.4 | [12 empty] | VV | 2 | 2 | True | 0 | ROZPOCET
| VV |  | " C " 22*0,5*0,5 |  | 5.5 | [12 empty] | VV | 2 | 2 | True | 0 | ROZPOCET
| VV |  | Súčet |  | 7.775 | [12 empty] | VV | 2 | 4 | True | 1 | ROZPOCET
91 | K | 460420022.S | Zriadenie, rekonšt. káblového lôžka z piesku bez zakrytia, v ryhe šír. do 65 cm, hrúbky vrstvy 10 cm | m | 35 |  | 0 |  |  | znížená |  | 0 | 0 | 0 | 0 | 0 | 64 | K | 2 |  |  |  | ROZPOCET | 0 | 0 | 0 | 0 | 0 | 2 | 0 | 64 | 162607450
| VV |  | 5+8+22 |  | 35 | [12 empty] | VV | 2 | 2 | True | 1 | ROZPOCET
92 | M | 583110000300.S | Drvina vápencová frakcia 0-4 mm | t | 3.64 |  | 0 |  |  | znížená |  | 0 | 1 | 3.64 | 0 | 0 | 128 | M | 2 |  |  |  | ROZPOCET | 0 | 0 | 0 | 0 | 0 | 2 | 0 | 128 | 1867701566
| VV |  | 35*0,104 'Přepočítané koeficientom množstva |  | 3.64 | [12 empty] | VV | 2 | 2 | False | 1 | ROZPOCET
93 | K | 460490012.S | Rozvinutie a uloženie výstražnej fólie z PE do ryhy, šírka do 33 cm | m | 35 |  | 0 |  |  | znížená |  | 0 | 0 | 0 | 0 | 0 | 64 | K | 2 |  |  |  | ROZPOCET | 0 | 0 | 0 | 0 | 0 | 2 | 0 | 64 | -2043837732
| VV |  | 5+8+22 |  | 35 | [12 empty] | VV | 2 | 2 | True | 1 | ROZPOCET
94 | M | 283230008000 | Výstražná fóla PE, šxhr 300x0,08 mm, dĺ. 250 m, farba červená, HAGARD | m | 35 |  | 0 |  |  | znížená |  | 0 | 0.00021 | 0.00735 | 0 | 0 | 128 | M | 2 |  |  |  | ROZPOCET | 0 | 0 | 0 | 0 | 0 | 2 | 0 | 128 | 1683600547
95 | K | 460560163.S | Ručný zásyp nezap. káblovej ryhy bez zhutn. zeminy, 35 cm širokej, 80 cm hlbokej v zemine tr. 3 | m | 13 |  | 0 |  |  | znížená |  | 0 | 0 | 0 | 0 | 0 | 64 | K | 2 |  |  |  | ROZPOCET | 0 | 0 | 0 | 0 | 0 | 2 | 0 | 64 | -210539085
| VV |  | " A " 5 |  | 5 | [12 empty] | VV | 2 | 2 | True | 0 | ROZPOCET
| VV |  | " B " 8 |  | 8 | [12 empty] | VV | 2 | 2 | True | 0 | ROZPOCET
| VV |  | Súčet |  | 13 | [12 empty] | VV | 2 | 4 | True | 1 | ROZPOCET
96 | K | 460560313.S | Ručný zásyp nezap. káblovej ryhy bez zhutn. zeminy, 50 cm širokej, 130 cm hlbokej v zemine tr. 3 | m | 22 |  | 0 |  |  | znížená |  | 0 | 0 | 0 | 0 | 0 | 64 | K | 2 |  |  |  | ROZPOCET | 0 | 0 | 0 | 0 | 0 | 2 | 0 | 64 | -840752291
| VV |  | " C " 22 |  | 22 | [12 empty] | VV | 2 | 2 | True | 1 | ROZPOCET
97 | M | 583410004400.S | Štrkodrva frakcia 0-63 mm | t | 5.5 |  | 0 |  |  | znížená |  | 0 | 1 | 5.5 | 0 | 0 | 256 | M | 2 |  |  |  | ROZPOCET | 0 | 0 | 0 | 0 | 0 | 2 | 0 | 64 | -369611550
| VV |  | " C " 22*0,5*0,5 |  | 5.5 | [12 empty] | VV | 2 | 2 | True | 1 | ROZPOCET
98 | M | 583410000800.S | Kamenivo drvené drobné frakcia 0-4 mm | t | 3.11 |  | 0 |  |  | znížená |  | 0 | 1 | 3.11 | 0 | 0 | 256 | M | 2 |  |  |  | ROZPOCET | 0 | 0 | 0 | 0 | 0 | 2 | 0 | 64 | -905771179
| VV |  | " obsyp pieskom " | [14 empty] | VV | 2 | 1 | True | 0 | ROZPOCET
| VV |  | " A " 5*0,35*0,2 |  | 0.35 | [12 empty] | VV | 2 | 2 | True | 0 | ROZPOCET
| VV |  | " B " 8*0,35*0,2 |  | 0.56 | [12 empty] | VV | 2 | 2 | True | 0 | ROZPOCET
| VV |  | " C " 22*0,5*0,2 |  | 2.2 | [12 empty] | VV | 2 | 2 | True | 0 | ROZPOCET
| VV |  | Súčet |  | 3.11 | [12 empty] | VV | 2 | 4 | True | 1 | ROZPOCET
99 | K | 460620013.S | Proviz. úprava terénu v zemine tr. 3, aby nerovnosti terénu neboli väčšie ako 2 cm od vodor.hladiny | m2 | 15.55 |  | 0 |  |  | znížená |  | 0 | 0 | 0 | 0 | 0 | 64 | K | 2 |  |  |  | ROZPOCET | 0 | 0 | 0 | 0 | 0 | 2 | 0 | 64 | 489384030
| VV |  | 0,35*(5+8)+0,5*22 |  | 15.55 | [12 empty] | VV | 2 | 2 | True | 1 | ROZPOCET
100 | K | PPV | Podiel pridružených výkonov | % |  |  | 0 |  |  | znížená |  | 0 | 0 | 0 | 0 | 0 | 64 | K | 2 |  |  |  | ROZPOCET | 0 | 0 | 0 | 0 | 0 | 2 | 0 | 64 | 1237266457

## 205-00 - 205-00 Most ev. ...
{ee67d73f-98c5-4e5d-a30d-2798806b8c32}
0
| KRYCÍ LIST ROZPOČTU | [7 empty] | v --- nižšie sa nachádzajú doplnkové a pomocné údaje k zostavám --- v | [8 empty] | False
Stavba:
Rekonštrukcia cesty a mostov II/512 hr. Trenčianskeho kraja - Veľké Pole - križ. II/428 Žarnovica , II. etapa
Objekt:
205-00 - 205-00 Most ev. č.512-08
| JKSO: |  |  |  |  | KS:
| Miesto: |  | Okres Žarnovica , k. ú. Veľké Pole |  |  | Dátum: | 28. 12. 2020
| Objednávateľ: |  |  |  |  | IČO:
|  | BANSKOBYSTRICKÝ SAMOSPRÁVNY KRAJ |  |  |  | IČ DPH:
| Zhotoviteľ: |  |  |  |  | IČO: | Vyplň údaj
|  | Vyplň údaj |  |  |  | IČ DPH: | Vyplň údaj
| Projektant: |  |  |  |  | IČO: | 17085501
|  | ISPO spol.s r.o. , Prešov |  |  |  | IČ DPH:
| Spracovateľ: |  |  |  |  | IČO:
|  | Ing. Čurlík Ján |  |  |  | IČ DPH:
Poznámka:
| Cena bez DPH | [5 empty] | 0
|  |  | Základ dane |  |  | Sadzba dane | Výška dane
| DPH | základná | 0 |  |  | 20% | 0
|  | znížená | 0 |  |  | 20% | 0
|  | zákl. prenesená | 0 |  |  | 20% | 0
|  | zníž. prenesená | 0 |  |  | 20% | 0
|  | nulová | 0 |  |  | 0% | 0
| Cena s DPH |  |  | v | EUR |  | 0
| Projektant |  |  | Spracovateľ
| Dátum a podpis: |  | Pečiatka | Dátum a podpis: |  |  | Pečiatka
| Objednávateľ |  |  | Zhotoviteľ
| Dátum a podpis: |  | Pečiatka | Dátum a podpis: |  |  | Pečiatka
REKAPITULÁCIA ROZPOČTU
Stavba:
Rekonštrukcia cesty a mostov II/512 hr. Trenčianskeho kraja - Veľké Pole - križ. II/428 Žarnovica , II. etapa
Objekt:
205-00 - 205-00 Most ev. č.512-08
Miesto: |  |  | Okres Žarnovica , k. ú. Veľké Pole |  |  | Dátum: | 28. 12. 2020
Objednávateľ: |  |  | BANSKOBYSTRICKÝ SAMOSPRÁVNY KRAJ |  |  | Projektant: | ISPO spol.s r.o. , Prešov
Zhotoviteľ: |  |  | Vyplň údaj |  |  | Spracovateľ: | Ing. Čurlík Ján
Kód dielu - Popis | [6 empty] | Cena celkom [EUR]
Náklady z rozpočtu | [6 empty] | 0 | [11 empty] | -1
| HSV - Práce a dodávky HSV | [5 empty] | 0
| 1 - Zemné práce | [5 empty] | 0
| 2 - Zakladanie | [5 empty] | 0
| 3 - Zvislé a kompletné konštrukcie | [5 empty] | 0
| 4 - Vodorovné konštrukcie | [5 empty] | 0
| 5 - Komunikácie | [5 empty] | 0
| 6 - Úpravy povrchov, podlahy, osadenie | [5 empty] | 0
| 8 - Rúrové vedenie | [5 empty] | 0
| 9 - Ostatné konštrukcie a práce-búranie | [5 empty] | 0
| 99 - Presun hmôt HSV | [5 empty] | 0
| PSV - Práce a dodávky PSV | [5 empty] | 0
| 711 - Izolácie proti vode a vlhkosti | [5 empty] | 0
| VRN - Vedľajšie rozpočtové náklady | [5 empty] | 0
ROZPOČET
Stavba:
Rekonštrukcia cesty a mostov II/512 hr. Trenčianskeho kraja - Veľké Pole - križ. II/428 Žarnovica , II. etapa
Objekt:
205-00 - 205-00 Most ev. č.512-08
Miesto: |  |  | Okres Žarnovica , k. ú. Veľké Pole |  |  | Dátum: | 28. 12. 2020
Objednávateľ: |  |  | BANSKOBYSTRICKÝ SAMOSPRÁVNY KRAJ |  |  | Projektant: | ISPO spol.s r.o. , Prešov
Zhotoviteľ: |  |  | Vyplň údaj |  |  | Spracovateľ: | Ing. Čurlík Ján
PČ | Typ | Kód | Popis | MJ | Množstvo | J.cena [EUR] | Cena celkom [EUR] | Cenová sústava |  | DPH | J. Nh [h] | Nh celkom [h] | J. hmotnosť [t] | Hmotnosť celkom [t] | J. suť [t] | Suť Celkom [t]
Náklady z rozpočtu | [6 empty] | 0 |  |  |  |  | 0 |  | 639.9264 |  | 220.5045 |  | D | -1 | [10 empty] | 0
| D | HSV | Práce a dodávky HSV |  |  |  | 0 |  |  |  |  | 0 |  | 638.4853 |  | 220.5045 | 1 | D | 0 |  |  |  | ROZPOCET | [6 empty] | 0
| D | 1 | Zemné práce |  |  |  | 0 |  |  |  |  | 0 |  | 1.2506 |  | 98.6097 | 1 | D | 1 |  |  |  | ROZPOCET | [6 empty] | 0
1 | K | 113153130.S | Frézovanie asf. podkladu alebo krytu s prek., plochy cez 500 do 1000 m2, pruh š. do 1 m, hr. 200 mm 0,508 t | m2 | 122.46 |  | 0 |  |  | znížená |  | 0 | 0.00045725 | 0.055995 | 0.508 | 62.2097 | 4 | K | 2 |  |  |  | ROZPOCET | 0 | 0 | 0 | 0 | 0 | 2 | 0 | 4 | -863236287
| VV |  | " vozovkové vrstvy mosta " 6,5*8,84 |  | 57.46 | [12 empty] | VV | 2 | 2 | True | 0 | ROZPOCET
| VV |  | "napojenia mosta na vozovku " 6,5*5,0*2 |  | 65 | [12 empty] | VV | 2 | 2 | True | 0 | ROZPOCET
| VV |  | Súčet |  | 122.46 | [12 empty] | VV | 2 | 4 | True | 1 | ROZPOCET
2 | K | 113307124.S | Odstránenie podkladu v ploche do 200 m2 z kameniva hrubého drveného, hr.300 do 400mm, -0,5600t | m2 | 65 |  | 0 |  |  | znížená |  | 0 | 0 | 0 | 0.56 | 36.4 | 4 | K | 2 |  |  |  | ROZPOCET | 0 | 0 | 0 | 0 | 0 | 2 | 0 | 4 | -184896627
| VV |  | "napojenia mosta na vozovku " 6,5*5,0*2 |  | 65 | [12 empty] | VV | 2 | 2 | True | 0 | ROZPOCET
| VV |  | Súčet |  | 65 | [12 empty] | VV | 2 | 4 | True | 1 | ROZPOCET
3 | K | 115001106.S | Odvedenie vody potrubím pri priemere potrubia DN nad 600 | m | 60 |  | 0 |  |  | znížená |  | 0 | 0.01989 | 1.1934 | 0 | 0 | 4 | K | 2 |  |  |  | ROZPOCET | 0 | 0 | 0 | 0 | 0 | 2 | 0 | 4 | 886842986
| VV |  | 30*2 |  | 60 | [12 empty] | VV | 2 | 2 | True | 1 | ROZPOCET
4 | K | 121101111.S | Odstránenie ornice s vodor. premiestn. na hromady, so zložením na vzdialenosť do 100 m a do 100m3 | m3 | 9 |  | 0 |  |  | znížená |  | 0 | 0 | 0 | 0 | 0 | 4 | K | 2 |  |  |  | ROZPOCET | 0 | 0 | 0 | 0 | 0 | 2 | 0 | 4 | 1327758582
| VV |  | 0,15*5*3*2*2 |  | 9 | [12 empty] | VV | 2 | 2 | True | 1 | ROZPOCET
5 | K | 124203101.S | Výkop vodotoku do 3 m horn. 3 do 1000 m3 | m3 | 225 |  | 0 |  |  | znížená |  | 0 | 0 | 0 | 0 | 0 | 4 | K | 2 |  |  |  | ROZPOCET | 0 | 0 | 0 | 0 | 0 | 2 | 0 | 4 | -209731899
| VV |  | " ochranné hrádzky pre práce v koryte toku = odstránenie " 30*1,5*2,5*2 |  | 225 | [12 empty] | VV | 2 | 2 | True | 0 | ROZPOCET
| VV |  | Súčet |  | 225 | [12 empty] | VV | 2 | 4 | True | 1 | ROZPOCET
6 | K | 124203109.S | Vykopávky pre korytá vodotokov. Príplatok za lepivosť horniny 3 | m3 | 112.5 |  | 0 |  |  | znížená |  | 0 | 0 | 0 | 0 | 0 | 4 | K | 2 |  |  |  | ROZPOCET | 0 | 0 | 0 | 0 | 0 | 2 | 0 | 4 | -849320771
| VV |  | 225 |  | 225 | [12 empty] | VV | 2 | 2 | True | 1 | ROZPOCET
| VV |  | 225*0,5 'Přepočítané koeficientom množstva |  | 112.5 | [12 empty] | VV | 2 | 2 | False | 1 | ROZPOCET
7 | K | 129203201.S | Čistenie koryta vodotoku šírky dna 5m hĺbka dna do 5m hornina3 | m3 | 87.03 |  | 0 |  |  | znížená |  | 0 | 0 | 0 | 0 | 0 | 4 | K | 2 |  |  |  | ROZPOCET | 0 | 0 | 0 | 0 | 0 | 2 | 0 | 4 | -775391123
| VV |  | " vyčistenie koryta toku a odkop pre opevnenie koryta " (4,75*7,8+(7,8+1,5*2)*5*2)*0,6 |  | 87.03 | [12 empty] | VV | 2 | 2 | True | 1 | ROZPOCET
8 | K | 131201101.S | Výkop nezapaženej jamy v hornine 3, do 100 m3 | m3 | 35.1 |  | 0 |  |  | znížená |  | 0 | 0 | 0 | 0 | 0 | 4 | K | 2 |  |  |  | ROZPOCET | 0 | 0 | 0 | 0 | 0 | 2 | 0 | 4 | 1862250264
| VV |  | " výkop pre prechodové vrstvy za oporou a úpravu krídla " 0,5*3,0*6,5*2+1*1,3*3,0*2*2 |  | 35.1 | [12 empty] | VV | 2 | 2 | True | 1 | ROZPOCET
9 | K | 131201109.S | Hĺbenie nezapažených jám a zárezov. Príplatok za lepivosť horniny 3 | m3 | 10.53 |  | 0 |  |  | znížená |  | 0 | 0 | 0 | 0 | 0 | 4 | K | 2 |  |  |  | ROZPOCET | 0 | 0 | 0 | 0 | 0 | 2 | 0 | 4 | 1085904857
| VV |  | 35,1 |  | 35.1 | [12 empty] | VV | 2 | 2 | True | 1 | ROZPOCET
| VV |  | 35,1*0,3 'Přepočítané koeficientom množstva |  | 10.53 | [12 empty] | VV | 2 | 2 | False | 1 | ROZPOCET
10 | K | 132201101.S | Výkop ryhy do šírky 600 mm v horn.3 do 100 m3 | m3 | 14.2 |  | 0 |  |  | znížená |  | 0 | 0 | 0 | 0 | 0 | 4 | K | 2 |  |  |  | ROZPOCET | 0 | 0 | 0 | 0 | 0 | 2 | 0 | 4 | 1333242715
| VV |  | " zaisťovací prah " (4,75+1,5*2)*0,5*0,8*2 |  | 6.2 | [12 empty] | VV | 2 | 2 | True | 0 | ROZPOCET
| VV |  | "bet. pätka" 5*0,8*0,5*2*2 |  | 8 | [12 empty] | VV | 2 | 2 | True | 0 | ROZPOCET
| VV |  | Súčet |  | 14.2 | [12 empty] | VV | 2 | 4 | True | 1 | ROZPOCET
11 | K | 132201109.S | Príplatok k cene za lepivosť pri hĺbení rýh šírky do 600 mm zapažených i nezapažených s urovnaním dna v hornine 3 | m3 | 4.26 |  | 0 |  |  | znížená |  | 0 | 0 | 0 | 0 | 0 | 4 | K | 2 |  |  |  | ROZPOCET | 0 | 0 | 0 | 0 | 0 | 2 | 0 | 4 | 2093833071
| VV |  | 14,2 |  | 14.2 | [12 empty] | VV | 2 | 2 | True | 1 | ROZPOCET
| VV |  | 14,2*0,3 'Přepočítané koeficientom množstva |  | 4.26 | [12 empty] | VV | 2 | 2 | False | 1 | ROZPOCET
12 | K | 162501122.S | Vodorovné premiestnenie výkopku po spevnenej ceste z horniny tr.1-4, nad 100 do 1000 m3 na vzdialenosť do 3000 m | m3 | 120.73 |  | 0 |  |  | znížená |  | 0 | 0 | 0 | 0 | 0 | 4 | K | 2 |  |  |  | ROZPOCET | 0 | 0 | 0 | 0 | 0 | 2 | 0 | 4 | 1849926487
| VV |  | " prebytočný výkopok " 87,03+35,1+14,2-15,6 |  | 120.73 | [12 empty] | VV | 2 | 2 | True | 1 | ROZPOCET
13 | K | 171103101.S | Zemné hrádze prívodných a odpadných melioračných kanálov, z horniny 1-4 | m3 | 225 |  | 0 |  |  | znížená |  | 0 | 0 | 0 | 0 | 0 | 4 | K | 2 |  |  |  | ROZPOCET | 0 | 0 | 0 | 0 | 0 | 2 | 0 | 4 | 778520170
| VV |  | " ochranné hrádzky pre práce v koryte toku " 30*1,5*2,5*2 |  | 225 | [12 empty] | VV | 2 | 2 | True | 1 | ROZPOCET
14 | K | 171201202.S | Uloženie sypaniny na skládky nad 100 do 1000 m3 | m3 | 120.73 |  | 0 |  |  | znížená |  | 0 | 0 | 0 | 0 | 0 | 4 | K | 2 |  |  |  | ROZPOCET | 0 | 0 | 0 | 0 | 0 | 2 | 0 | 4 | -753830935
| VV |  | " prebytočný výkopok " 87,03+35,1+14,2-15,6 |  | 120.73 | [12 empty] | VV | 2 | 2 | True | 1 | ROZPOCET
15 | K | 171209002.S | Poplatok za skladovanie - zemina a kamenivo (17 05) ostatné | t | 229.387 |  | 0 |  |  | znížená |  | 0 | 0 | 0 | 0 | 0 | 4 | K | 2 |  |  |  | ROZPOCET | 0 | 0 | 0 | 0 | 0 | 2 | 0 | 4 | 808079899
| VV |  | (87,03+35,1+14,2-15,6)*1,9 |  | 229.387 | [12 empty] | VV | 2 | 2 | True | 1 | ROZPOCET
16 | K | 174101001.S | Zásyp sypaninou so zhutnením jám, šachiet, rýh, zárezov alebo okolo objektov do 100 m3 | m3 | 15.6 |  | 0 |  |  | znížená |  | 0 | 0 | 0 | 0 | 0 | 4 | K | 2 |  |  |  | ROZPOCET | 0 | 0 | 0 | 0 | 0 | 2 | 0 | 4 | -1287077609
| VV |  | " spätné obsypy okolo krídiel a prechodovej oblasti po úroveň pôvodného terénu " | [14 empty] | VV | 2 | 1 | True | 0 | ROZPOCET
| VV |  | 1*1,3*3,0*2*2 |  | 15.6 | [12 empty] | VV | 2 | 2 | True | 1 | ROZPOCET
17 | K | 180401213.S | Založenie trávnika lúčneho výsevom na svahu nad 1:2 do 1:1 | m2 | 40 |  | 0 |  |  | znížená |  | 0 | 0 | 0 | 0 | 0 | 4 | K | 2 |  |  |  | ROZPOCET | 0 | 0 | 0 | 0 | 0 | 2 | 0 | 4 | -115386186
| VV |  | 5*2*2*2 |  | 40 | [12 empty] | VV | 2 | 2 | True | 0 | ROZPOCET
18 | M | 005720001300.S | Osivá tráv - trávové semeno | kg | 1.236 |  | 0 |  |  | znížená |  | 0 | 0.001 | 0.001236 | 0 | 0 | 8 | M | 2 |  |  |  | ROZPOCET | 0 | 0 | 0 | 0 | 0 | 2 | 0 | 4 | -388961285
| VV |  | 40*0,0309 'Přepočítané koeficientom množstva |  | 1.236 | [12 empty] | VV | 2 | 2 | False | 1 | ROZPOCET
19 | K | 181101102.S | Úprava pláne v zárezoch v hornine 1-4 so zhutnením | m2 | 65 |  | 0 |  |  | znížená |  | 0 | 0 | 0 | 0 | 0 | 4 | K | 2 |  |  |  | ROZPOCET | 0 | 0 | 0 | 0 | 0 | 2 | 0 | 4 | -684904514
| VV |  | " vozovka na ceste " 6,5*5,0*2 |  | 65 | [12 empty] | VV | 2 | 2 | True | 0 | ROZPOCET
| VV |  | Súčet |  | 65 | [12 empty] | VV | 2 | 4 | True | 1 | ROZPOCET
20 | K | 182201101.S | Svahovanie trvalých svahov v násype | m2 | 40 |  | 0 |  |  | znížená |  | 0 | 0 | 0 | 0 | 0 | 4 | K | 2 |  |  |  | ROZPOCET | 0 | 0 | 0 | 0 | 0 | 2 | 0 | 4 | 27830912
| VV |  | 5*2*2*2 |  | 40 | [12 empty] | VV | 2 | 2 | True | 1 | ROZPOCET
21 | K | 182301132.S | Rozprestretie ornice na svahu so sklonom nad 1:5, plocha nad 500 m2, hr.nad 100 do 150 mm | m2 | 40 |  | 0 |  |  | znížená |  | 0 | 0 | 0 | 0 | 0 | 4 | K | 2 |  |  |  | ROZPOCET | 0 | 0 | 0 | 0 | 0 | 2 | 0 | 4 | 1654006214
| VV |  | 5*2*2*2 |  | 40 | [12 empty] | VV | 2 | 2 | True | 1 | ROZPOCET
| D | 2 | Zakladanie |  |  |  | 0 |  |  |  |  | 0 |  | 10.2178 |  | 0 | 1 | D | 1 |  |  |  | ROZPOCET | [6 empty] | 0
22 | K | 231943111.S | Steny baranené z oceľových štetovníc z terénu nastraženie pri dĺžke štetovníc do 10 m | m2 | 60 |  | 0 |  |  | znížená |  | 0 | 0.00015 | 0.009 | 0 | 0 | 4 | K | 2 |  |  |  | ROZPOCET | 0 | 0 | 0 | 0 | 0 | 2 | 0 | 4 | 489266578
| VV |  | " predelenie medzi etapami " | [14 empty] | VV | 2 | 1 | True | 0 | ROZPOCET
| VV |  | " v cene uvažovať s prenájmom štetovníc dĺ.x v " | [14 empty] | VV | 2 | 1 | True | 0 | ROZPOCET
| VV |  | 6*5*2 |  | 60 | [12 empty] | VV | 2 | 2 | True | 1 | ROZPOCET
23 | K | 231943211.S | Steny baranené z oceľových štetovníc z terénu zabaranenie na dĺžku do 10 m | m2 | 60 |  | 0 |  |  | znížená |  | 0 | 0 | 0 | 0 | 0 | 4 | K | 2 |  |  |  | ROZPOCET | 0 | 0 | 0 | 0 | 0 | 2 | 0 | 4 | -1378746495
24 | M | 134600000101.S | Profil oceľový hrubý na štetovnice (neopracovaný) LARSEN (10 370) 3n - prenájom | t | 9.3 |  | 0 |  |  | znížená |  | 0 | 1 | 9.3 | 0 | 0 | 8 | M | 2 |  |  |  | ROZPOCET | 0 | 0 | 0 | 0 | 0 | 2 | 0 | 4 | -1350915644
| VV |  | 6*5*2 |  | 60 | [12 empty] | VV | 2 | 2 | True | 1 | ROZPOCET
| VV |  | 60*0,155 'Přepočítané koeficientom množstva |  | 9.3 | [12 empty] | VV | 2 | 2 | False | 1 | ROZPOCET
25 | K | 237941111.S | Vytiahnutie štetovnicových stien z oceľových štetovníc zabaranených do 2 rokov, do 10m | m2 | 60 |  | 0 |  |  | znížená |  | 0 | 0 | 0 | 0 | 0 | 4 | K | 2 |  |  |  | ROZPOCET | 0 | 0 | 0 | 0 | 0 | 2 | 0 | 4 | 1969072375
26 | K | 273362516.S | Dodatočné vystužovanie betónových konštrukcií betonárskou oceľovou chemickou injektážnou kotvou VME, D 16 mm -0.00001t | cm | 5896 |  | 0 |  |  | znížená |  | 0 | 2.8998e-05 | 0.17097 | 0 | 0 | 4 | K | 2 |  |  |  | ROZPOCET | 0 | 0 | 0 | 0 | 0 | 2 | 0 | 4 | -1582962057
| VV |  | " kotvenie krídiel = 4 " 36*54 |  | 1944 | [12 empty] | VV | 2 | 2 | True | 0 | ROZPOCET
| VV |  | " kotvenie NK = 1 " 26*152 |  | 3952 | [12 empty] | VV | 2 | 2 | True | 0 | ROZPOCET
| VV |  | Súčet |  | 5896 | [12 empty] | VV | 2 | 4 | True | 1 | ROZPOCET
27 | K | 274313521.S | Betón základových pásov, prostý tr. C 12/15 | m3 | 0.325 |  | 0 |  |  | znížená |  | 0 | 2.2354 | 0.72652 | 0 | 0 | 4 | K | 2 |  |  |  | ROZPOCET | 0 | 0 | 0 | 0 | 0 | 2 | 0 | 4 | 2118106519
| VV |  | " pod drenážne potrubie za oporami " 6,5*0,25*2*0,1 |  | 0.325 | [12 empty] | VV | 2 | 2 | True | 1 | ROZPOCET
28 | K | 274351215.S | Debnenie stien základových pásov, zhotovenie-dielce | m2 | 1.3 |  | 0 |  |  | znížená |  | 0 | 0.0087334 | 0.011353 | 0 | 0 | 4 | K | 2 |  |  |  | ROZPOCET | 0 | 0 | 0 | 0 | 0 | 2 | 0 | 4 | 560155078
| VV |  | " pod drenážne potrubie za oporami " 6,5*2*0,1 |  | 1.3 | [12 empty] | VV | 2 | 2 | True | 0 | ROZPOCET
| VV |  | Súčet |  | 1.3 | [12 empty] | VV | 2 | 4 | True | 1 | ROZPOCET
29 | K | 274351216.S | Debnenie stien základových pásov, odstránenie-dielce | m2 | 1.3 |  | 0 |  |  | znížená |  | 0 | 0 | 0 | 0 | 0 | 4 | K | 2 |  |  |  | ROZPOCET | 0 | 0 | 0 | 0 | 0 | 2 | 0 | 4 | 1253981195
| D | 3 | Zvislé a kompletné konštrukcie |  |  |  | 0 |  |  |  |  | 0 |  | 22.941 |  | 0 | 1 | D | 1 |  |  |  | ROZPOCET | [6 empty] | 0
30 | K | 317171121.S | Kotvenie monolitického betónu rímsy do mostovky kotvou do vývrtu | ks | 24 |  | 0 |  |  | znížená |  | 0 | 0.00088755 | 0.021301 | 0 | 0 | 4 | K | 2 |  |  |  | ROZPOCET | 0 | 0 | 0 | 0 | 0 | 2 | 0 | 4 | 1102137547
| VV |  | 12+12 |  | 24 | [12 empty] | VV | 2 | 2 | True | 1 | ROZPOCET
31 | M | 55330110003 | Kotva rimsovej dosky | ks | 24 |  | 0 |  |  | znížená |  | 0 | 0 | 0 | 0 | 0 | 8 | M | 2 |  |  |  | ROZPOCET | 0 | 0 | 0 | 0 | 0 | 2 | 0 | 4 | -987308022
| VV |  | " dodávka kotvy rímsy bez lepenej kotvy = 4,358 kg/ ks vč. konečnej povrchovej úpravy " 12+12 |  | 24 | [12 empty] | VV | 2 | 2 | True | 1 | ROZPOCET
32 | K | 317321119.S | Mostové rímsy z betónu železového triedy C 35/45 | m3 | 4.142 |  | 0 |  |  | znížená |  | 0 | 2.3855 | 9.8809 | 0 | 0 | 4 | K | 2 |  |  |  | ROZPOCET | 0 | 0 | 0 | 0 | 0 | 2 | 0 | 4 | -398931308
| VV |  | " betón s použitím rozptýlených polypropylénových vlákien dĺžky 12mm s dávkovaním 0,9kg/m3 BZ " | [14 empty] | VV | 2 | 1 | True | 0 | ROZPOCET
| VV |  | (0,215*0,8-0,03*0,15*0,5)*(12,1+12,3) |  | 4.142 | [12 empty] | VV | 2 | 2 | True | 1 | ROZPOCET
33 | K | 317353121.S | Debnenie mostných ríms všetkých tvarov - zhotovenie | m2 | 16.748 |  | 0 |  |  | znížená |  | 0 | 0.049828 | 0.83452 | 0 | 0 | 4 | K | 2 |  |  |  | ROZPOCET | 0 | 0 | 0 | 0 | 0 | 2 | 0 | 4 | 1424563254
| VV |  | " mostné rímsy " | [14 empty] | VV | 2 | 1 | True | 0 | ROZPOCET
| VV |  | 0,215*0,8*4*2+(0,215*2+0,2)*(12,1+12,3) |  | 16.748 | [12 empty] | VV | 2 | 2 | True | 1 | ROZPOCET
34 | K | 317353221.S | Debnenie mostových ríms všetkých tvarov - odstránenie | m2 | 16.748 |  | 0 |  |  | znížená |  | 0 | 1.5e-05 | 0.00025122 | 0 | 0 | 4 | K | 2 |  |  |  | ROZPOCET | 0 | 0 | 0 | 0 | 0 | 2 | 0 | 4 | -881534896
35 | K | 317361216.S | Výstuž mostných ríms z betonárskej ocele B500 (10505) | t | 1.314 |  | 0 |  |  | znížená |  | 0 | 1.037 | 1.3627 | 0 | 0 | 4 | K | 2 |  |  |  | ROZPOCET | 0 | 0 | 0 | 0 | 0 | 2 | 0 | 4 | 1448796491
| VV |  | " rímsy a krídla " 0,711+0,603 |  | 1.314 | [12 empty] | VV | 2 | 2 | True | 1 | ROZPOCET
36 | K | 334323138.S | Mostné krídla a záverné stienky z betónu železového tr. C 30/37 | m3 | 4.631 |  | 0 |  |  | znížená |  | 0 | 2.3226 | 10.7558 | 0 | 0 | 4 | K | 2 |  |  |  | ROZPOCET | 0 | 0 | 0 | 0 | 0 | 2 | 0 | 4 | 696465111
| VV |  | " nadbetónovanie krídiel " | [14 empty] | VV | 2 | 1 | True | 0 | ROZPOCET
| VV |  | (1,8+1,8+2,2+1,7)*0,65*0,95 |  | 4.631 | [12 empty] | VV | 2 | 2 | True | 0 | ROZPOCET
37 | K | 334351113.S | Debnenie mostných konštrukcií-krídiel, stien výšky do 20 m, zhotovenie | m2 | 16.72 |  | 0 |  |  | znížená |  | 0 | 0.0045822 | 0.076614 | 0 | 0 | 4 | K | 2 |  |  |  | ROZPOCET | 0 | 0 | 0 | 0 | 0 | 2 | 0 | 4 | -680374217
| VV |  | " nadbetónovanie krídiel " | [14 empty] | VV | 2 | 1 | True | 0 | ROZPOCET
| VV |  | (1,8+1,8+2,2+1,7)*2*0,95+0,65*0,95*2*2 |  | 16.72 | [12 empty] | VV | 2 | 2 | True | 0 | ROZPOCET
| VV |  | Súčet |  | 16.72 | [12 empty] | VV | 2 | 4 | False | 1 | ROZPOCET
38 | K | 334351213.S | Debnenie mostných konštrukcií-krídiel, stien výšky do 20 m, odstránenie | m2 | 16.72 |  | 0 |  |  | znížená |  | 0 | 3.72e-05 | 0.00062198 | 0 | 0 | 4 | K | 2 |  |  |  | ROZPOCET | 0 | 0 | 0 | 0 | 0 | 2 | 0 | 4 | -509377686
| VV |  | 16,72 |  | 16.72 | [12 empty] | VV | 2 | 2 | True | 1 | ROZPOCET
39 | K | 348171121.S | Osadenie mostného oceľového zábradlia trvalého do betónu ríms priamo | m | 25 |  | 0 |  |  | znížená |  | 0 | 0.00033 | 0.00825 | 0 | 0 | 4 | K | 2 |  |  |  | ROZPOCET | 0 | 0 | 0 | 0 | 0 | 2 | 0 | 4 | 1943933748
| VV |  | " mostné zábradlie so zvislou výplňou " 12,5*2 |  | 25 | [12 empty] | VV | 2 | 2 | True | 1 | ROZPOCET
40 | M | 5534610001 | Zábradlie oceľové so zvislou výplňou , vč. konečnej povrchovej úpravy | m | 25 |  | 0 |  |  | znížená |  | 0 | 0 | 0 | 0 | 0 | 8 | M | 2 |  |  |  | ROZPOCET | 0 | 0 | 0 | 0 | 0 | 2 | 0 | 4 | 51816311
| VV |  | " mostné zábradlie so zvislou výplňou " 12,5*2 |  | 25 | [12 empty] | VV | 2 | 2 | True | 0 | ROZPOCET
| VV |  | " povrchová úprava v zmysle PD " | [14 empty] | VV | 2 | 1 | True | 0 | ROZPOCET
| VV |  | " vrátane dilatácie a nevodivého prepojenia nad mostnými závermi " | [14 empty] | VV | 2 | 1 | True | 0 | ROZPOCET
| VV |  | Súčet |  | 25 | [12 empty] | VV | 2 | 4 | True | 1 | ROZPOCET
| D | 4 | Vodorovné konštrukcie |  |  |  | 0 |  |  |  |  | 0 |  | 493.8044 |  | 0 | 1 | D | 1 |  |  |  | ROZPOCET | [6 empty] | 0
41 | K | 421321238.S | Mostné nosné konštrukcie doskové z betónu železového tr. C 30/37 | m3 | 41.438 |  | 0 |  |  | znížená |  | 0 | 2.3457 | 97.1998 | 0 | 0 | 4 | K | 2 |  |  |  | ROZPOCET | 0 | 0 | 0 | 0 | 0 | 2 | 0 | 4 | -1928867145
| VV |  | " nová doska" 7,0*7,8*(0,46+0,431*2+0,525*2+0,469*2+0,51)/8+0,7*1,05*7,8*2 |  | 37.538 | [12 empty] | VV | 2 | 2 | True | 0 | ROZPOCET
| VV |  | " ozuby " 6,5*0,25*1,2*2 |  | 3.9 | [12 empty] | VV | 2 | 2 | True | 0 | ROZPOCET
| VV |  | Súčet |  | 41.438 | [12 empty] | VV | 2 | 4 | False | 1 | ROZPOCET
42 | K | 421351221.S | Debnenie bočnej steny konštrukcie mostov výšky do 350 mm - zhotovenie | m2 | 7 |  | 0 |  |  | znížená |  | 0 | 0.01719 | 0.12033 | 0 | 0 | 4 | K | 2 |  |  |  | ROZPOCET | 0 | 0 | 0 | 0 | 0 | 2 | 0 | 4 | 104033143
| VV |  | " nová doska" 0,5*7,0*2 |  | 7 | [12 empty] | VV | 2 | 2 | True | 0 | ROZPOCET
| VV |  | Súčet |  | 7 | [12 empty] | VV | 2 | 4 | False | 1 | ROZPOCET
43 | K | 421351231.S | Debnenie čela pracovnej škáry konštrukcie mostov - zhotovenie | m2 | 26.24 |  | 0 |  |  | znížená |  | 0 | 0.018032 | 0.47317 | 0 | 0 | 4 | K | 2 |  |  |  | ROZPOCET | 0 | 0 | 0 | 0 | 0 | 2 | 0 | 4 | 987316864
| VV |  | " nová doska" 0,7*1,05*2*2 |  | 2.94 | [12 empty] | VV | 2 | 2 | True | 0 | ROZPOCET
| VV |  | " ozuby " 6,5*(0,25+1,2+0,25)*2+0,25*1,2*2*2 |  | 23.3 | [12 empty] | VV | 2 | 2 | True | 0 | ROZPOCET
| VV |  | Súčet |  | 26.24 | [12 empty] | VV | 2 | 4 | False | 1 | ROZPOCET
44 | K | 421351321.S | Debnenie bočnej steny konštrukcie mostov výšky do 350 mm - odstránenie | m2 | 7 |  | 0 |  |  | znížená |  | 0 | 0 | 0 | 0 | 0 | 4 | K | 2 |  |  |  | ROZPOCET | 0 | 0 | 0 | 0 | 0 | 2 | 0 | 4 | -182069634
45 | K | 421351331.S | Debnenie čela pracovnej škáry konštrukcie mostov - odstránenie | m2 | 26.24 |  | 0 |  |  | znížená |  | 0 | 0 | 0 | 0 | 0 | 4 | K | 2 |  |  |  | ROZPOCET | 0 | 0 | 0 | 0 | 0 | 2 | 0 | 4 | -1443617210
46 | K | 421362126.S | Výstuž doskového mosta z betonárskej ocele B500 (10505) mostných konštrukcií | t | 5.432 |  | 0 |  |  | znížená |  | 0 | 1.0491 | 5.6987 | 0 | 0 | 4 | K | 2 |  |  |  | ROZPOCET | 0 | 0 | 0 | 0 | 0 | 2 | 0 | 4 | -1697973246
| VV |  | " doska a zazubenie " 5,432 |  | 5.432 | [12 empty] | VV | 2 | 2 | True | 0 | ROZPOCET
| VV |  | Súčet |  | 5.432 | [12 empty] | VV | 2 | 4 | True | 1 | ROZPOCET
47 | K | 451312311.S | Podklad pod dlažbu z betónu prostého tr. C 12/15 hr. nad 100 do 150 mm | m2 | 144.381 |  | 0 |  |  | znížená |  | 0 | 0.33049 | 47.7161 | 0 | 0 | 4 | K | 2 |  |  |  | ROZPOCET | 0 | 0 | 0 | 0 | 0 | 2 | 0 | 4 | 1500990480
| VV |  | " koryto toku " (4,75*7,8+(4,75+1,5*2)*5*2)*1,1 |  | 126.005 | [12 empty] | VV | 2 | 2 | True | 0 | ROZPOCET
| VV |  | " opevnenie za rímsou " (1,25*1,5+1,5*0,72+1,5*1,5+1,5*1,5)*1,1 |  | 8.201 | [12 empty] | VV | 2 | 2 | True | 0 | ROZPOCET
| VV |  | " opevnenie za krídlom " (4,0+4,5+6,0+4,0)*0,5*1,1 |  | 10.175 | [12 empty] | VV | 2 | 2 | True | 0 | ROZPOCET
| VV |  | Súčet |  | 144.381 | [12 empty] | VV | 2 | 4 | False | 1 | ROZPOCET
48 | K | 451478011.S | Podkladová vrstva plastbetónová drenážna na moste | m3 | 0.089 |  | 0 |  |  | znížená |  | 0 | 2.6525 | 0.23607 | 0 | 0 | 4 | K | 2 |  |  |  | ROZPOCET | 0 | 0 | 0 | 0 | 0 | 2 | 0 | 4 | 2011255236
| VV |  | " pozdlžny a priečny drenážny kanálik " 0,1*0,05*8,85*2 |  | 0.089 | [12 empty] | VV | 2 | 2 | True | 0 | ROZPOCET
| VV |  | " okolo odvodňovačov a tvaroviek " 0,05*0,5*0,5*0 |  | 0 | [12 empty] | VV | 2 | 2 | True | 0 | ROZPOCET
| VV |  | Súčet |  | 0.089 | [12 empty] | VV | 2 | 4 | True | 1 | ROZPOCET
49 | K | 451571112.S | Lôžko pod dlažby zo štrkopiesku hr. vrstvy nad 100 do 150 mm | m2 | 144.381 |  | 0 |  |  | znížená |  | 0 | 0.31879 | 46.0272 | 0 | 0 | 4 | K | 2 |  |  |  | ROZPOCET | 0 | 0 | 0 | 0 | 0 | 2 | 0 | 4 | -528098713
| VV |  | " koryto toku " (4,75*7,8+(4,75+1,5*2)*5*2)*1,1 |  | 126.005 | [12 empty] | VV | 2 | 2 | True | 0 | ROZPOCET
| VV |  | " opevnenie za rímsou " (1,25*1,5+1,5*0,72+1,5*1,5+1,5*1,5)*1,1 |  | 8.201 | [12 empty] | VV | 2 | 2 | True | 0 | ROZPOCET
| VV |  | " opevnenie za krídlom " (4,0+4,5+6,0+4,0)*0,5*1,1 |  | 10.175 | [12 empty] | VV | 2 | 2 | True | 0 | ROZPOCET
50 | K | 452318510.S | Zaisťovací prah z betónu prostého vodostavebného melioračných kanálov s pätkami alebo bez pätiek | m3 | 14.2 |  | 0 |  |  | znížená |  | 0 | 2.2632 | 32.1381 | 0 | 0 | 4 | K | 2 |  |  |  | ROZPOCET | 0 | 0 | 0 | 0 | 0 | 2 | 0 | 4 | -1035138566
| VV |  | " zaisťovací prah " (4,75+1,5*2)*0,5*0,8*2 |  | 6.2 | [12 empty] | VV | 2 | 2 | True | 0 | ROZPOCET
| VV |  | "bet. pätka" 5*0,8*0,5*2*2 |  | 8 | [12 empty] | VV | 2 | 2 | True | 0 | ROZPOCET
| VV |  | Súčet |  | 14.2 | [12 empty] | VV | 2 | 4 | True | 1 | ROZPOCET
51 | K | 452471101.S | Podkladová vrstva z modifikovanej malty cementovej - prvá vrstva hr. do 10 mm | m2 | 0.875 |  | 0 |  |  | znížená |  | 0 | 0.022655 | 0.019823 | 0 | 0 | 4 | K | 2 |  |  |  | ROZPOCET | 0 | 0 | 0 | 0 | 0 | 2 | 0 | 4 | -134628065
| VV |  | " pod platne zábradlia " 0,25*0,25*(7+7) |  | 0.875 | [12 empty] | VV | 2 | 2 | True | 0 | ROZPOCET
| VV |  | " pod platne zábradľového zvodidla " 0,3*0,45*0 |  | 0 | [12 empty] | VV | 2 | 2 | True | 0 | ROZPOCET
| VV |  | Súčet |  | 0.875 | [12 empty] | VV | 2 | 4 | True | 1 | ROZPOCET
52 | K | 458311131.S | Filtračná vrstva za oporou z betónu drenažného tr. C 8/10 hutneného po vrstvách | m3 | 46.8 |  | 0 |  |  | znížená |  | 0 | 2.4293 | 113.6911 | 0 | 0 | 4 | K | 2 |  |  |  | ROZPOCET | 0 | 0 | 0 | 0 | 0 | 2 | 0 | 4 | -373801416
| VV |  | 1,2*3,0*6,5*2 |  | 46.8 | [12 empty] | VV | 2 | 2 | True | 1 | ROZPOCET
53 | K | 462511270.S | Zahádzka z lomového kameňa bez preštrkovania z terénu, hmotnosti jednotlivých kameňov do 200 kg | m3 | 15.5 |  | 0 |  |  | znížená |  | 0 | 2.0842 | 32.3045 | 0 | 0 | 4 | K | 2 |  |  |  | ROZPOCET | 0 | 0 | 0 | 0 | 0 | 2 | 0 | 4 | 1802136313
| VV |  | " pred zaist. prah" (4,75+1,5*2)*0,5*2*2 |  | 15.5 | [12 empty] | VV | 2 | 2 | True | 1 | ROZPOCET
54 | K | 465513327.S | Dlažba z lomového kameňa, na cementovú maltu s vyškárovaním cementovou maltou, hr. kameňa 300 mm | m2 | 131.255 |  | 0 |  |  | znížená |  | 0 | 0.90038 | 118.1794 | 0 | 0 | 4 | K | 2 |  |  |  | ROZPOCET | 0 | 0 | 0 | 0 | 0 | 2 | 0 | 4 | 66330517
| VV |  | " koryto toku " (4,75*7,8+(4,75+1,5*2)*5*2) |  | 114.55 | [12 empty] | VV | 2 | 2 | True | 0 | ROZPOCET
| VV |  | " opevnenie za rímsou " (1,25*1,5+1,5*0,72+1,5*1,5+1,5*1,5) |  | 7.455 | [12 empty] | VV | 2 | 2 | True | 0 | ROZPOCET
| VV |  | " opevnenie za krídlom " (4,0+4,5+6,0+4,0)*0,5 |  | 9.25 | [12 empty] | VV | 2 | 2 | True | 0 | ROZPOCET
| VV |  | Súčet |  | 131.255 | [12 empty] | VV | 2 | 4 | False | 1 | ROZPOCET
| D | 5 | Komunikácie |  |  |  | 0 |  |  |  |  | 0 |  | 94.5761 |  | 0 | 1 | D | 1 |  |  |  | ROZPOCET | [6 empty] | 0
55 | K | 564871111.S | Podklad zo štrkodrviny s rozprestretím a zhutnením, po zhutnení hr. 250 mm | m2 | 65 |  | 0 |  |  | znížená |  | 0 | 0.46166 | 30.0079 | 0 | 0 | 4 | K | 2 |  |  |  | ROZPOCET | 0 | 0 | 0 | 0 | 0 | 2 | 0 | 4 | -1815287717
| VV |  | "napojenia mosta na vozovku " 6,5*5,0*2 |  | 65 | [12 empty] | VV | 2 | 2 | True | 1 | ROZPOCET
56 | K | 567133115.S | Podklad z kameniva stmeleného cementom s rozprestretím a zhutnením, CBGM C 5/6, po zhutnení hr. 200 mm | m2 | 65 |  | 0 |  |  | znížená |  | 0 | 0.47118 | 30.6264 | 0 | 0 | 4 | K | 2 |  |  |  | ROZPOCET | 0 | 0 | 0 | 0 | 0 | 2 | 0 | 4 | -94271108
| VV |  | "napojenia mosta na vozovku " 6,5*5,0*2 |  | 65 | [12 empty] | VV | 2 | 2 | True | 1 | ROZPOCET
57 | K | 573111111.S1 | Postrek asfaltový infiltračný s posypom kamenivom z asfaltu cestného v množstve 0,70 kg/m2 | m2 | 65 |  | 0 |  |  | znížená |  | 0 | 0.00561 | 0.36465 | 0 | 0 | 4 | K | 2 |  |  |  | ROZPOCET | 0 | 0 | 0 | 0 | 0 | 2 | 0 | 4 | 640670223
| VV |  | "napojenia mosta na vozovku " 6,5*5,0*2 |  | 65 | [12 empty] | VV | 2 | 2 | True | 0 | ROZPOCET
| VV |  | Súčet |  | 65 | [12 empty] | VV | 2 | 4 | True | 1 | ROZPOCET
58 | K | 573231107.S | Postrek asfaltový spojovací bez posypu kamenivom z cestnej emulzie v množstve 0,50 kg/m2 | m2 | 179.92 |  | 0 |  |  | znížená |  | 0 | 0.00051 | 0.091759 | 0 | 0 | 4 | K | 2 |  |  |  | ROZPOCET | 0 | 0 | 0 | 0 | 0 | 2 | 0 | 4 | -517024680
| VV |  | "napojenia mosta na vozovku " 6,5*5,0*2 |  | 65 | [12 empty] | VV | 2 | 2 | True | 0 | ROZPOCET
| VV |  | " most " 6,5*8,84*2 |  | 114.92 | [12 empty] | VV | 2 | 2 | True | 0 | ROZPOCET
| VV |  | Súčet |  | 179.92 | [12 empty] | VV | 2 | 4 | True | 1 | ROZPOCET
59 | K | 577134241.S | Asfaltový betón vrstva obrusná AC 11 O v pruhu š. nad 3 m z nemodifik. asfaltu tr. II, po zhutnení hr. 40 mm | m2 | 57.46 |  | 0 |  |  | znížená |  | 0 | 0.10373 | 5.9603 | 0 | 0 | 4 | K | 2 |  |  |  | ROZPOCET | 0 | 0 | 0 | 0 | 0 | 2 | 0 | 4 | -1078369739
| VV |  | " most " 6,5*8,84 |  | 57.46 | [12 empty] | VV | 2 | 2 | True | 0 | ROZPOCET
| VV |  | Súčet |  | 57.46 | [12 empty] | VV | 2 | 4 | True | 1 | ROZPOCET
60 | K | 5771342811 | Asfaltový betón vrstva obrusná AC 11 O v pruhu š. nad 3 m z modifik. asfaltu tr. II, po zhutnení hr. 45 mm | m2 | 57.46 |  | 0 |  |  | znížená |  | 0 | 0.10373 | 5.9603 | 0 | 0 | 4 | K | 2 |  |  |  | ROZPOCET | 0 | 0 | 0 | 0 | 0 | 2 | 0 | 4 | -431980119
| VV |  | " most " 6,5*8,84 |  | 57.46 | [12 empty] | VV | 2 | 2 | True | 0 | ROZPOCET
| VV |  | Súčet |  | 57.46 | [12 empty] | VV | 2 | 4 | True | 1 | ROZPOCET
61 | K | 577144241.S | Asfaltový betón vrstva obrusná AC 11 O v pruhu š. nad 3 m z nemodifik. asfaltu tr. II, po zhutnení hr. 50 mm | m2 | 65 |  | 0 |  |  | znížená |  | 0 | 0.12966 | 8.4279 | 0 | 0 | 4 | K | 2 |  |  |  | ROZPOCET | 0 | 0 | 0 | 0 | 0 | 2 | 0 | 4 | 2113345476
| VV |  | "napojenia mosta na vozovku " 6,5*5,0*2 |  | 65 | [12 empty] | VV | 2 | 2 | True | 1 | ROZPOCET
62 | K | 577154341.S | Asfaltový betón vrstva obrusná alebo ložná AC 16 v pruhu š. nad 3 m z nemodifik. asfaltu tr. II, po zhutnení hr. 60 mm | m2 | 65 |  | 0 |  |  | znížená |  | 0 | 0.15559 | 10.1134 | 0 | 0 | 4 | K | 2 |  |  |  | ROZPOCET | 0 | 0 | 0 | 0 | 0 | 2 | 0 | 4 | -1476941898
| VV |  | "napojenia mosta na vozovku " 6,5*5,0*2 |  | 65 | [12 empty] | VV | 2 | 2 | True | 0 | ROZPOCET
| VV |  | Súčet |  | 65 | [12 empty] | VV | 2 | 4 | True | 1 | ROZPOCET
63 | K | 597761111.S | Rigol dláždený do lôžka z betónu prostého tr. C 8/10 z betónových dosiek akejkoľvek veľkosti | m2 | 6.3 |  | 0 |  |  | znížená |  | 0 | 0.46173 | 2.9089 | 0 | 0 | 4 | K | 2 |  |  |  | ROZPOCET | 0 | 0 | 0 | 0 | 0 | 2 | 0 | 4 | -830138920
| VV |  | " dláždený rigol " (4,5+6,0)*0,6 |  | 6.3 | [12 empty] | VV | 2 | 2 | True | 1 | ROZPOCET
64 | K | 599141110 | Pružná asfaltová zálievka | m | 31.84 |  | 0 |  |  | znížená |  | 0 | 0.0036 | 0.11462 | 0 | 0 | 4 | K | 2 |  |  |  | ROZPOCET | 0 | 0 | 0 | 0 | 0 | 2 | 0 | 4 | -497826077
| VV |  | " pracovná škára " 5,0*2+8,84+6,5*2 |  | 31.84 | [12 empty] | VV | 2 | 2 | True | 0 | ROZPOCET
| VV |  | Súčet |  | 31.84 | [12 empty] | VV | 2 | 4 | True | 1 | ROZPOCET
| D | 6 | Úpravy povrchov, podlahy, osadenie |  |  |  | 0 |  |  |  |  | 0 |  | 4.0175 |  | 0 | 1 | D | 1 |  |  |  | ROZPOCET | [6 empty] | 0
65 | K | 622661211.S | Náter betónu mosta epoxidový disperzný 1x impregnačný OS-A | m2 | 28.548 |  | 0 |  |  | znížená |  | 0 | 0.00042 | 0.01199 | 0 | 0 | 4 | K | 2 |  |  |  | ROZPOCET | 0 | 0 | 0 | 0 | 0 | 2 | 0 | 4 | -1326403036
| VV |  | " ochrana proti soliam = rímsy " | [14 empty] | VV | 2 | 1 | True | 0 | ROZPOCET
| VV |  | (0,15+0,8+0,22)*(12,1+12,3) |  | 28.548 | [12 empty] | VV | 2 | 2 | True | 0 | ROZPOCET
| VV |  | Súčet |  | 28.548 | [12 empty] | VV | 2 | 4 | True | 1 | ROZPOCET
66 | K | 6226612111 | Náter betónu mostu - adhézny mostík | m2 | 124.875 |  | 0 |  |  | znížená |  | 0 | 0.00042 | 0.052448 | 0 | 0 | 4 | K | 2 |  |  |  | ROZPOCET | 0 | 0 | 0 | 0 | 0 | 2 | 0 | 4 | 856439433
| VV |  | " adhézny mostík na zvýšenie priľnavosti " | [14 empty] | VV | 2 | 1 | True | 0 | ROZPOCET
| VV |  | " nadbetónovanie krídiel " | [14 empty] | VV | 2 | 1 | True | 0 | ROZPOCET
| VV |  | (1,8+1,8+2,2+1,7)*0,65 |  | 4.875 | [12 empty] | VV | 2 | 2 | True | 0 | ROZPOCET
| VV |  | " nová mostovková doska " (7,0+0,5*2)*7,8 |  | 62.4 | [12 empty] | VV | 2 | 2 | True | 0 | ROZPOCET
| VV |  | " pre reprofilačné úpravy " | [14 empty] | VV | 2 | 1 | True | 0 | ROZPOCET
| VV |  | " steny " | [14 empty] | VV | 2 | 1 | True | 0 | ROZPOCET
| VV |  | " opory " | [14 empty] | VV | 2 | 1 | True | 0 | ROZPOCET
| VV |  | 0,5*7,8*2 |  | 7.8 | [12 empty] | VV | 2 | 2 | True | 0 | ROZPOCET
| VV |  | " krídla " | [14 empty] | VV | 2 | 1 | True | 0 | ROZPOCET
| VV |  | 0,5*1,5*2*2 |  | 3 | [12 empty] | VV | 2 | 2 | True | 0 | ROZPOCET
| VV |  | " podhľad " 6,0*7,8 |  | 46.8 | [12 empty] | VV | 2 | 2 | True | 0 | ROZPOCET
| VV |  | Súčet |  | 124.875 | [12 empty] | VV | 2 | 4 | True | 1 | ROZPOCET
67 | K | 622661221.S | Náter betónu mosta epoxidový disperzný 2x ochranný nepružný OS-B | m2 | 28.548 |  | 0 |  |  | znížená |  | 0 | 0.00082 | 0.023409 | 0 | 0 | 4 | K | 2 |  |  |  | ROZPOCET | 0 | 0 | 0 | 0 | 0 | 2 | 0 | 4 | 1499227024
| VV |  | " ochrana proti soliam = rímsy " | [14 empty] | VV | 2 | 1 | True | 0 | ROZPOCET
| VV |  | (0,15+0,8+0,22)*(12,1+12,3) |  | 28.548 | [12 empty] | VV | 2 | 2 | True | 0 | ROZPOCET
| VV |  | Súčet |  | 28.548 | [12 empty] | VV | 2 | 4 | True | 1 | ROZPOCET
68 | K | 622661336.S | Zjednocujúci náter betónových konštrukcií na báze cementov | m2 | 71.6 |  | 0 |  |  | znížená |  | 0 | 0.000215 | 0.015394 | 0 | 0 | 4 | K | 2 |  |  |  | ROZPOCET | 0 | 0 | 0 | 0 | 0 | 2 | 0 | 4 | -401195788
| VV |  | " ochranný a zjednocujúci náter " | [14 empty] | VV | 2 | 1 | True | 0 | ROZPOCET
| VV |  | "NK = strop " | [14 empty] | VV | 2 | 1 | True | 0 | ROZPOCET
| VV |  | 7,8*6,0 |  | 46.8 | [12 empty] | VV | 2 | 2 | True | 0 | ROZPOCET
| VV |  | " NK = steny " | [14 empty] | VV | 2 | 1 | True | 0 | ROZPOCET
| VV |  | 1,0*6,0*2 |  | 12 | [12 empty] | VV | 2 | 2 | True | 0 | ROZPOCET
| VV |  | " opory " | [14 empty] | VV | 2 | 1 | True | 0 | ROZPOCET
| VV |  | 7,8*0,5*2 |  | 7.8 | [12 empty] | VV | 2 | 2 | True | 0 | ROZPOCET
| VV |  | " krídla " | [14 empty] | VV | 2 | 1 | True | 0 | ROZPOCET
| VV |  | 1,0*2,5*0,5*2*2 |  | 5 | [12 empty] | VV | 2 | 2 | True | 0 | ROZPOCET
| VV |  | Súčet |  | 71.6 | [12 empty] | VV | 2 | 4 | True | 1 | ROZPOCET
69 | K | 627458111.S | Škárovanie maltou MCS, muriva z lomového kameňa s vyčistením škár, pri hĺbky škár do 70 mm | m2 | 26.76 |  | 0 |  |  | znížená |  | 0 | 0.01953 | 0.52262 | 0 | 0 | 4 | K | 2 |  |  |  | ROZPOCET | 0 | 0 | 0 | 0 | 0 | 2 | 0 | 4 | 1752834766
| VV |  | " oprava škárovania kamenných opôr a krídiel " 1,3*7,8*2+1,8*1,8*0,5*2*2 |  | 26.76 | [12 empty] | VV | 2 | 2 | True | 1 | ROZPOCET
70 | K | 627471132.S | Reprofilácia podhľadov sanačnou maltou, 1 vrstva hr. 20 mm | m2 | 32.76 |  | 0 |  |  | znížená |  | 0 | 0.04365 | 1.43 | 0 | 0 | 4 | K | 2 |  |  |  | ROZPOCET | 0 | 0 | 0 | 0 | 0 | 2 | 0 | 4 | -1351542942
| VV |  | " podhľad " 6,0*7,8*0,7 |  | 32.76 | [12 empty] | VV | 2 | 2 | True | 1 | ROZPOCET
71 | K | 627471134.S | Reprofilácia podhľadov sanačnou maltou, 2 vrstvy hr. 50 mm | m2 | 14.04 |  | 0 |  |  | znížená |  | 0 | 0.09435 | 1.3247 | 0 | 0 | 4 | K | 2 |  |  |  | ROZPOCET | 0 | 0 | 0 | 0 | 0 | 2 | 0 | 4 | 1748387701
| VV |  | " podhľad " 6,0*7,8*0,3 |  | 14.04 | [12 empty] | VV | 2 | 2 | True | 1 | ROZPOCET
72 | K | 627471152.S | Reprofilácia stien sanačnou maltou, 1 vrstva hr. 20 mm | m2 | 7.56 |  | 0 |  |  | znížená |  | 0 | 0.041351 | 0.31261 | 0 | 0 | 4 | K | 2 |  |  |  | ROZPOCET | 0 | 0 | 0 | 0 | 0 | 2 | 0 | 4 | -577068010
| VV |  | " steny " | [14 empty] | VV | 2 | 1 | True | 0 | ROZPOCET
| VV |  | " opory " | [14 empty] | VV | 2 | 1 | True | 0 | ROZPOCET
| VV |  | 0,5*7,8*2*0,7 |  | 5.46 | [12 empty] | VV | 2 | 2 | True | 0 | ROZPOCET
| VV |  | " krídla " | [14 empty] | VV | 2 | 1 | True | 0 | ROZPOCET
| VV |  | 0,5*1,5*2*2*0,7 |  | 2.1 | [12 empty] | VV | 2 | 2 | True | 0 | ROZPOCET
| VV |  | Súčet |  | 7.56 | [12 empty] | VV | 2 | 4 | True | 1 | ROZPOCET
73 | K | 627471154.S | Reprofilácia stien sanačnou maltou, 2 vrstvy hr. 50 mm | m2 | 3.24 |  | 0 |  |  | znížená |  | 0 | 0.09435 | 0.30569 | 0 | 0 | 4 | K | 2 |  |  |  | ROZPOCET | 0 | 0 | 0 | 0 | 0 | 2 | 0 | 4 | 1429448331
| VV |  | " steny " | [14 empty] | VV | 2 | 1 | True | 0 | ROZPOCET
| VV |  | " opory " | [14 empty] | VV | 2 | 1 | True | 0 | ROZPOCET
| VV |  | 0,5*7,8*2*0,3 |  | 2.34 | [12 empty] | VV | 2 | 2 | True | 0 | ROZPOCET
| VV |  | " krídla " | [14 empty] | VV | 2 | 1 | True | 0 | ROZPOCET
| VV |  | 0,5*1,5*2*2*0,3 |  | 0.9 | [12 empty] | VV | 2 | 2 | True | 0 | ROZPOCET
| VV |  | Súčet |  | 3.24 | [12 empty] | VV | 2 | 4 | True | 1 | ROZPOCET
74 | K | 627471431.S | Ochrana výstuže podhľadu zo sanačnej malty, 1 vrstva hr. 1 mm | m2 | 7.02 |  | 0 |  |  | znížená |  | 0 | 0.00218 | 0.015304 | 0 | 0 | 4 | K | 2 |  |  |  | ROZPOCET | 0 | 0 | 0 | 0 | 0 | 2 | 0 | 4 | -1531859342
| VV |  | " podhľad " 6,0*7,8*0,15 |  | 7.02 | [12 empty] | VV | 2 | 2 | True | 1 | ROZPOCET
75 | K | 627471451.S | Ochrana výstuže stien zo sanačnej malty, 1 vrstva hr. 1 mm | m2 | 1.62 |  | 0 |  |  | znížená |  | 0 | 0.002063 | 0.0033421 | 0 | 0 | 4 | K | 2 |  |  |  | ROZPOCET | 0 | 0 | 0 | 0 | 0 | 2 | 0 | 4 | 2144593486
| VV |  | " steny " | [14 empty] | VV | 2 | 1 | True | 0 | ROZPOCET
| VV |  | " opory " | [14 empty] | VV | 2 | 1 | True | 0 | ROZPOCET
| VV |  | 0,5*7,8*2*0,15 |  | 1.17 | [12 empty] | VV | 2 | 2 | True | 0 | ROZPOCET
| VV |  | " krídla " | [14 empty] | VV | 2 | 1 | True | 0 | ROZPOCET
| VV |  | 0,5*1,5*2*2*0,15 |  | 0.45 | [12 empty] | VV | 2 | 2 | True | 0 | ROZPOCET
| VV |  | Súčet |  | 1.62 | [12 empty] | VV | 2 | 4 | True | 1 | ROZPOCET
| D | 8 | Rúrové vedenie |  |  |  | 0 |  |  |  |  | 0 |  | 2.5261 |  | 0 | 1 | D | 1 |  |  |  | ROZPOCET | [6 empty] | 0
76 | K | 871238111.S | Ukladanie drenážneho potrubia do pripravenej ryhy z tvrdého PVC priemeru nad 150 do 200 mm | m | 16 |  | 0 |  |  | znížená |  | 0 | 0 | 0 | 0 | 0 | 4 | K | 2 |  |  |  | ROZPOCET | 0 | 0 | 0 | 0 | 0 | 2 | 0 | 4 | 596717616
| VV |  | "za oporami " 8,0*2 |  | 16 | [12 empty] | VV | 2 | 2 | True | 0 | ROZPOCET
77 | M | 286110015200.S | Flexibilná drenážna PVC-U rúra DN 160, perforovaná | m | 16 |  | 0 |  |  | znížená |  | 0 | 0.00098 | 0.01568 | 0 | 0 | 8 | M | 2 |  |  |  | ROZPOCET | 0 | 0 | 0 | 0 | 0 | 2 | 0 | 4 | 1296510868
78 | K | 899621112.S | Obetónovanie drenážneho potrubia pr. bet. triedy C 8/10 hr. do 150 mm, rúr DN 100-160 | m | 13 |  | 0 |  |  | znížená |  | 0 | 0.18732 | 2.4352 | 0 | 0 | 4 | K | 2 |  |  |  | ROZPOCET | 0 | 0 | 0 | 0 | 0 | 2 | 0 | 4 | 563758257
| VV |  | "za oporami " 6,5*2 |  | 13 | [12 empty] | VV | 2 | 2 | True | 1 | ROZPOCET
79 | K | 8999121011 | Montáž oceľových chráničiek D 120x7 | m | 4 |  | 0 |  |  | znížená |  | 0 | 0.00033 | 0.00132 | 0 | 0 | 4 | K | 2 |  |  |  | ROZPOCET | 0 | 0 | 0 | 0 | 0 | 2 | 0 | 4 | 1614427853
| VV |  | " pre vyustenie drenážnej rúrky " 1,0*2*2 |  | 4 | [12 empty] | VV | 2 | 2 | True | 1 | ROZPOCET
80 | M | 1413089600 | Rúrka hladká kruhová bezošvá D 114 mm, hrúbka steny 7,0mm ozn.11 353.0. | m | 4 |  | 0 |  |  | znížená |  | 0 | 0.01847 | 0.07388 | 0 | 0 | 8 | M | 2 |  |  |  | ROZPOCET | 0 | 0 | 0 | 0 | 0 | 2 | 0 | 4 | -982112512
| D | 9 | Ostatné konštrukcie a práce-búranie |  |  |  | 0 |  |  |  |  | 0 |  | 9.1517 |  | 121.8948 | 1 | D | 1 |  |  |  | ROZPOCET | [6 empty] | 0
81 | K | 914001101 | Dočasné dopravné značenie - prenosné | kpl | 1 |  | 0 |  |  | znížená |  | 0 | 0.22684 | 0.22684 | 0 | 0 | 4 | K | 2 |  |  |  | ROZPOCET | 0 | 0 | 0 | 0 | 0 | 2 | 0 | 4 | 2067250783
| VV |  | " montáž , použitie a prenájom , demontáž , vrátane betónových zvodidiel " 1 |  | 1 | [12 empty] | VV | 2 | 2 | True | 1 | ROZPOCET
82 | K | 914112111.S | Tabuľka s označením evidenčného čísla mostu | ks | 2 |  | 0 |  |  | znížená |  | 0 | 0.077673 | 0.15535 | 0 | 0 | 4 | K | 2 |  |  |  | ROZPOCET | 0 | 0 | 0 | 0 | 0 | 2 | 0 | 4 | -1306286618
83 | K | 916362112.S | Osadenie cestného obrubníka betónového stojatého do lôžka z betónu prostého tr. C 16/20 s bočnou oporou | m | 5.22 |  | 0 |  |  | znížená |  | 0 | 0.15113 | 0.7889 | 0 | 0 | 4 | K | 2 |  |  |  | ROZPOCET | 0 | 0 | 0 | 0 | 0 | 2 | 0 | 4 | -1882957940
| VV |  | " opevnenie za rímsou " (1,5+0,72+1,5+1,5) |  | 5.22 | [12 empty] | VV | 2 | 2 | True | 1 | ROZPOCET
84 | M | 592170002200.S | Obrubník cestný, lxšxv 1000x150x260 mm, skosenie 120/40 mm | ks | 5.272 |  | 0 |  |  | znížená |  | 0 | 0.085 | 0.44812 | 0 | 0 | 8 | M | 2 |  |  |  | ROZPOCET | 0 | 0 | 0 | 0 | 0 | 2 | 0 | 4 | 1072146496
| VV |  | 5,22 |  | 5.22 | [12 empty] | VV | 2 | 2 | True | 1 | ROZPOCET
| VV |  | 5,22*1,01 'Přepočítané koeficientom množstva |  | 5.272 | [12 empty] | VV | 2 | 2 | False | 1 | ROZPOCET
85 | K | 917862112.S | Osadenie chodník. obrubníka betónového stojatého do lôžka z betónu prosteho tr. C 16/20 s bočnou oporou | m | 41.97 |  | 0 |  |  | znížená |  | 0 | 0.12662 | 5.3142 | 0 | 0 | 4 | K | 2 |  |  |  | ROZPOCET | 0 | 0 | 0 | 0 | 0 | 2 | 0 | 4 | 515180921
| VV |  | " opevnenie za rímsou " (1,25+1,5+1,5+0,72+1,5+1,5+1,5+1,5) |  | 10.97 | [12 empty] | VV | 2 | 2 | True | 0 | ROZPOCET
| VV |  | " opevnenie za krídlom " 4,0+4,5+6,0+4,0+0,5*4 |  | 20.5 | [12 empty] | VV | 2 | 2 | True | 0 | ROZPOCET
| VV |  | " sklz z betónových tvárnic " 4,5+6,0 |  | 10.5 | [12 empty] | VV | 2 | 2 | True | 0 | ROZPOCET
| VV |  | Súčet |  | 41.97 | [12 empty] | VV | 2 | 4 | True | 1 | ROZPOCET
86 | M | 592170001800.S | Obrubník parkový, lxšxv 1000x50x200 mm, prírodný | ks | 42.39 |  | 0 |  |  | znížená |  | 0 | 0.023 | 0.97497 | 0 | 0 | 8 | M | 2 |  |  |  | ROZPOCET | 0 | 0 | 0 | 0 | 0 | 2 | 0 | 4 | -1067689400
| VV |  | 41,97*1,01 'Přepočítané koeficientom množstva |  | 42.39 | [12 empty] | VV | 2 | 2 | False | 1 | ROZPOCET
87 | K | 919723210 | Pružná asfaltová zalievka s predtesnením | m | 43.4 |  | 0 |  |  | znížená |  | 0 | 2e-05 | 0.000868 | 0 | 0 | 4 | K | 2 |  |  |  | ROZPOCET | 0 | 0 | 0 | 0 | 0 | 2 | 0 | 4 | 22759250
| VV |  | "okolo rims-most" 12,3+12,1+1,5*2*2 |  | 30.4 | [12 empty] | VV | 2 | 2 | True | 0 | ROZPOCET
| VV |  | " nad ozubom " 6,5*2 |  | 13 | [12 empty] | VV | 2 | 2 | True | 0 | ROZPOCET
| VV |  | Súčet |  | 43.4 | [12 empty] | VV | 2 | 4 | True | 1 | ROZPOCET
88 | K | 931941111 | Osadenie mostného oceľ. krycieho plechu do trvalo pružnej zálievky | m | 13 |  | 0 |  |  | znížená |  | 0 | 0.0028566 | 0.037136 | 0 | 0 | 4 | K | 2 |  |  |  | ROZPOCET | 0 | 0 | 0 | 0 | 0 | 2 | 0 | 4 | -328556954
| VV |  | 6,5*2 |  | 13 | [12 empty] | VV | 2 | 2 | True | 1 | ROZPOCET
89 | M | 133340000101 | Tyč oceľová T 160x50x10 mm, ozn. 11 373 | t | 0.23 |  | 0 |  |  | znížená |  | 0 | 1 | 0.23 | 0 | 0 | 8 | M | 2 |  |  |  | ROZPOCET | 0 | 0 | 0 | 0 | 0 | 2 | 0 | 4 | 936034608
| VV |  | 6,5*2*(12,57+3,93)*0,001*1,07 |  | 0.23 | [12 empty] | VV | 2 | 2 | True | 1 | ROZPOCET
90 | K | 931992121.S | Výplň dilatačných škár z extrudovaného polystyrénu hr. 20 mm | m2 | 20.886 |  | 0 |  |  | znížená |  | 0 | 0.00063 | 0.013158 | 0 | 0 | 4 | K | 2 |  |  |  | ROZPOCET | 0 | 0 | 0 | 0 | 0 | 2 | 0 | 4 | -1234867427
| VV |  | " polystyrén 20 mm " | [14 empty] | VV | 2 | 1 | True | 0 | ROZPOCET
| VV |  | " rímsy " 0,23*0,8*2*2 |  | 0.736 | [12 empty] | VV | 2 | 2 | True | 0 | ROZPOCET
| VV |  | " medzi oporou a ozubom " 6,5*0,15*2 |  | 1.95 | [12 empty] | VV | 2 | 2 | True | 0 | ROZPOCET
| VV |  | " medzi krídlom a priečnikom " | [14 empty] | VV | 2 | 1 | True | 0 | ROZPOCET
| VV |  | 0,65*1,0*2*2 |  | 2.6 | [12 empty] | VV | 2 | 2 | True | 0 | ROZPOCET
| VV |  | " medzi ozubom a prechodovým klinom z medzerovitého betónu " | [14 empty] | VV | 2 | 1 | True | 0 | ROZPOCET
| VV |  | 1,2*6,5*2 |  | 15.6 | [12 empty] | VV | 2 | 2 | True | 0 | ROZPOCET
| VV |  | Súčet |  | 20.886 | [12 empty] | VV | 2 | 4 | True | 1 | ROZPOCET
91 | K | 931994142.S | Tesnenie dilatačnej škáry betónovej konštrukcia polyuretanovým tmelom do pl. 4,0 cm2 | m | 4 |  | 0 |  |  | znížená |  | 0 | 0.000464 | 0.001856 | 0 | 0 | 4 | K | 2 |  |  |  | ROZPOCET | 0 | 0 | 0 | 0 | 0 | 2 | 0 | 4 | -1757452441
| VV |  | " medzi krídlom a priečnikom " 1,0*2*2 |  | 4 | [12 empty] | VV | 2 | 2 | True | 0 | ROZPOCET
| VV |  | Súčet |  | 4 | [12 empty] | VV | 2 | 4 | True | 1 | ROZPOCET
92 | K | 931994151.S | Tesnenie škáry betónovej konštrukcia škárovým profilom prierezu 20/20 mm | m | 33.65 |  | 0 |  |  | znížená |  | 0 | 1.1e-05 | 0.00037015 | 0 | 0 | 4 | K | 2 |  |  |  | ROZPOCET | 0 | 0 | 0 | 0 | 0 | 2 | 0 | 4 | 200617046
| VV |  | "tesnenie medzi cestou a rímsou " 12,1+12,3+1,5*3+0,75 |  | 29.65 | [12 empty] | VV | 2 | 2 | True | 0 | ROZPOCET
| VV |  | " medzi krídlom a priečnikom " 1,0*2*2 |  | 4 | [12 empty] | VV | 2 | 2 | True | 0 | ROZPOCET
| VV |  | Súčet |  | 33.65 | [12 empty] | VV | 2 | 4 | True | 1 | ROZPOCET
93 | K | 938902031.S | Otryskanie degradovaného betónu vodou do 20 mm, -0,02200t | m2 | 40.32 |  | 0 |  |  | znížená |  | 0 | 0 | 0 | 0.022 | 0.88704 | 4 | K | 2 |  |  |  | ROZPOCET | 0 | 0 | 0 | 0 | 0 | 2 | 0 | 4 | 330474611
| VV |  | " podhľad " 6,0*7,8*0,7 |  | 32.76 | [12 empty] | VV | 2 | 2 | True | 0 | ROZPOCET
| VV |  | " steny " | [14 empty] | VV | 2 | 1 | True | 0 | ROZPOCET
| VV |  | " opory " | [14 empty] | VV | 2 | 1 | True | 0 | ROZPOCET
| VV |  | 0,5*7,8*2*0,7 |  | 5.46 | [12 empty] | VV | 2 | 2 | True | 0 | ROZPOCET
| VV |  | " krídla " | [14 empty] | VV | 2 | 1 | True | 0 | ROZPOCET
| VV |  | 0,5*1,5*2*2*0,7 |  | 2.1 | [12 empty] | VV | 2 | 2 | True | 0 | ROZPOCET
| VV |  | Súčet |  | 40.32 | [12 empty] | VV | 2 | 4 | True | 1 | ROZPOCET
94 | K | 938902032.S | Otryskanie degradovaného betónu vodou do 50 mm, -0,05500t | m2 | 17.28 |  | 0 |  |  | znížená |  | 0 | 0 | 0 | 0.055 | 0.9504 | 4 | K | 2 |  |  |  | ROZPOCET | 0 | 0 | 0 | 0 | 0 | 2 | 0 | 4 | -1671781185
| VV |  | " podhľad " 6,0*7,8*0,3 |  | 14.04 | [12 empty] | VV | 2 | 2 | True | 0 | ROZPOCET
| VV |  | " steny " | [14 empty] | VV | 2 | 1 | True | 0 | ROZPOCET
| VV |  | " opory " | [14 empty] | VV | 2 | 1 | True | 0 | ROZPOCET
| VV |  | 0,5*7,8*2*0,3 |  | 2.34 | [12 empty] | VV | 2 | 2 | True | 0 | ROZPOCET
| VV |  | " krídla " | [14 empty] | VV | 2 | 1 | True | 0 | ROZPOCET
| VV |  | 0,5*1,5*2*2*0,3 |  | 0.9 | [12 empty] | VV | 2 | 2 | True | 0 | ROZPOCET
| VV |  | Súčet |  | 17.28 | [12 empty] | VV | 2 | 4 | True | 1 | ROZPOCET
95 | K | 938902051.S | Očistenie povrchu betónových konštrukcií otryskaním - pod izoláciu | m2 | 84.552 |  | 0 |  |  | znížená |  | 0 | 0 | 0 | 0 | 0 | 4 | K | 2 |  |  |  | ROZPOCET | 0 | 0 | 0 | 0 | 0 | 2 | 0 | 4 | -1420369967
| VV |  | " betónová doska - obrokovanie pod pečatenie " 7,8*8,84 |  | 68.952 | [12 empty] | VV | 2 | 2 | True | 0 | ROZPOCET
| VV |  | " ozuby " 1,2*6,5*2 |  | 15.6 | [12 empty] | VV | 2 | 2 | True | 0 | ROZPOCET
| VV |  | Súčet |  | 84.552 | [12 empty] | VV | 2 | 4 | False | 1 | ROZPOCET
96 | K | 938902311.S | Čistenie betónového podkladu vysokotlakovým vodným lúčom do hrúbky 5 mm - stropov | m2 | 46.8 |  | 0 |  |  | znížená |  | 0 | 0 | 0 | 0 | 0 | 4 | K | 2 |  |  |  | ROZPOCET | 0 | 0 | 0 | 0 | 0 | 2 | 0 | 4 | 1531047209
| VV |  | " podhľad " 6,0*7,8 |  | 46.8 | [12 empty] | VV | 2 | 2 | True | 1 | ROZPOCET
97 | K | 938902312.S | Čistenie betónového podkladu vysokotlakovým vodným lúčom do hrúbky 5 mm - stien | m2 | 10.8 |  | 0 |  |  | znížená |  | 0 | 0 | 0 | 0 | 0 | 4 | K | 2 |  |  |  | ROZPOCET | 0 | 0 | 0 | 0 | 0 | 2 | 0 | 4 | -407016721
| VV |  | " steny " | [14 empty] | VV | 2 | 1 | True | 0 | ROZPOCET
| VV |  | " opory " | [14 empty] | VV | 2 | 1 | True | 0 | ROZPOCET
| VV |  | 0,5*7,8*2 |  | 7.8 | [12 empty] | VV | 2 | 2 | True | 0 | ROZPOCET
| VV |  | " krídla " | [14 empty] | VV | 2 | 1 | True | 0 | ROZPOCET
| VV |  | 0,5*1,5*2*2 |  | 3 | [12 empty] | VV | 2 | 2 | True | 0 | ROZPOCET
| VV |  | Súčet |  | 10.8 | [12 empty] | VV | 2 | 4 | True | 1 | ROZPOCET
98 | K | 938902313.S | Čistenie betónového podkladu vysokotlakovým vodným lúčom do hrúbky 5 mm - podláh | m2 | 70.395 |  | 0 |  |  | znížená |  | 0 | 0 | 0 | 0 | 0 | 4 | K | 2 |  |  |  | ROZPOCET | 0 | 0 | 0 | 0 | 0 | 2 | 0 | 4 | 521319474
| VV |  | " nadbetónovanie krídiel " | [14 empty] | VV | 2 | 1 | True | 0 | ROZPOCET
| VV |  | (1,8+1,8+2,2+1,7)*0,65 |  | 4.875 | [12 empty] | VV | 2 | 2 | True | 0 | ROZPOCET
| VV |  | " NK po odbúraní nadbetonávky " 7,0*7,8 |  | 54.6 | [12 empty] | VV | 2 | 2 | True | 0 | ROZPOCET
| VV |  | " po odbúraní záverných múrikov " 0,7*7,8*2 |  | 10.92 | [12 empty] | VV | 2 | 2 | True | 0 | ROZPOCET
| VV |  | Súčet |  | 70.395 | [12 empty] | VV | 2 | 4 | True | 1 | ROZPOCET
99 | K | 944941101.S | Ochranné zábradlie na vonkajších voľných stranách objektov odklonené od zvislice do 15 st. | m | 30 |  | 0 |  |  | znížená |  | 0 | 0.027144 | 0.81433 | 0 | 0 | 4 | K | 2 |  |  |  | ROZPOCET | 0 | 0 | 0 | 0 | 0 | 2 | 0 | 4 | 682439291
| VV |  | 15*2 |  | 30 | [12 empty] | VV | 2 | 2 | True | 1 | ROZPOCET
100 | K | 959941123.S | Chemická kotva s kotevným svorníkom tesnená chemickou ampulkou do betónu, ŽB, kameňa, s vyvŕtaním otvoru M12/95/220 mm | ks | 56 |  | 0 |  |  | znížená |  | 0 | 0.00020495 | 0.011477 | 0 | 0 | 4 | K | 2 |  |  |  | ROZPOCET | 0 | 0 | 0 | 0 | 0 | 2 | 0 | 4 | 1073478036
| VV |  | "zabradlie " 4*(7+7) |  | 56 | [12 empty] | VV | 2 | 2 | True | 1 | ROZPOCET
101 | K | 959941151.S | Chemická kotva s kotevným svorníkom tesnená chemickou ampulkou do betónu, ŽB, kameňa, s vyvŕtaním otvoru M24/15/260 mm | ks | 24 |  | 0 |  |  | znížená |  | 0 | 0.0011619 | 0.027886 | 0 | 0 | 4 | K | 2 |  |  |  | ROZPOCET | 0 | 0 | 0 | 0 | 0 | 2 | 0 | 4 | 550103514
| VV |  | " kotvenie rímsy - lepená kotva 24/200 mm " 12+12 |  | 24 | [12 empty] | VV | 2 | 2 | True | 1 | ROZPOCET
102 | K | 961051111.S | Búranie mostných základov, muriva a pilierov alebo nosných konštrukcií zo železobetónu, -2,40000t | m3 | 49.256 |  | 0 |  |  | znížená |  | 0 | 0.0017263 | 0.08503 | 2.4 | 118.2144 | 4 | K | 2 |  |  |  | ROZPOCET | 0 | 0 | 0 | 0 | 0 | 2 | 0 | 4 | 882782781
| VV |  | " odbúranie krídiel " (1,8+1,8+2,2+1,7)*0,65*0,95 |  | 4.631 | [12 empty] | VV | 2 | 2 | True | 0 | ROZPOCET
| VV |  | " ŽB mostná NK s nadbetonávkou " 8,4*7,8*0,5 |  | 32.76 | [12 empty] | VV | 2 | 2 | True | 0 | ROZPOCET
| VV |  | " ŽB rímsy " 0,35*0,75*(12,1+12,3) |  | 6.405 | [12 empty] | VV | 2 | 2 | True | 0 | ROZPOCET
| VV |  | " ŽB záverný múrik " 0,7*0,5*7,8*2 |  | 5.46 | [12 empty] | VV | 2 | 2 | True | 0 | ROZPOCET
| VV |  | Súčet |  | 49.256 | [12 empty] | VV | 2 | 4 | True | 1 | ROZPOCET
103 | K | 966076141.S | Odstránenie zvodidlového zábradlia alebo ich častí na mostoch betónových v celku, -0,05400t | m | 28.5 |  | 0 |  |  | znížená |  | 0 | 0.0003 | 0.00855 | 0.054 | 1.539 | 4 | K | 2 |  |  |  | ROZPOCET | 0 | 0 | 0 | 0 | 0 | 2 | 0 | 4 | -1805288805
| VV |  | 14,0+14,5 |  | 28.5 | [12 empty] | VV | 2 | 2 | True | 1 | ROZPOCET
104 | K | 971056019.S | Jadrové vrty diamantovými korunkami do D 225 mm do stien - železobetónových -0,00095t | cm | 320 |  | 0 |  |  | znížená |  | 0 | 3.9508e-05 | 0.012642 | 0.00095 | 0.304 | 4 | K | 2 |  |  |  | ROZPOCET | 0 | 0 | 0 | 0 | 0 | 2 | 0 | 4 | -1023569941
| VV |  | " otvory pre chráničky v krídlach na vyvedenie drenáže " 80*2*2 |  | 320 | [12 empty] | VV | 2 | 2 | True | 1 | ROZPOCET
105 | K | 979082113.S | Vodorovná doprava sutiny, so zložením a hrubým urovnaním, na vzdialenosť do 1000 m | t | 218.668 |  | 0 |  |  | znížená |  | 0 | 0 | 0 | 0 | 0 | 4 | K | 2 |  |  |  | ROZPOCET | 0 | 0 | 0 | 0 | 0 | 2 | 0 | 4 | 1084401694
| VV |  | " na skládku investora pre ďalšie využitie " | [14 empty] | VV | 2 | 1 | True | 0 | ROZPOCET
| VV |  | "frez. asf. " | [14 empty] | VV | 2 | 1 | True | 0 | ROZPOCET
| VV |  | " vozovkové vrstvy mosta " 6,5*8,84*0,508 |  | 29.19 | [12 empty] | VV | 2 | 2 | True | 0 | ROZPOCET
| VV |  | "napojenia mosta na vozovku " 6,5*5,0*2*0,508 |  | 33.02 | [12 empty] | VV | 2 | 2 | True | 0 | ROZPOCET
| VV |  | " zvodidlá " (14+14,5)*0,054 |  | 1.539 | [12 empty] | VV | 2 | 2 | True | 0 | ROZPOCET
| VV |  | Medzisúčet |  | 63.749 | [12 empty] | VV | 2 | 3 | True | 0 | ROZPOCET
| VV |  | " na riadenú skládku odpadov " | [14 empty] | VV | 2 | 1 | True | 0 | ROZPOCET
| VV |  | " podklad z kameniva " | [14 empty] | VV | 2 | 1 | True | 0 | ROZPOCET
| VV |  | "napojenia mosta na vozovku " 6,5*5,0*2*0,56 |  | 36.4 | [12 empty] | VV | 2 | 2 | True | 0 | ROZPOCET
| VV |  | Medzisúčet |  | 36.4 | [12 empty] | VV | 2 | 3 | True | 0 | ROZPOCET
| VV |  | " odbúranie krídiel " (1,8+1,8+2,2+1,7)*0,65*0,95*2,4 |  | 11.115 | [12 empty] | VV | 2 | 2 | True | 0 | ROZPOCET
| VV |  | " ŽB mostná NK s nadbetonávkou " 8,4*7,8*0,5*2,4 |  | 78.624 | [12 empty] | VV | 2 | 2 | True | 0 | ROZPOCET
| VV |  | " ŽB rímsy " 0,35*0,75*(12,1+12,3)*2,4 |  | 15.372 | [12 empty] | VV | 2 | 2 | True | 0 | ROZPOCET
| VV |  | " ŽB záverný múrik " 0,7*0,5*7,8*2*2,4 |  | 13.104 | [12 empty] | VV | 2 | 2 | True | 0 | ROZPOCET
| VV |  | " otvory pre chráničky v krídlach na vyvedenie drenáže " 80*2*2*0,00095 |  | 0.304 | [12 empty] | VV | 2 | 2 | True | 0 | ROZPOCET
| VV |  | Medzisúčet |  | 118.519 | [12 empty] | VV | 2 | 3 | True | 0 | ROZPOCET
| VV |  | Súčet |  | 218.668 | [12 empty] | VV | 2 | 4 | True | 1 | ROZPOCET
106 | K | 979082119.S | Príplatok k cene za každých ďalších i začatých 1000 m nad 1000 m pre vodorovnú dopravu sutiny | t | 1968.012 |  | 0 |  |  | znížená |  | 0 | 0 | 0 | 0 | 0 | 4 | K | 2 |  |  |  | ROZPOCET | 0 | 0 | 0 | 0 | 0 | 2 | 0 | 4 | -61103144
| VV |  | 218,668 |  | 218.668 | [12 empty] | VV | 2 | 2 | True | 1 | ROZPOCET
| VV |  | 218,668*9 'Přepočítané koeficientom množstva |  | 1968.012 | [12 empty] | VV | 2 | 2 | False | 1 | ROZPOCET
107 | K | 979089012.S | Poplatok za skladovanie - betón, tehly, dlaždice (17 01) ostatné | t | 154.919 |  | 0 |  |  | znížená |  | 0 | 0 | 0 | 0 | 0 | 4 | K | 2 |  |  |  | ROZPOCET | 0 | 0 | 0 | 0 | 0 | 2 | 0 | 4 | -38191947
| VV |  | " podklad z kameniva " | [14 empty] | VV | 2 | 1 | True | 0 | ROZPOCET
| VV |  | "napojenia mosta na vozovku " 6,5*5,0*2*0,56 |  | 36.4 | [12 empty] | VV | 2 | 2 | True | 0 | ROZPOCET
| VV |  | " odbúranie krídiel " (1,8+1,8+2,2+1,7)*0,65*0,95*2,4 |  | 11.115 | [12 empty] | VV | 2 | 2 | True | 0 | ROZPOCET
| VV |  | " ŽB mostná NK s nadbetonávkou " 8,4*7,8*0,5*2,4 |  | 78.624 | [12 empty] | VV | 2 | 2 | True | 0 | ROZPOCET
| VV |  | " ŽB rímsy " 0,35*0,75*(12,1+12,3)*2,4 |  | 15.372 | [12 empty] | VV | 2 | 2 | True | 0 | ROZPOCET
| VV |  | " ŽB záverný múrik " 0,7*0,5*7,8*2*2,4 |  | 13.104 | [12 empty] | VV | 2 | 2 | True | 0 | ROZPOCET
| VV |  | " otvory pre chráničky v krídlach na vyvedenie drenáže " 80*2*2*0,00095 |  | 0.304 | [12 empty] | VV | 2 | 2 | True | 0 | ROZPOCET
| VV |  | Súčet |  | 154.919 | [12 empty] | VV | 2 | 4 | True | 1 | ROZPOCET
| D | 99 | Presun hmôt HSV |  |  |  | 0 |  |  |  |  | 0 |  | 0 |  | 0 | 1 | D | 1 |  |  |  | ROZPOCET | [6 empty] | 0
108 | K | 998212111.S | Presun hmôt pre mosty murované, monolitické,betónové,kovové,výšky mosta do 20 m | t | 638.485 |  | 0 |  |  | znížená |  | 0 | 0 | 0 | 0 | 0 | 4 | K | 2 |  |  |  | ROZPOCET | 0 | 0 | 0 | 0 | 0 | 2 | 0 | 4 | -587841522
| D | PSV | Práce a dodávky PSV |  |  |  | 0 |  |  |  |  | 0 |  | 1.4411 |  | 0 | 2 | D | 0 |  |  |  | ROZPOCET | [6 empty] | 0
| D | 711 | Izolácie proti vode a vlhkosti |  |  |  | 0 |  |  |  |  | 0 |  | 1.4411 |  | 0 | 2 | D | 1 |  |  |  | ROZPOCET | [6 empty] | 0
109 | K | 711112001.S | Zhotovenie izolácie proti zemnej vlhkosti zvislá penetračným náterom za studena | m2 | 13.158 |  | 0 |  |  | znížená |  | 0 | 0 | 0 | 0 | 0 | 16 | K | 2 |  |  |  | ROZPOCET | 0 | 0 | 0 | 0 | 0 | 2 | 0 | 16 | -306574158
| VV |  | " nadbetónovanie krídiel " | [14 empty] | VV | 2 | 1 | True | 0 | ROZPOCET
| VV |  | (1,8+1,8+2,2+1,7)*1,5*0,95+0,65*0,95*2*2 |  | 13.158 | [12 empty] | VV | 2 | 2 | True | 0 | ROZPOCET
| VV |  | Súčet |  | 13.158 | [12 empty] | VV | 2 | 4 | True | 1 | ROZPOCET
110 | M | 246170000900.S | Lak asfaltový penetračný | t | 0.005 |  | 0 |  |  | znížená |  | 0 | 1 | 0.005 | 0 | 0 | 32 | M | 2 |  |  |  | ROZPOCET | 0 | 0 | 0 | 0 | 0 | 2 | 0 | 16 | 1169728841
| VV |  | 13,158*0,00035 'Přepočítané koeficientom množstva |  | 0.005 | [12 empty] | VV | 2 | 2 | False | 1 | ROZPOCET
111 | K | 711122131.S | Zhotovenie izolácie proti zemnej vlhkosti zvislá asfaltovým náterom za tepla | m2 | 26.316 |  | 0 |  |  | znížená |  | 0 | 0.0002626 | 0.0069106 | 0 | 0 | 16 | K | 2 |  |  |  | ROZPOCET | 0 | 0 | 0 | 0 | 0 | 2 | 0 | 16 | -921184489
| VV |  | 13,158*2 |  | 26.316 | [12 empty] | VV | 2 | 2 | True | 1 | ROZPOCET
112 | M | 111620000500.S | Asfalt polofúkaný | t | 0.045 |  | 0 |  |  | znížená |  | 0 | 1 | 0.045 | 0 | 0 | 32 | M | 2 |  |  |  | ROZPOCET | 0 | 0 | 0 | 0 | 0 | 2 | 0 | 16 | 438940915
| VV |  | 26,316*0,0017 'Přepočítané koeficientom množstva |  | 0.045 | [12 empty] | VV | 2 | 2 | False | 1 | ROZPOCET
113 | K | 711131101.S | Zhotovenie izolácie proti zemnej vlhkosti vodorovná AIP na sucho | m2 | 32.76 |  | 0 |  |  | znížená |  | 0 | 0 | 0 | 0 | 0 | 16 | K | 2 |  |  |  | ROZPOCET | 0 | 0 | 0 | 0 | 0 | 2 | 0 | 16 | 1533247537
| VV |  | " na úložný prah " 0,7*7,8*3*2 |  | 32.76 | [12 empty] | VV | 2 | 2 | True | 1 | ROZPOCET
114 | M | 628310000700.S | Pás asfaltový s jemným posypom hr. 3,6 mm vystužený sklenenou rohožou | m2 | 37.674 |  | 0 |  |  | znížená |  | 0 | 0.0045 | 0.16953 | 0 | 0 | 32 | M | 2 |  |  |  | ROZPOCET | 0 | 0 | 0 | 0 | 0 | 2 | 0 | 16 | -1376714216
| VV |  | 32,76*1,15 'Přepočítané koeficientom množstva |  | 37.674 | [12 empty] | VV | 2 | 2 | False | 1 | ROZPOCET
115 | K | 711170040.S | Vodorovná profilovaná fólia s integrovanou drenážnou textíliou | m2 | 39 |  | 0 |  |  | znížená |  | 0 | 0.000603 | 0.023517 | 0 | 0 | 16 | K | 2 |  |  |  | ROZPOCET | 0 | 0 | 0 | 0 | 0 | 2 | 0 | 16 | -1520482233
| VV |  | 3,0*6,5*2 |  | 39 | [12 empty] | VV | 2 | 2 | True | 1 | ROZPOCET
116 | K | 711170140.S | Zvislá profilovaná fólia s integrovanou drenážnou textíliou | m2 | 16.9 |  | 0 |  |  | znížená |  | 0 | 0.000853 | 0.014416 | 0 | 0 | 16 | K | 2 |  |  |  | ROZPOCET | 0 | 0 | 0 | 0 | 0 | 2 | 0 | 16 | 921955667
| VV |  | " Odvedenie vody z rubu opory " | [14 empty] | VV | 2 | 1 | True | 0 | ROZPOCET
| VV |  | 1,3*6,5*2 |  | 16.9 | [12 empty] | VV | 2 | 2 | True | 0 | ROZPOCET
| VV |  | Súčet |  | 16.9 | [12 empty] | VV | 2 | 4 | False | 1 | ROZPOCET
117 | K | 711311111.S | Zhotovenie izolácie kotviaco - impregnačného náteru z epoxidovej živice s posypom kremičitým pieskom cestných mostoviek | m2 | 84.552 |  | 0 |  |  | znížená |  | 0 | 0.0025 | 0.21138 | 0 | 0 | 16 | K | 2 |  |  |  | ROZPOCET | 0 | 0 | 0 | 0 | 0 | 2 | 0 | 16 | -2120333999
| VV |  | " pečatenie povrchu mostovky " | [14 empty] | VV | 2 | 1 | True | 0 | ROZPOCET
| VV |  | " betónová doska " 7,8*8,84 |  | 68.952 | [12 empty] | VV | 2 | 2 | True | 0 | ROZPOCET
| VV |  | " ozuby " 6,5*1,2*2 |  | 15.6 | [12 empty] | VV | 2 | 2 | True | 0 | ROZPOCET
| VV |  | Súčet |  | 84.552 | [12 empty] | VV | 2 | 4 | True | 1 | ROZPOCET
118 | M | 245610001300.S | 2-zložková nízkoviskózna epoxidová živica | kg | 42.276 |  | 0 |  |  | znížená |  | 0 | 0.001 | 0.042276 | 0 | 0 | 32 | M | 2 |  |  |  | ROZPOCET | 0 | 0 | 0 | 0 | 0 | 2 | 0 | 16 | 893742572
| VV |  | 84,552*0,5 'Přepočítané koeficientom množstva |  | 42.276 | [12 empty] | VV | 2 | 2 | False | 1 | ROZPOCET
119 | K | 711341111.S | Zhotovenie izolácie NAIP pritavením cestných mostoviek | m2 | 102.232 |  | 0 |  |  | znížená |  | 0 | 0.00054226 | 0.055436 | 0 | 0 | 16 | K | 2 |  |  |  | ROZPOCET | 0 | 0 | 0 | 0 | 0 | 2 | 0 | 16 | 1056858750
| VV |  | " betónová doska " 7,8*8,84 |  | 68.952 | [12 empty] | VV | 2 | 2 | True | 0 | ROZPOCET
| VV |  | " ozuby " 6,5*1,2*2 |  | 15.6 | [12 empty] | VV | 2 | 2 | True | 0 | ROZPOCET
| VV |  | " rímsy " 1,0*8,84*2 |  | 17.68 | [12 empty] | VV | 2 | 2 | True | 0 | ROZPOCET
| VV |  | Súčet |  | 102.232 | [12 empty] | VV | 2 | 4 | True | 1 | ROZPOCET
120 | M | 628340000100.S | Pás asfaltový SBS s bridličným posypom hr. 5,5 mm vystužený netkanou polyesterovou rohožou | m2 | 117.567 |  | 0 |  |  | znížená |  | 0 | 0.00738 | 0.86764 | 0 | 0 | 32 | M | 2 |  |  |  | ROZPOCET | 0 | 0 | 0 | 0 | 0 | 2 | 0 | 16 | -286518912
| VV |  | 102,232*1,15 'Přepočítané koeficientom množstva |  | 117.567 | [12 empty] | VV | 2 | 2 | False | 1 | ROZPOCET
121 | K | 998711201.S | Presun hmôt pre izoláciu proti vode v objektoch výšky do 6 m | % |  |  | 0 |  |  | znížená |  | 0 | 0 | 0 | 0 | 0 | 16 | K | 2 |  |  |  | ROZPOCET | 0 | 0 | 0 | 0 | 0 | 2 | 0 | 16 | -1654888985
| D | VRN | Vedľajšie rozpočtové náklady |  |  |  | 0 |  |  |  |  | 0 |  | 0 |  | 0 | 5 | D | 0 |  |  |  | ROZPOCET | [6 empty] | 0
122 | K | 000300016.S | Geodetické práce - vykonávané pred výstavbou určenie vytyčovacej siete, vytýčenie staveniska, staveb. objektu | eur | 1 |  | 0 |  |  | znížená |  | 0 | 0 | 0 | 0 | 0 | 1024 | K | 1 |  |  |  | ROZPOCET | 0 | 0 | 0 | 0 | 0 | 2 | 0 | 1024 | -1424542115
123 | K | 000300021.S | Geodetické práce - vykonávané v priebehu výstavby výškové merania | eur | 1 |  | 0 |  |  | znížená |  | 0 | 0 | 0 | 0 | 0 | 1024 | K | 1 |  |  |  | ROZPOCET | 0 | 0 | 0 | 0 | 0 | 2 | 0 | 1024 | -197556228
124 | K | 000300031.S | Geodetické práce - vykonávané po výstavbe zameranie skutočného vyhotovenia stavby | eur | 1 |  | 0 |  |  | znížená |  | 0 | 0 | 0 | 0 | 0 | 1024 | K | 1 |  |  |  | ROZPOCET | 0 | 0 | 0 | 0 | 0 | 2 | 0 | 1024 | 1232560443
125 | K | 000400021 | Projektové práce - stavebná časť (stavebné objekty vrátane ich technického vybavenia). náklady na vypracovanie dokumentácie na vyhotovenie prác ( DVP ) | eur | 1 |  | 0 |  |  | znížená |  | 0 | 0 | 0 | 0 | 0 | 1024 | K | 1 |  |  |  | ROZPOCET | 0 | 0 | 0 | 0 | 0 | 2 | 0 | 1024 | -246335052
126 | K | 000400022.S | Projektové práce - stavebná časť (stavebné objekty vrátane ich technického vybavenia). náklady na dokumentáciu skutočného zhotovenia stavby | eur | 1 |  | 0 |  |  | znížená |  | 0 | 0 | 0 | 0 | 0 | 1024 | K | 1 |  |  |  | ROZPOCET | 0 | 0 | 0 | 0 | 0 | 2 | 0 | 1024 | -671121342
127 | K | 000400024 | Vypracovanie príslušnej dokumentácie mosta , lávky k preberaciemu konaniu a pre užívanie objektu | eur | 1 |  | 0 |  |  | znížená |  | 0 | 0 | 0 | 0 | 0 | 1024 | K | 1 |  |  |  | ROZPOCET | 0 | 0 | 0 | 0 | 0 | 2 | 0 | 1024 | 99781291
| VV |  | " MZ vrátane hlavnej prehliadky mosta pred jeho spustením do prevádzky " 1 |  | 1 | [12 empty] | VV | 1 | 2 | True | 1 | ROZPOCET
128 | K | 000600025 | Zariadenie staveniska - zriadenie | eur | 1 |  | 0 |  |  | znížená |  | 0 | 0 | 0 | 0 | 0 | 1024 | K | 1 |  |  |  | ROZPOCET | 0 | 0 | 0 | 0 | 0 | 2 | 0 | 1024 | -63756315
129 | K | 000600026 | Zariadenie staveniska - prevádzka | mes. | 5 |  | 0 |  |  | znížená |  | 0 | 0 | 0 | 0 | 0 | 1024 | K | 1 |  |  |  | ROZPOCET | 0 | 0 | 0 | 0 | 0 | 2 | 0 | 1024 | 1900677312
130 | K | 000600027 | Zariadenie staveniska - demontáž | eur | 1 |  | 0 |  |  | znížená |  | 0 | 0 | 0 | 0 | 0 | 1024 | K | 1 |  |  |  | ROZPOCET | 0 | 0 | 0 | 0 | 0 | 2 | 0 | 1024 | -996839950

## 206-00 - 206-00 Most ev. ...
{9df9d175-bf14-40a6-a83c-bee7fe617fa5}
0
| KRYCÍ LIST ROZPOČTU | [7 empty] | v --- nižšie sa nachádzajú doplnkové a pomocné údaje k zostavám --- v | [8 empty] | False
Stavba:
Rekonštrukcia cesty a mostov II/512 hr. Trenčianskeho kraja - Veľké Pole - križ. II/428 Žarnovica , II. etapa
Objekt:
206-00 - 206-00 Most ev. č.512-11
| JKSO: |  |  |  |  | KS:
| Miesto: |  | Okres Žarnovica , k. ú. Veľké Pole |  |  | Dátum: | 28. 12. 2020
| Objednávateľ: |  |  |  |  | IČO:
|  | BANSKOBYSTRICKÝ SAMOSPRÁVNY KRAJ |  |  |  | IČ DPH:
| Zhotoviteľ: |  |  |  |  | IČO: | Vyplň údaj
|  | Vyplň údaj |  |  |  | IČ DPH: | Vyplň údaj
| Projektant: |  |  |  |  | IČO: | 17085501
|  | ISPO spol.s r.o. , Prešov |  |  |  | IČ DPH:
| Spracovateľ: |  |  |  |  | IČO:
|  | Ing. Čurlík Ján |  |  |  | IČ DPH:
Poznámka:
| Cena bez DPH | [5 empty] | 0
|  |  | Základ dane |  |  | Sadzba dane | Výška dane
| DPH | základná | 0 |  |  | 20% | 0
|  | znížená | 0 |  |  | 20% | 0
|  | zákl. prenesená | 0 |  |  | 20% | 0
|  | zníž. prenesená | 0 |  |  | 20% | 0
|  | nulová | 0 |  |  | 0% | 0
| Cena s DPH |  |  | v | EUR |  | 0
| Projektant |  |  | Spracovateľ
| Dátum a podpis: |  | Pečiatka | Dátum a podpis: |  |  | Pečiatka
| Objednávateľ |  |  | Zhotoviteľ
| Dátum a podpis: |  | Pečiatka | Dátum a podpis: |  |  | Pečiatka
REKAPITULÁCIA ROZPOČTU
Stavba:
Rekonštrukcia cesty a mostov II/512 hr. Trenčianskeho kraja - Veľké Pole - križ. II/428 Žarnovica , II. etapa
Objekt:
206-00 - 206-00 Most ev. č.512-11
Miesto: |  |  | Okres Žarnovica , k. ú. Veľké Pole |  |  | Dátum: | 28. 12. 2020
Objednávateľ: |  |  | BANSKOBYSTRICKÝ SAMOSPRÁVNY KRAJ |  |  | Projektant: | ISPO spol.s r.o. , Prešov
Zhotoviteľ: |  |  | Vyplň údaj |  |  | Spracovateľ: | Ing. Čurlík Ján
Kód dielu - Popis | [6 empty] | Cena celkom [EUR]
Náklady z rozpočtu | [6 empty] | 0 | [11 empty] | -1
| HSV - Práce a dodávky HSV | [5 empty] | 0
| 1 - Zemné práce | [5 empty] | 0
| 2 - Zakladanie | [5 empty] | 0
| 3 - Zvislé a kompletné konštrukcie | [5 empty] | 0
| 4 - Vodorovné konštrukcie | [5 empty] | 0
| 5 - Komunikácie | [5 empty] | 0
| 6 - Úpravy povrchov, podlahy, osadenie | [5 empty] | 0
| 9 - Ostatné konštrukcie a práce-búranie | [5 empty] | 0
| 99 - Presun hmôt HSV | [5 empty] | 0
| PSV - Práce a dodávky PSV | [5 empty] | 0
| 711 - Izolácie proti vode a vlhkosti | [5 empty] | 0
| VRN - Vedľajšie rozpočtové náklady | [5 empty] | 0
ROZPOČET
Stavba:
Rekonštrukcia cesty a mostov II/512 hr. Trenčianskeho kraja - Veľké Pole - križ. II/428 Žarnovica , II. etapa
Objekt:
206-00 - 206-00 Most ev. č.512-11
Miesto: |  |  | Okres Žarnovica , k. ú. Veľké Pole |  |  | Dátum: | 28. 12. 2020
Objednávateľ: |  |  | BANSKOBYSTRICKÝ SAMOSPRÁVNY KRAJ |  |  | Projektant: | ISPO spol.s r.o. , Prešov
Zhotoviteľ: |  |  | Vyplň údaj |  |  | Spracovateľ: | Ing. Čurlík Ján
PČ | Typ | Kód | Popis | MJ | Množstvo | J.cena [EUR] | Cena celkom [EUR] | Cenová sústava |  | DPH | J. Nh [h] | Nh celkom [h] | J. hmotnosť [t] | Hmotnosť celkom [t] | J. suť [t] | Suť Celkom [t]
Náklady z rozpočtu | [6 empty] | 0 |  |  |  |  | 0 |  | 263.6933 |  | 163.6492 |  | D | -1 | [10 empty] | 0
| D | HSV | Práce a dodávky HSV |  |  |  | 0 |  |  |  |  | 0 |  | 263.438 |  | 163.6492 | 1 | D | 0 |  |  |  | ROZPOCET | [6 empty] | 0
| D | 1 | Zemné práce |  |  |  | 0 |  |  |  |  | 0 |  | 19.0589 |  | 118.888 | 1 | D | 1 |  |  |  | ROZPOCET | [6 empty] | 0
1 | K | 113153130.S | Frézovanie asf. podkladu alebo krytu s prek., plochy cez 500 do 1000 m2, pruh š. do 1 m, hr. 200 mm 0,508 t | m2 | 126 |  | 0 |  |  | znížená |  | 0 | 0.00045725 | 0.057613 | 0.508 | 64.008 | 4 | K | 2 |  |  |  | ROZPOCET | 0 | 0 | 0 | 0 | 0 | 2 | 0 | 4 | 1571632251
| VV |  | " vozovkové vrstvy mosta " 7,0*18 |  | 126 | [12 empty] | VV | 2 | 2 | True | 0 | ROZPOCET
| VV |  | Súčet |  | 126 | [12 empty] | VV | 2 | 4 | True | 1 | ROZPOCET
2 | K | 113307124.S | Odstránenie podkladu v ploche do 200 m2 z kameniva hrubého drveného, hr.300 do 400mm, -0,5600t | m2 | 98 |  | 0 |  |  | znížená |  | 0 | 0 | 0 | 0.56 | 54.88 | 4 | K | 2 |  |  |  | ROZPOCET | 0 | 0 | 0 | 0 | 0 | 2 | 0 | 4 | 1658384785
| VV |  | "napojenia mosta na vozovku " 7,0*14 |  | 98 | [12 empty] | VV | 2 | 2 | True | 0 | ROZPOCET
| VV |  | Súčet |  | 98 | [12 empty] | VV | 2 | 4 | True | 1 | ROZPOCET
3 | K | 115101202.S | Čerpanie vody na dopravnú výšku do 10 m s priemerným prítokom litrov za minútu nad 500 l do 1000 l | hod | 96 |  | 0 |  |  | znížená |  | 0 | 0 | 0 | 0 | 0 | 4 | K | 2 |  |  |  | ROZPOCET | 0 | 0 | 0 | 0 | 0 | 2 | 0 | 4 | 910130002
| VV |  | 24*4 |  | 96 | [12 empty] | VV | 2 | 2 | True | 1 | ROZPOCET
4 | K | 115101302.S | Pohotovosť záložnej čerpacej súpravy pre výšku do 10 m, s prítokom litrov za minútu nad 500 do 1000 l | deň | 4 |  | 0 |  |  | znížená |  | 0 | 0 | 0 | 0 | 0 | 4 | K | 2 |  |  |  | ROZPOCET | 0 | 0 | 0 | 0 | 0 | 2 | 0 | 4 | -1257758991
5 | K | 121101111.S | Odstránenie ornice s vodor. premiestn. na hromady, so zložením na vzdialenosť do 100 m a do 100m3 | m3 | 5.4 |  | 0 |  |  | znížená |  | 0 | 0 | 0 | 0 | 0 | 4 | K | 2 |  |  |  | ROZPOCET | 0 | 0 | 0 | 0 | 0 | 2 | 0 | 4 | -70404666
| VV |  | 0,15*(22,5+13,5) |  | 5.4 | [12 empty] | VV | 2 | 2 | True | 1 | ROZPOCET
6 | K | 122302201.S | Odkopávka a prekopávka nezapažená pre cesty, v hornine 4 do 100 m3 | m3 | 32.34 |  | 0 |  |  | znížená |  | 0 | 0 | 0 | 0 | 0 | 4 | K | 2 |  |  |  | ROZPOCET | 0 | 0 | 0 | 0 | 0 | 2 | 0 | 4 | -1849338264
| VV |  | " odkop pre vozovkové vrstvy mimo mosta " 7,0*14*0,3*1,1 |  | 32.34 | [12 empty] | VV | 2 | 2 | True | 1 | ROZPOCET
7 | K | 122302209.S | Odkopávky a prekopávky nezapažené pre cesty. Príplatok za lepivosť horniny 4 | m3 | 9.702 |  | 0 |  |  | znížená |  | 0 | 0 | 0 | 0 | 0 | 4 | K | 2 |  |  |  | ROZPOCET | 0 | 0 | 0 | 0 | 0 | 2 | 0 | 4 | -1265482199
| VV |  | 32,34*0,3 'Přepočítané koeficientom množstva |  | 9.702 | [12 empty] | VV | 2 | 2 | False | 1 | ROZPOCET
8 | K | 124203101.S | Výkop vodotoku do 3 m horn. 3 do 1000 m3 | m3 | 75 |  | 0 |  |  | znížená |  | 0 | 0 | 0 | 0 | 0 | 4 | K | 2 |  |  |  | ROZPOCET | 0 | 0 | 0 | 0 | 0 | 2 | 0 | 4 | 111090166
| VV |  | " ochranné hrádzky pre práce v koryte toku = odstránenie " 20*1,5*2,5 |  | 75 | [12 empty] | VV | 2 | 2 | True | 0 | ROZPOCET
| VV |  | Súčet |  | 75 | [12 empty] | VV | 2 | 4 | True | 1 | ROZPOCET
9 | K | 124203109.S | Vykopávky pre korytá vodotokov. Príplatok za lepivosť horniny 3 | m3 | 37.5 |  | 0 |  |  | znížená |  | 0 | 0 | 0 | 0 | 0 | 4 | K | 2 |  |  |  | ROZPOCET | 0 | 0 | 0 | 0 | 0 | 2 | 0 | 4 | -1264008515
| VV |  | 75 |  | 75 | [12 empty] | VV | 2 | 2 | True | 1 | ROZPOCET
| VV |  | 75*0,5 'Přepočítané koeficientom množstva |  | 37.5 | [12 empty] | VV | 2 | 2 | False | 1 | ROZPOCET
10 | K | 129203201.S | Čistenie koryta vodotoku šírky dna 5m hĺbka dna do 5m hornina3 | m3 | 36.72 |  | 0 |  |  | znížená |  | 0 | 0 | 0 | 0 | 0 | 4 | K | 2 |  |  |  | ROZPOCET | 0 | 0 | 0 | 0 | 0 | 2 | 0 | 4 | 1100405068
| VV |  | " výkop pre oporný múr " 8,0*2,7*1,7 |  | 36.72 | [12 empty] | VV | 2 | 2 | True | 1 | ROZPOCET
11 | K | 162501102.S | Vodorovné premiestnenie výkopku po spevnenej ceste z horniny tr.1-4, do 100 m3 na vzdialenosť do 3000 m | m3 | 32.16 |  | 0 |  |  | znížená |  | 0 | 0 | 0 | 0 | 0 | 4 | K | 2 |  |  |  | ROZPOCET | 0 | 0 | 0 | 0 | 0 | 2 | 0 | 4 | -1142818591
| VV |  | " prebytočný výkopok " 32,34+36,72-27,3-9,6 |  | 32.16 | [12 empty] | VV | 2 | 2 | True | 1 | ROZPOCET
12 | K | 171101103.S | Uloženie sypaniny do násypu súdržnej horniny s mierou zhutnenia nad 96 do 100 % podľa Proctor-Standard | m3 | 27.3 |  | 0 |  |  | znížená |  | 0 | 0 | 0 | 0 | 0 | 4 | K | 2 |  |  |  | ROZPOCET | 0 | 0 | 0 | 0 | 0 | 2 | 0 | 4 | 1973489449
| VV |  | " druhá strana komunikácie oproti OM " 1,3*21 |  | 27.3 | [12 empty] | VV | 2 | 2 | True | 1 | ROZPOCET
13 | K | 171101121.S | Uloženie sypaniny do násypu nesúdržných kamenistých hornín | m3 | 10 |  | 0 |  |  | znížená |  | 0 | 0 | 0 | 0 | 0 | 4 | K | 2 |  |  |  | ROZPOCET | 0 | 0 | 0 | 0 | 0 | 2 | 0 | 4 | 771980248
| VV |  | " zásyp po odbúraní mostnej NK " 10,0*2,0*0,5 |  | 10 | [12 empty] | VV | 2 | 2 | True | 1 | ROZPOCET
14 | M | 583310002000.S | Kamenivo ťažené hrubé frakcia 32-63 mm | t | 19 |  | 0 |  |  | znížená |  | 0 | 1 | 19 | 0 | 0 | 8 | M | 2 |  |  |  | ROZPOCET | 0 | 0 | 0 | 0 | 0 | 2 | 0 | 4 | 1364968796
| VV |  | 10*1,9 'Přepočítané koeficientom množstva |  | 19 | [12 empty] | VV | 2 | 2 | False | 1 | ROZPOCET
15 | K | 171103101.S | Zemné hrádze prívodných a odpadných melioračných kanálov, z horniny 1-4 | m3 | 75 |  | 0 |  |  | znížená |  | 0 | 0 | 0 | 0 | 0 | 4 | K | 2 |  |  |  | ROZPOCET | 0 | 0 | 0 | 0 | 0 | 2 | 0 | 4 | -1857784869
| VV |  | " ochranné hrádzky pre práce v koryte toku " 20*1,5*2,5 |  | 75 | [12 empty] | VV | 2 | 2 | True | 1 | ROZPOCET
16 | K | 171201201.S | Uloženie sypaniny na skládky do 100 m3 | m3 | 32.16 |  | 0 |  |  | znížená |  | 0 | 0 | 0 | 0 | 0 | 4 | K | 2 |  |  |  | ROZPOCET | 0 | 0 | 0 | 0 | 0 | 2 | 0 | 4 | -208113240
| VV |  | " prebytočný výkopok " 32,34+36,72-27,3-9,6 |  | 32.16 | [12 empty] | VV | 2 | 2 | True | 1 | ROZPOCET
17 | K | 171209002.S | Poplatok za skladovanie - zemina a kamenivo (17 05) ostatné | t | 61.104 |  | 0 |  |  | znížená |  | 0 | 0 | 0 | 0 | 0 | 4 | K | 2 |  |  |  | ROZPOCET | 0 | 0 | 0 | 0 | 0 | 2 | 0 | 4 | 1391953402
| VV |  | " prebytočný výkopok " (32,34+36,72-27,3-9,6)*1,9 |  | 61.104 | [12 empty] | VV | 2 | 2 | True | 1 | ROZPOCET
18 | K | 174101001.S | Zásyp sypaninou so zhutnením jám, šachiet, rýh, zárezov alebo okolo objektov do 100 m3 | m3 | 9.6 |  | 0 |  |  | znížená |  | 0 | 0 | 0 | 0 | 0 | 4 | K | 2 |  |  |  | ROZPOCET | 0 | 0 | 0 | 0 | 0 | 2 | 0 | 4 | 85971106
| VV |  | " spätné obsypy okolo OM " 8,0*0,8*1,5 |  | 9.6 | [12 empty] | VV | 2 | 2 | True | 1 | ROZPOCET
19 | K | 180401213.S | Založenie trávnika lúčneho výsevom na svahu nad 1:2 do 1:1 | m2 | 42 |  | 0 |  |  | znížená |  | 0 | 0 | 0 | 0 | 0 | 4 | K | 2 |  |  |  | ROZPOCET | 0 | 0 | 0 | 0 | 0 | 2 | 0 | 4 | 1131555989
| VV |  | 21*2 |  | 42 | [12 empty] | VV | 2 | 2 | True | 0 | ROZPOCET
20 | M | 005720001300.S | Osivá tráv - trávové semeno | kg | 1.298 |  | 0 |  |  | znížená |  | 0 | 0.001 | 0.001298 | 0 | 0 | 8 | M | 2 |  |  |  | ROZPOCET | 0 | 0 | 0 | 0 | 0 | 2 | 0 | 4 | -10496371
| VV |  | 42*0,0309 'Přepočítané koeficientom množstva |  | 1.298 | [12 empty] | VV | 2 | 2 | False | 1 | ROZPOCET
21 | K | 181101102.S | Úprava pláne v zárezoch v hornine 1-4 so zhutnením | m2 | 126 |  | 0 |  |  | znížená |  | 0 | 0 | 0 | 0 | 0 | 4 | K | 2 |  |  |  | ROZPOCET | 0 | 0 | 0 | 0 | 0 | 2 | 0 | 4 | 399778391
| VV |  | " vozovka na ceste " 7*18 |  | 126 | [12 empty] | VV | 2 | 2 | True | 0 | ROZPOCET
| VV |  | Súčet |  | 126 | [12 empty] | VV | 2 | 4 | True | 1 | ROZPOCET
22 | K | 182201101.S | Svahovanie trvalých svahov v násype | m2 | 42 |  | 0 |  |  | znížená |  | 0 | 0 | 0 | 0 | 0 | 4 | K | 2 |  |  |  | ROZPOCET | 0 | 0 | 0 | 0 | 0 | 2 | 0 | 4 | 2034882863
| VV |  | 21*2 |  | 42 | [12 empty] | VV | 2 | 2 | True | 1 | ROZPOCET
23 | K | 182301132.S | Rozprestretie ornice na svahu so sklonom nad 1:5, plocha nad 500 m2, hr.nad 100 do 150 mm | m2 | 42 |  | 0 |  |  | znížená |  | 0 | 0 | 0 | 0 | 0 | 4 | K | 2 |  |  |  | ROZPOCET | 0 | 0 | 0 | 0 | 0 | 2 | 0 | 4 | 884490465
| VV |  | 21*2 |  | 42 | [12 empty] | VV | 2 | 2 | True | 1 | ROZPOCET
| D | 2 | Zakladanie |  |  |  | 0 |  |  |  |  | 0 |  | 19.0695 |  | 0 | 1 | D | 1 |  |  |  | ROZPOCET | [6 empty] | 0
24 | K | 231943111.S | Steny baranené z oceľových štetovníc z terénu nastraženie pri dĺžke štetovníc do 10 m | m2 | 60 |  | 0 |  |  | znížená |  | 0 | 0.00015 | 0.009 | 0 | 0 | 4 | K | 2 |  |  |  | ROZPOCET | 0 | 0 | 0 | 0 | 0 | 2 | 0 | 4 | 1678235012
| VV |  | " predelenie medzi etapami " | [14 empty] | VV | 2 | 1 | True | 0 | ROZPOCET
| VV |  | " v cene uvažovať s prenájmom štetovníc dĺ.x v " | [14 empty] | VV | 2 | 1 | True | 0 | ROZPOCET
| VV |  | 6*5*2 |  | 60 | [12 empty] | VV | 2 | 2 | True | 1 | ROZPOCET
25 | K | 231943211.S | Steny baranené z oceľových štetovníc z terénu zabaranenie na dĺžku do 10 m | m2 | 60 |  | 0 |  |  | znížená |  | 0 | 0 | 0 | 0 | 0 | 4 | K | 2 |  |  |  | ROZPOCET | 0 | 0 | 0 | 0 | 0 | 2 | 0 | 4 | -282838912
26 | M | 134600000101.S | Profil oceľový hrubý na štetovnice (neopracovaný) LARSEN (10 370) 3n - prenájom | t | 9.3 |  | 0 |  |  | znížená |  | 0 | 1 | 9.3 | 0 | 0 | 8 | M | 2 |  |  |  | ROZPOCET | 0 | 0 | 0 | 0 | 0 | 2 | 0 | 4 | -1993980470
| VV |  | 6*5*2 |  | 60 | [12 empty] | VV | 2 | 2 | True | 1 | ROZPOCET
| VV |  | 60*0,155 'Přepočítané koeficientom množstva |  | 9.3 | [12 empty] | VV | 2 | 2 | False | 1 | ROZPOCET
27 | K | 237941111.S | Vytiahnutie štetovnicových stien z oceľových štetovníc zabaranených do 2 rokov, do 10m | m2 | 60 |  | 0 |  |  | znížená |  | 0 | 0 | 0 | 0 | 0 | 4 | K | 2 |  |  |  | ROZPOCET | 0 | 0 | 0 | 0 | 0 | 2 | 0 | 4 | 1008473154
28 | K | 271573001.S | Násyp pod základové konštrukcie so zhutnením zo štrkopiesku fr.0-32 mm | m3 | 2.475 |  | 0 |  |  | znížená |  | 0 | 2.07 | 5.1232 | 0 | 0 | 4 | K | 2 |  |  |  | ROZPOCET | 0 | 0 | 0 | 0 | 0 | 2 | 0 | 4 | -865296894
| VV |  | " podkladný betón pod OM " 0,15*2,5*6,6 |  | 2.475 | [12 empty] | VV | 2 | 2 | True | 0 | ROZPOCET
| VV |  | Súčet |  | 2.475 | [12 empty] | VV | 2 | 4 | True | 1 | ROZPOCET
29 | K | 274313521.S | Betón základových pásov, prostý tr. C 12/15 | m3 | 2.06 |  | 0 |  |  | znížená |  | 0 | 2.2354 | 4.605 | 0 | 0 | 4 | K | 2 |  |  |  | ROZPOCET | 0 | 0 | 0 | 0 | 0 | 2 | 0 | 4 | 964515960
| VV |  | " podkladný betón pod OM " 0,15*2,18*6,3 |  | 2.06 | [12 empty] | VV | 2 | 2 | True | 1 | ROZPOCET
30 | K | 274351215.S | Debnenie stien základových pásov, zhotovenie-dielce | m2 | 2.544 |  | 0 |  |  | znížená |  | 0 | 0.0087334 | 0.022218 | 0 | 0 | 4 | K | 2 |  |  |  | ROZPOCET | 0 | 0 | 0 | 0 | 0 | 2 | 0 | 4 | 1367708528
| VV |  | " podkladný betón pod OM " 0,15*(2,18+6,3)*2 |  | 2.544 | [12 empty] | VV | 2 | 2 | True | 0 | ROZPOCET
| VV |  | Súčet |  | 2.544 | [12 empty] | VV | 2 | 4 | True | 1 | ROZPOCET
31 | K | 274351216.S | Debnenie stien základových pásov, odstránenie-dielce | m2 | 2.544 |  | 0 |  |  | znížená |  | 0 | 0 | 0 | 0 | 0 | 4 | K | 2 |  |  |  | ROZPOCET | 0 | 0 | 0 | 0 | 0 | 2 | 0 | 4 | -1780251672
32 | K | 289971212.S | Zhotovenie vrstvy z geotextílie na upravenom povrchu sklon do 1 : 5 , šírky nad 3 do 6 m | m2 | 30 |  | 0 |  |  | znížená |  | 0 | 3e-05 | 0.0009 | 0 | 0 | 4 | K | 2 |  |  |  | ROZPOCET | 0 | 0 | 0 | 0 | 0 | 2 | 0 | 4 | 855578574
| VV |  | " krajnica zo ŠD " 1,0*(18*2-6) |  | 30 | [12 empty] | VV | 2 | 2 | True | 1 | ROZPOCET
33 | M | 693110004500.S | Geotextília polypropylénová netkaná 300 g/m2 | m2 | 30.6 |  | 0 |  |  | znížená |  | 0 | 0.0003 | 0.00918 | 0 | 0 | 8 | M | 2 |  |  |  | ROZPOCET | 0 | 0 | 0 | 0 | 0 | 2 | 0 | 4 | -1761492342
| VV |  | 30*1,02 'Přepočítané koeficientom množstva |  | 30.6 | [12 empty] | VV | 2 | 2 | False | 1 | ROZPOCET
| D | 3 | Zvislé a kompletné konštrukcie |  |  |  | 0 |  |  |  |  | 0 |  | 51.9735 |  | 0 | 1 | D | 1 |  |  |  | ROZPOCET | [6 empty] | 0
34 | K | 327323128.S | Múry a valy z betónu železového tr. C 30/37 | m3 | 20.588 |  | 0 |  |  | znížená |  | 0 | 2.3223 | 47.8123 | 0 | 0 | 4 | K | 2 |  |  |  | ROZPOCET | 0 | 0 | 0 | 0 | 0 | 2 | 0 | 4 | -1871119387
| VV |  | " OM " 6,0*(0,8*1,88-1,025*0,072*0,5+0,855*(2,55+2,85)*0,5-0,255*2,7*0,5) |  | 20.588 | [12 empty] | VV | 2 | 2 | True | 1 | ROZPOCET
35 | K | 327351211.S | Debnenie múrov a valov zvislých aj sklonených, výšky do 20 m zhotovenie | m2 | 51.682 |  | 0 |  |  | znížená |  | 0 | 0.054388 | 2.8109 | 0 | 0 | 4 | K | 2 |  |  |  | ROZPOCET | 0 | 0 | 0 | 0 | 0 | 2 | 0 | 4 | 520477200
| VV |  | " OM " 6,0*(0,8+2,85)*2+(0,8*1,88+0,855*2,85)*2 |  | 51.682 | [12 empty] | VV | 2 | 2 | True | 0 | ROZPOCET
| VV |  | Súčet |  | 51.682 | [12 empty] | VV | 2 | 4 | True | 1 | ROZPOCET
36 | K | 327351221.S | Debnenie múrov a valov zvislých aj sklonených, výšky do 20 m odstránenie | m2 | 51.682 |  | 0 |  |  | znížená |  | 0 | 0 | 0 | 0 | 0 | 4 | K | 2 |  |  |  | ROZPOCET | 0 | 0 | 0 | 0 | 0 | 2 | 0 | 4 | -692804555
37 | K | 327361006.S | Výstuž múrov a valov priemeru do 12 mm, z ocele B500 (10505) | t | 0.359 |  | 0 |  |  | znížená |  | 0 | 1.0126 | 0.36351 | 0 | 0 | 4 | K | 2 |  |  |  | ROZPOCET | 0 | 0 | 0 | 0 | 0 | 2 | 0 | 4 | -461280216
| VV |  | " OM " (28,53+298,28)*1,1*0,001 |  | 0.359 | [12 empty] | VV | 2 | 2 | True | 1 | ROZPOCET
38 | K | 327361016.S | Výstuž múrov a valov priemeru nad 12 mm, z ocele B500 (10505) | t | 0.788 |  | 0 |  |  | znížená |  | 0 | 1.0126 | 0.79793 | 0 | 0 | 4 | K | 2 |  |  |  | ROZPOCET | 0 | 0 | 0 | 0 | 0 | 2 | 0 | 4 | 1300340236
| VV |  | " OM " (106,91+609,1)*1,1*0,001 |  | 0.788 | [12 empty] | VV | 2 | 2 | True | 1 | ROZPOCET
39 | K | 327361040.S | Výstuž múrov a valov zo zváraných sietí | t | 0.164 |  | 0 |  |  | znížená |  | 0 | 1.1515 | 0.18885 | 0 | 0 | 4 | K | 2 |  |  |  | ROZPOCET | 0 | 0 | 0 | 0 | 0 | 2 | 0 | 4 | -1022648764
| VV |  | " 10/150x10/150 " 2,7*6,0*8,44*1,2*0,001 |  | 0.164 | [12 empty] | VV | 2 | 2 | True | 1 | ROZPOCET
| D | 4 | Vodorovné konštrukcie |  |  |  | 0 |  |  |  |  | 0 |  | 12.505 |  | 0 | 1 | D | 1 |  |  |  | ROZPOCET | [6 empty] | 0
40 | K | 462511270.S | Zahádzka z lomového kameňa bez preštrkovania z terénu, hmotnosti jednotlivých kameňov do 200 kg | m3 | 6 |  | 0 |  |  | znížená |  | 0 | 2.0842 | 12.505 | 0 | 0 | 4 | K | 2 |  |  |  | ROZPOCET | 0 | 0 | 0 | 0 | 0 | 2 | 0 | 4 | 1266594227
| VV |  | " pred OM " 8*0,5*1,5 |  | 6 | [12 empty] | VV | 2 | 2 | True | 1 | ROZPOCET
| D | 5 | Komunikácie |  |  |  | 0 |  |  |  |  | 0 |  | 159.9978 |  | 0 | 1 | D | 1 |  |  |  | ROZPOCET | [6 empty] | 0
41 | K | 564871111.S | Podklad zo štrkodrviny s rozprestretím a zhutnením, po zhutnení hr. 250 mm | m2 | 126 |  | 0 |  |  | znížená |  | 0 | 0.46166 | 58.1692 | 0 | 0 | 4 | K | 2 |  |  |  | ROZPOCET | 0 | 0 | 0 | 0 | 0 | 2 | 0 | 4 | -1468702705
| VV |  | "napojenia mosta na vozovku " 7,0*18 |  | 126 | [12 empty] | VV | 2 | 2 | True | 1 | ROZPOCET
42 | K | 567133115.S | Podklad z kameniva stmeleného cementom s rozprestretím a zhutnením, CBGM C 5/6, po zhutnení hr. 200 mm | m2 | 126 |  | 0 |  |  | znížená |  | 0 | 0.47118 | 59.3681 | 0 | 0 | 4 | K | 2 |  |  |  | ROZPOCET | 0 | 0 | 0 | 0 | 0 | 2 | 0 | 4 | 1599188243
| VV |  | "napojenia mosta na vozovku " 7,0*18 |  | 126 | [12 empty] | VV | 2 | 2 | True | 1 | ROZPOCET
43 | K | 569831111.S | Spevnenie krajníc alebo komun. pre peších s rozpr. a zhutnením, štrkodrvinou hr. 100 mm | m2 | 30 |  | 0 |  |  | znížená |  | 0 | 0.18776 | 5.6328 | 0 | 0 | 4 | K | 2 |  |  |  | ROZPOCET | 0 | 0 | 0 | 0 | 0 | 2 | 0 | 4 | 1728316252
| VV |  | 1,0*(18*2-6) |  | 30 | [12 empty] | VV | 2 | 2 | True | 1 | ROZPOCET
44 | K | 573111111.S1 | Postrek asfaltový infiltračný s posypom kamenivom z asfaltu cestného v množstve 0,70 kg/m2 | m2 | 126 |  | 0 |  |  | znížená |  | 0 | 0.00561 | 0.70686 | 0 | 0 | 4 | K | 2 |  |  |  | ROZPOCET | 0 | 0 | 0 | 0 | 0 | 2 | 0 | 4 | -324583724
| VV |  | "napojenia mosta na vozovku " 7,0*18 |  | 126 | [12 empty] | VV | 2 | 2 | True | 0 | ROZPOCET
| VV |  | Súčet |  | 126 | [12 empty] | VV | 2 | 4 | True | 1 | ROZPOCET
45 | K | 573231107.S | Postrek asfaltový spojovací bez posypu kamenivom z cestnej emulzie v množstve 0,50 kg/m2 | m2 | 126 |  | 0 |  |  | znížená |  | 0 | 0.00051 | 0.06426 | 0 | 0 | 4 | K | 2 |  |  |  | ROZPOCET | 0 | 0 | 0 | 0 | 0 | 2 | 0 | 4 | 1108579977
| VV |  | "napojenia mosta na vozovku " 7,0*18 |  | 126 | [12 empty] | VV | 2 | 2 | True | 0 | ROZPOCET
| VV |  | Súčet |  | 126 | [12 empty] | VV | 2 | 4 | True | 1 | ROZPOCET
46 | K | 577144241.S | Asfaltový betón vrstva obrusná AC 11 O v pruhu š. nad 3 m z nemodifik. asfaltu tr. II, po zhutnení hr. 50 mm | m2 | 126 |  | 0 |  |  | znížená |  | 0 | 0.12966 | 16.3372 | 0 | 0 | 4 | K | 2 |  |  |  | ROZPOCET | 0 | 0 | 0 | 0 | 0 | 2 | 0 | 4 | -1128756797
| VV |  | "napojenia mosta na vozovku " 7,0*18 |  | 126 | [12 empty] | VV | 2 | 2 | True | 1 | ROZPOCET
47 | K | 577154341.S | Asfaltový betón vrstva obrusná alebo ložná AC 16 v pruhu š. nad 3 m z nemodifik. asfaltu tr. II, po zhutnení hr. 60 mm | m2 | 126 |  | 0 |  |  | znížená |  | 0 | 0.15559 | 19.6043 | 0 | 0 | 4 | K | 2 |  |  |  | ROZPOCET | 0 | 0 | 0 | 0 | 0 | 2 | 0 | 4 | -538954252
| VV |  | "napojenia mosta na vozovku " 7,0*18 |  | 126 | [12 empty] | VV | 2 | 2 | True | 0 | ROZPOCET
| VV |  | Súčet |  | 126 | [12 empty] | VV | 2 | 4 | True | 1 | ROZPOCET
48 | K | 599141110 | Pružná asfaltová zálievka | m | 32 |  | 0 |  |  | znížená |  | 0 | 0.0036 | 0.1152 | 0 | 0 | 4 | K | 2 |  |  |  | ROZPOCET | 0 | 0 | 0 | 0 | 0 | 2 | 0 | 4 | 917573927
| VV |  | " pracovná škára " 7,0*2+18 |  | 32 | [12 empty] | VV | 2 | 2 | True | 0 | ROZPOCET
| VV |  | Súčet |  | 32 | [12 empty] | VV | 2 | 4 | True | 1 | ROZPOCET
| D | 6 | Úpravy povrchov, podlahy, osadenie |  |  |  | 0 |  |  |  |  | 0 |  | 0.024552 |  | 0 | 1 | D | 1 |  |  |  | ROZPOCET | [6 empty] | 0
49 | K | 622661211.S | Náter betónu mosta epoxidový disperzný 1x impregnačný OS-A | m2 | 19.8 |  | 0 |  |  | znížená |  | 0 | 0.00042 | 0.008316 | 0 | 0 | 4 | K | 2 |  |  |  | ROZPOCET | 0 | 0 | 0 | 0 | 0 | 2 | 0 | 4 | 1700420755
| VV |  | " ochrana proti soliam " | [14 empty] | VV | 2 | 1 | True | 0 | ROZPOCET
| VV |  | 6,0*(0,6+2,7) |  | 19.8 | [12 empty] | VV | 2 | 2 | True | 0 | ROZPOCET
| VV |  | Súčet |  | 19.8 | [12 empty] | VV | 2 | 4 | True | 1 | ROZPOCET
50 | K | 622661221.S | Náter betónu mosta epoxidový disperzný 2x ochranný nepružný OS-B | m2 | 19.8 |  | 0 |  |  | znížená |  | 0 | 0.00082 | 0.016236 | 0 | 0 | 4 | K | 2 |  |  |  | ROZPOCET | 0 | 0 | 0 | 0 | 0 | 2 | 0 | 4 | 253514321
| VV |  | " ochrana proti soliam " | [14 empty] | VV | 2 | 1 | True | 0 | ROZPOCET
| VV |  | 6,0*(0,6+2,7) |  | 19.8 | [12 empty] | VV | 2 | 2 | True | 0 | ROZPOCET
| VV |  | Súčet |  | 19.8 | [12 empty] | VV | 2 | 4 | True | 1 | ROZPOCET
| D | 9 | Ostatné konštrukcie a práce-búranie |  |  |  | 0 |  |  |  |  | 0 |  | 0.80864 |  | 44.7612 | 1 | D | 1 |  |  |  | ROZPOCET | [6 empty] | 0
51 | K | 914001101 | Dočasné dopravné značenie - prenosné | kpl | 1 |  | 0 |  |  | znížená |  | 0 | 0.22684 | 0.22684 | 0 | 0 | 4 | K | 2 |  |  |  | ROZPOCET | 0 | 0 | 0 | 0 | 0 | 2 | 0 | 4 | -908091460
| VV |  | " montáž , použitie a prenájom , demontáž , vrátane betónových zvodidiel " 1 |  | 1 | [12 empty] | VV | 2 | 2 | True | 1 | ROZPOCET
52 | K | 919723210 | Pružná asfaltová zalievka s predtesnením | m | 6 |  | 0 |  |  | znížená |  | 0 | 2e-05 | 0.00012 | 0 | 0 | 4 | K | 2 |  |  |  | ROZPOCET | 0 | 0 | 0 | 0 | 0 | 2 | 0 | 4 | -2050524914
| VV |  | " styk OM a cesty " 6,0 |  | 6 | [12 empty] | VV | 2 | 2 | True | 0 | ROZPOCET
| VV |  | Súčet |  | 6 | [12 empty] | VV | 2 | 4 | True | 1 | ROZPOCET
53 | K | 931994151.S | Tesnenie škáry betónovej konštrukcia škárovým profilom prierezu 20/20 mm | m | 6 |  | 0 |  |  | znížená |  | 0 | 1.1e-05 | 6.6e-05 | 0 | 0 | 4 | K | 2 |  |  |  | ROZPOCET | 0 | 0 | 0 | 0 | 0 | 2 | 0 | 4 | 1075252744
| VV |  | "tesnenie medzi cestou a OM " 6,0 |  | 6 | [12 empty] | VV | 2 | 2 | True | 0 | ROZPOCET
| VV |  | Súčet |  | 6 | [12 empty] | VV | 2 | 4 | True | 1 | ROZPOCET
54 | K | 944941101.S | Ochranné zábradlie na vonkajších voľných stranách objektov odklonené od zvislice do 15 st. | m | 20 |  | 0 |  |  | znížená |  | 0 | 0.027144 | 0.54289 | 0 | 0 | 4 | K | 2 |  |  |  | ROZPOCET | 0 | 0 | 0 | 0 | 0 | 2 | 0 | 4 | 783608962
| VV |  | 10*2 |  | 20 | [12 empty] | VV | 2 | 2 | True | 1 | ROZPOCET
55 | K | 961051111.S | Búranie mostných základov, muriva a pilierov alebo nosných konštrukcií zo železobetónu, -2,40000t | m3 | 18.088 |  | 0 |  |  | znížená |  | 0 | 0.0017263 | 0.031225 | 2.4 | 43.4112 | 4 | K | 2 |  |  |  | ROZPOCET | 0 | 0 | 0 | 0 | 0 | 2 | 0 | 4 | -259546385
| VV |  | " ŽB mostná NK s nadbetonávkou " 0,3*3,5*11,2 |  | 11.76 | [12 empty] | VV | 2 | 2 | True | 0 | ROZPOCET
| VV |  | " ŽB rímsy " 0,4*0,7*6,4*2 |  | 3.584 | [12 empty] | VV | 2 | 2 | True | 0 | ROZPOCET
| VV |  | " ŽB záverný múrik " 0,35*0,35*11,2*2 |  | 2.744 | [12 empty] | VV | 2 | 2 | True | 0 | ROZPOCET
| VV |  | Súčet |  | 18.088 | [12 empty] | VV | 2 | 4 | True | 1 | ROZPOCET
56 | K | 966076141.S | Odstránenie zvodidlového zábradlia alebo ich častí na mostoch betónových v celku, -0,05400t | m | 25 |  | 0 |  |  | znížená |  | 0 | 0.0003 | 0.0075 | 0.054 | 1.35 | 4 | K | 2 |  |  |  | ROZPOCET | 0 | 0 | 0 | 0 | 0 | 2 | 0 | 4 | 1969221391
| VV |  | 8,6+16,4 |  | 25 | [12 empty] | VV | 2 | 2 | True | 1 | ROZPOCET
57 | K | 979082113.S | Vodorovná doprava sutiny, so zložením a hrubým urovnaním, na vzdialenosť do 1000 m | t | 163.65 |  | 0 |  |  | znížená |  | 0 | 0 | 0 | 0 | 0 | 4 | K | 2 |  |  |  | ROZPOCET | 0 | 0 | 0 | 0 | 0 | 2 | 0 | 4 | -900116797
| VV |  | " na skládku investora pre ďalšie využitie " | [14 empty] | VV | 2 | 1 | True | 0 | ROZPOCET
| VV |  | "frez. asf. " | [14 empty] | VV | 2 | 1 | True | 0 | ROZPOCET
| VV |  | " vozovkové vrstvy mosta " 7,0*18*0,508 |  | 64.008 | [12 empty] | VV | 2 | 2 | True | 0 | ROZPOCET
| VV |  | " zvodidlá " (8,6+16,4)*0,054 |  | 1.35 | [12 empty] | VV | 2 | 2 | True | 0 | ROZPOCET
| VV |  | Medzisúčet |  | 65.358 | [12 empty] | VV | 2 | 3 | True | 0 | ROZPOCET
| VV |  | " na riadenú skládku odpadov " | [14 empty] | VV | 2 | 1 | True | 0 | ROZPOCET
| VV |  | " podklad z kameniva " | [14 empty] | VV | 2 | 1 | True | 0 | ROZPOCET
| VV |  | "napojenia mosta na vozovku " 7,0*14*0,56 |  | 54.88 | [12 empty] | VV | 2 | 2 | True | 0 | ROZPOCET
| VV |  | Medzisúčet |  | 54.88 | [12 empty] | VV | 2 | 3 | True | 0 | ROZPOCET
| VV |  | " ŽB mostná NK s nadbetonávkou " 0,3*3,5*11,2*2,4 |  | 28.224 | [12 empty] | VV | 2 | 2 | True | 0 | ROZPOCET
| VV |  | " ŽB rímsy " 0,4*0,7*6,4*2*2,4 |  | 8.602 | [12 empty] | VV | 2 | 2 | True | 0 | ROZPOCET
| VV |  | " ŽB záverný múrik " 0,35*0,35*11,2*2*2,4 |  | 6.586 | [12 empty] | VV | 2 | 2 | True | 0 | ROZPOCET
| VV |  | Medzisúčet |  | 43.412 | [12 empty] | VV | 2 | 3 | True | 0 | ROZPOCET
| VV |  | Súčet |  | 163.65 | [12 empty] | VV | 2 | 4 | True | 1 | ROZPOCET
58 | K | 979082119.S | Príplatok k cene za každých ďalších i začatých 1000 m nad 1000 m pre vodorovnú dopravu sutiny | t | 1472.85 |  | 0 |  |  | znížená |  | 0 | 0 | 0 | 0 | 0 | 4 | K | 2 |  |  |  | ROZPOCET | 0 | 0 | 0 | 0 | 0 | 2 | 0 | 4 | -535539388
| VV |  | 163,65 |  | 163.65 | [12 empty] | VV | 2 | 2 | True | 1 | ROZPOCET
| VV |  | 163,65*9 'Přepočítané koeficientom množstva |  | 1472.85 | [12 empty] | VV | 2 | 2 | False | 1 | ROZPOCET
59 | K | 979089012.S | Poplatok za skladovanie - betón, tehly, dlaždice (17 01) ostatné | t | 98.292 |  | 0 |  |  | znížená |  | 0 | 0 | 0 | 0 | 0 | 4 | K | 2 |  |  |  | ROZPOCET | 0 | 0 | 0 | 0 | 0 | 2 | 0 | 4 | 1902130566
| VV |  | " podklad z kameniva " | [14 empty] | VV | 2 | 1 | True | 0 | ROZPOCET
| VV |  | "napojenia mosta na vozovku " 7,0*14*0,56 |  | 54.88 | [12 empty] | VV | 2 | 2 | True | 0 | ROZPOCET
| VV |  | " ŽB mostná NK s nadbetonávkou " 0,3*3,5*11,2*2,4 |  | 28.224 | [12 empty] | VV | 2 | 2 | True | 0 | ROZPOCET
| VV |  | " ŽB rímsy " 0,4*0,7*6,4*2*2,4 |  | 8.602 | [12 empty] | VV | 2 | 2 | True | 0 | ROZPOCET
| VV |  | " ŽB záverný múrik " 0,35*0,35*11,2*2*2,4 |  | 6.586 | [12 empty] | VV | 2 | 2 | True | 0 | ROZPOCET
| VV |  | Súčet |  | 98.292 | [12 empty] | VV | 2 | 4 | True | 1 | ROZPOCET
| D | 99 | Presun hmôt HSV |  |  |  | 0 |  |  |  |  | 0 |  | 0 |  | 0 | 1 | D | 1 |  |  |  | ROZPOCET | [6 empty] | 0
60 | K | 998212111.S | Presun hmôt pre mosty murované, monolitické,betónové,kovové,výšky mosta do 20 m | t | 263.438 |  | 0 |  |  | znížená |  | 0 | 0 | 0 | 0 | 0 | 4 | K | 2 |  |  |  | ROZPOCET | 0 | 0 | 0 | 0 | 0 | 2 | 0 | 4 | 459986807
| D | PSV | Práce a dodávky PSV |  |  |  | 0 |  |  |  |  | 0 |  | 0.25535 |  | 0 | 2 | D | 0 |  |  |  | ROZPOCET | [6 empty] | 0
| D | 711 | Izolácie proti vode a vlhkosti |  |  |  | 0 |  |  |  |  | 0 |  | 0.25535 |  | 0 | 2 | D | 1 |  |  |  | ROZPOCET | [6 empty] | 0
61 | K | 711111001.S | Zhotovenie izolácie proti zemnej vlhkosti vodorovná náterom penetračným za studena | m2 | 19.53 |  | 0 |  |  | znížená |  | 0 | 0 | 0 | 0 | 0 | 16 | K | 2 |  |  |  | ROZPOCET | 0 | 0 | 0 | 0 | 0 | 2 | 0 | 16 | -302110395
| VV |  | " OM " 6,0*1,025 |  | 6.15 | [12 empty] | VV | 2 | 2 | True | 0 | ROZPOCET
| VV |  | " pôvodné opory " 0,6*11,15*2 |  | 13.38 | [12 empty] | VV | 2 | 2 | True | 0 | ROZPOCET
| VV |  | Súčet |  | 19.53 | [12 empty] | VV | 2 | 4 | True | 1 | ROZPOCET
62 | M | 246170000900.S | Lak asfaltový penetračný | t | 0.006 |  | 0 |  |  | znížená |  | 0 | 1 | 0.006 | 0 | 0 | 32 | M | 2 |  |  |  | ROZPOCET | 0 | 0 | 0 | 0 | 0 | 2 | 0 | 16 | 869329450
| VV |  | 19,53*0,0003 'Přepočítané koeficientom množstva |  | 0.006 | [12 empty] | VV | 2 | 2 | False | 1 | ROZPOCET
63 | K | 711112001.S | Zhotovenie izolácie proti zemnej vlhkosti zvislá penetračným náterom za studena | m2 | 42.267 |  | 0 |  |  | znížená |  | 0 | 0 | 0 | 0 | 0 | 16 | K | 2 |  |  |  | ROZPOCET | 0 | 0 | 0 | 0 | 0 | 2 | 0 | 16 | -1938579338
| VV |  | " OM "(0,855*2*0,5+6,0)*2,7+0,8*(1,88+6,0)*2 |  | 31.117 | [12 empty] | VV | 2 | 2 | True | 0 | ROZPOCET
| VV |  | " pôvodné opory " 0,5*11,15*2 |  | 11.15 | [12 empty] | VV | 2 | 2 | True | 0 | ROZPOCET
| VV |  | Súčet |  | 42.267 | [12 empty] | VV | 2 | 4 | True | 1 | ROZPOCET
64 | M | 246170000900.S | Lak asfaltový penetračný | t | 0.015 |  | 0 |  |  | znížená |  | 0 | 1 | 0.015 | 0 | 0 | 32 | M | 2 |  |  |  | ROZPOCET | 0 | 0 | 0 | 0 | 0 | 2 | 0 | 16 | 743034321
| VV |  | 42,267*0,00035 'Přepočítané koeficientom množstva |  | 0.015 | [12 empty] | VV | 2 | 2 | False | 1 | ROZPOCET
65 | K | 711121131.S | Zhotovenie izolácie proti zemnej vlhkosti vodorovná asfaltovým náterom za tepla | m2 | 39.06 |  | 0 |  |  | znížená |  | 0 | 0.0002344 | 0.0091557 | 0 | 0 | 16 | K | 2 |  |  |  | ROZPOCET | 0 | 0 | 0 | 0 | 0 | 2 | 0 | 16 | -1029574850
| VV |  | 19,53*2 |  | 39.06 | [12 empty] | VV | 2 | 2 | True | 1 | ROZPOCET
66 | M | 111620000500.S | Asfalt polofúkaný | t | 0.059 |  | 0 |  |  | znížená |  | 0 | 1 | 0.059 | 0 | 0 | 32 | M | 2 |  |  |  | ROZPOCET | 0 | 0 | 0 | 0 | 0 | 2 | 0 | 16 | 1557981137
| VV |  | 39,06*0,0015 'Přepočítané koeficientom množstva |  | 0.059 | [12 empty] | VV | 2 | 2 | False | 1 | ROZPOCET
67 | K | 711122131.S | Zhotovenie izolácie proti zemnej vlhkosti zvislá asfaltovým náterom za tepla | m2 | 84.534 |  | 0 |  |  | znížená |  | 0 | 0.0002626 | 0.022199 | 0 | 0 | 16 | K | 2 |  |  |  | ROZPOCET | 0 | 0 | 0 | 0 | 0 | 2 | 0 | 16 | -233588948
| VV |  | 42,267*2 |  | 84.534 | [12 empty] | VV | 2 | 2 | True | 1 | ROZPOCET
68 | M | 111620000500.S | Asfalt polofúkaný | t | 0.144 |  | 0 |  |  | znížená |  | 0 | 1 | 0.144 | 0 | 0 | 32 | M | 2 |  |  |  | ROZPOCET | 0 | 0 | 0 | 0 | 0 | 2 | 0 | 16 | -1678060825
| VV |  | 84,534*0,0017 'Přepočítané koeficientom množstva |  | 0.144 | [12 empty] | VV | 2 | 2 | False | 1 | ROZPOCET
69 | K | 998711201.S | Presun hmôt pre izoláciu proti vode v objektoch výšky do 6 m | % |  |  | 0 |  |  | znížená |  | 0 | 0 | 0 | 0 | 0 | 16 | K | 2 |  |  |  | ROZPOCET | 0 | 0 | 0 | 0 | 0 | 2 | 0 | 16 | 1491809749
| D | VRN | Vedľajšie rozpočtové náklady |  |  |  | 0 |  |  |  |  | 0 |  | 0 |  | 0 | 5 | D | 0 |  |  |  | ROZPOCET | [6 empty] | 0
70 | K | 000300016.S | Geodetické práce - vykonávané pred výstavbou určenie vytyčovacej siete, vytýčenie staveniska, staveb. objektu | eur | 1 |  | 0 |  |  | znížená |  | 0 | 0 | 0 | 0 | 0 | 1024 | K | 1 |  |  |  | ROZPOCET | 0 | 0 | 0 | 0 | 0 | 2 | 0 | 1024 | -1311635422
71 | K | 000300021.S | Geodetické práce - vykonávané v priebehu výstavby výškové merania | eur | 1 |  | 0 |  |  | znížená |  | 0 | 0 | 0 | 0 | 0 | 1024 | K | 1 |  |  |  | ROZPOCET | 0 | 0 | 0 | 0 | 0 | 2 | 0 | 1024 | 652637182
72 | K | 000300031.S | Geodetické práce - vykonávané po výstavbe zameranie skutočného vyhotovenia stavby | eur | 1 |  | 0 |  |  | znížená |  | 0 | 0 | 0 | 0 | 0 | 1024 | K | 1 |  |  |  | ROZPOCET | 0 | 0 | 0 | 0 | 0 | 2 | 0 | 1024 | 935929350
73 | K | 000400021 | Projektové práce - stavebná časť (stavebné objekty vrátane ich technického vybavenia). náklady na vypracovanie dokumentácie na vyhotovenie prác ( DVP ) | eur | 1 |  | 0 |  |  | znížená |  | 0 | 0 | 0 | 0 | 0 | 1024 | K | 1 |  |  |  | ROZPOCET | 0 | 0 | 0 | 0 | 0 | 2 | 0 | 1024 | -1382621170
74 | K | 000400022.S | Projektové práce - stavebná časť (stavebné objekty vrátane ich technického vybavenia). náklady na dokumentáciu skutočného zhotovenia stavby | eur | 1 |  | 0 |  |  | znížená |  | 0 | 0 | 0 | 0 | 0 | 1024 | K | 1 |  |  |  | ROZPOCET | 0 | 0 | 0 | 0 | 0 | 2 | 0 | 1024 | 134578907
75 | K | 000600025 | Zariadenie staveniska - zriadenie | eur | 1 |  | 0 |  |  | znížená |  | 0 | 0 | 0 | 0 | 0 | 1024 | K | 1 |  |  |  | ROZPOCET | 0 | 0 | 0 | 0 | 0 | 2 | 0 | 1024 | 737183758
76 | K | 000600026 | Zariadenie staveniska - prevádzka | mes. | 3 |  | 0 |  |  | znížená |  | 0 | 0 | 0 | 0 | 0 | 1024 | K | 1 |  |  |  | ROZPOCET | 0 | 0 | 0 | 0 | 0 | 2 | 0 | 1024 | -1471442468
77 | K | 000600027 | Zariadenie staveniska - demontáž | eur | 1 |  | 0 |  |  | znížená |  | 0 | 0 | 0 | 0 | 0 | 1024 | K | 1 |  |  |  | ROZPOCET | 0 | 0 | 0 | 0 | 0 | 2 | 0 | 1024 | -1953990946

## 207-00 - 207-00 Most ev. ...
{0483c355-a9b9-4a67-b88d-42133e62e616}
0
| KRYCÍ LIST ROZPOČTU | [7 empty] | v --- nižšie sa nachádzajú doplnkové a pomocné údaje k zostavám --- v | [8 empty] | False
Stavba:
Rekonštrukcia cesty a mostov II/512 hr. Trenčianskeho kraja - Veľké Pole - križ. II/428 Žarnovica , II. etapa
Objekt:
207-00 - 207-00 Most ev. č.512-12
| JKSO: |  |  |  |  | KS:
| Miesto: |  | Okres Žarnovica , k. ú. Veľké Pole |  |  | Dátum: | 28. 12. 2020
| Objednávateľ: |  |  |  |  | IČO:
|  | BANSKOBYSTRICKÝ SAMOSPRÁVNY KRAJ |  |  |  | IČ DPH:
| Zhotoviteľ: |  |  |  |  | IČO: | Vyplň údaj
|  | Vyplň údaj |  |  |  | IČ DPH: | Vyplň údaj
| Projektant: |  |  |  |  | IČO: | 17085501
|  | ISPO spol.s r.o. , Prešov |  |  |  | IČ DPH:
| Spracovateľ: |  |  |  |  | IČO:
|  | Ing. Čurlík Ján |  |  |  | IČ DPH:
Poznámka:
| Cena bez DPH | [5 empty] | 0
|  |  | Základ dane |  |  | Sadzba dane | Výška dane
| DPH | základná | 0 |  |  | 20% | 0
|  | znížená | 0 |  |  | 20% | 0
|  | zákl. prenesená | 0 |  |  | 20% | 0
|  | zníž. prenesená | 0 |  |  | 20% | 0
|  | nulová | 0 |  |  | 0% | 0
| Cena s DPH |  |  | v | EUR |  | 0
| Projektant |  |  | Spracovateľ
| Dátum a podpis: |  | Pečiatka | Dátum a podpis: |  |  | Pečiatka
| Objednávateľ |  |  | Zhotoviteľ
| Dátum a podpis: |  | Pečiatka | Dátum a podpis: |  |  | Pečiatka
REKAPITULÁCIA ROZPOČTU
Stavba:
Rekonštrukcia cesty a mostov II/512 hr. Trenčianskeho kraja - Veľké Pole - križ. II/428 Žarnovica , II. etapa
Objekt:
207-00 - 207-00 Most ev. č.512-12
Miesto: |  |  | Okres Žarnovica , k. ú. Veľké Pole |  |  | Dátum: | 28. 12. 2020
Objednávateľ: |  |  | BANSKOBYSTRICKÝ SAMOSPRÁVNY KRAJ |  |  | Projektant: | ISPO spol.s r.o. , Prešov
Zhotoviteľ: |  |  | Vyplň údaj |  |  | Spracovateľ: | Ing. Čurlík Ján
Kód dielu - Popis | [6 empty] | Cena celkom [EUR]
Náklady z rozpočtu | [6 empty] | 0 | [11 empty] | -1
| HSV - Práce a dodávky HSV | [5 empty] | 0
| 1 - Zemné práce | [5 empty] | 0
| 2 - Zakladanie | [5 empty] | 0
| 3 - Zvislé a kompletné konštrukcie | [5 empty] | 0
| 4 - Vodorovné konštrukcie | [5 empty] | 0
| 5 - Komunikácie | [5 empty] | 0
| 6 - Úpravy povrchov, podlahy, osadenie | [5 empty] | 0
| 8 - Rúrové vedenie | [5 empty] | 0
| 9 - Ostatné konštrukcie a práce-búranie | [5 empty] | 0
| 99 - Presun hmôt HSV | [5 empty] | 0
| PSV - Práce a dodávky PSV | [5 empty] | 0
| 711 - Izolácie proti vode a vlhkosti | [5 empty] | 0
| VRN - Vedľajšie rozpočtové náklady | [5 empty] | 0
ROZPOČET
Stavba:
Rekonštrukcia cesty a mostov II/512 hr. Trenčianskeho kraja - Veľké Pole - križ. II/428 Žarnovica , II. etapa
Objekt:
207-00 - 207-00 Most ev. č.512-12
Miesto: |  |  | Okres Žarnovica , k. ú. Veľké Pole |  |  | Dátum: | 28. 12. 2020
Objednávateľ: |  |  | BANSKOBYSTRICKÝ SAMOSPRÁVNY KRAJ |  |  | Projektant: | ISPO spol.s r.o. , Prešov
Zhotoviteľ: |  |  | Vyplň údaj |  |  | Spracovateľ: | Ing. Čurlík Ján
PČ | Typ | Kód | Popis | MJ | Množstvo | J.cena [EUR] | Cena celkom [EUR] | Cenová sústava |  | DPH | J. Nh [h] | Nh celkom [h] | J. hmotnosť [t] | Hmotnosť celkom [t] | J. suť [t] | Suť Celkom [t]
Náklady z rozpočtu | [6 empty] | 0 |  |  |  |  | 0 |  | 518.511 |  | 135.3059 |  | D | -1 | [10 empty] | 0
| D | HSV | Práce a dodávky HSV |  |  |  | 0 |  |  |  |  | 0 |  | 517.4982 |  | 135.3059 | 1 | D | 0 |  |  |  | ROZPOCET | [6 empty] | 0
| D | 1 | Zemné práce |  |  |  | 0 |  |  |  |  | 0 |  | 1.2418 |  | 91.651 | 1 | D | 1 |  |  |  | ROZPOCET | [6 empty] | 0
1 | K | 113153130.S | Frézovanie asf. podkladu alebo krytu s prek., plochy cez 500 do 1000 m2, pruh š. do 1 m, hr. 200 mm 0,508 t | m2 | 103.25 |  | 0 |  |  | znížená |  | 0 | 0.00045725 | 0.047211 | 0.508 | 52.451 | 4 | K | 2 |  |  |  | ROZPOCET | 0 | 0 | 0 | 0 | 0 | 2 | 0 | 4 | -157355283
| VV |  | " vozovkové vrstvy mosta " 7,0*4,75 |  | 33.25 | [12 empty] | VV | 2 | 2 | True | 0 | ROZPOCET
| VV |  | "napojenia mosta na vozovku " 7,0*5,0*2 |  | 70 | [12 empty] | VV | 2 | 2 | True | 0 | ROZPOCET
| VV |  | Súčet |  | 103.25 | [12 empty] | VV | 2 | 4 | True | 1 | ROZPOCET
2 | K | 113307124.S | Odstránenie podkladu v ploche do 200 m2 z kameniva hrubého drveného, hr.300 do 400mm, -0,5600t | m2 | 70 |  | 0 |  |  | znížená |  | 0 | 0 | 0 | 0.56 | 39.2 | 4 | K | 2 |  |  |  | ROZPOCET | 0 | 0 | 0 | 0 | 0 | 2 | 0 | 4 | -1476434615
| VV |  | "napojenia mosta na vozovku " 7,0*5,0*2 |  | 70 | [12 empty] | VV | 2 | 2 | True | 0 | ROZPOCET
| VV |  | Súčet |  | 70 | [12 empty] | VV | 2 | 4 | True | 1 | ROZPOCET
3 | K | 115001106.S | Odvedenie vody potrubím pri priemere potrubia DN nad 600 | m | 60 |  | 0 |  |  | znížená |  | 0 | 0.01989 | 1.1934 | 0 | 0 | 4 | K | 2 |  |  |  | ROZPOCET | 0 | 0 | 0 | 0 | 0 | 2 | 0 | 4 | -505632943
| VV |  | 30*2 |  | 60 | [12 empty] | VV | 2 | 2 | True | 1 | ROZPOCET
4 | K | 121101111.S | Odstránenie ornice s vodor. premiestn. na hromady, so zložením na vzdialenosť do 100 m a do 100m3 | m3 | 9 |  | 0 |  |  | znížená |  | 0 | 0 | 0 | 0 | 0 | 4 | K | 2 |  |  |  | ROZPOCET | 0 | 0 | 0 | 0 | 0 | 2 | 0 | 4 | -1603078699
| VV |  | 0,15*5*3*2*2 |  | 9 | [12 empty] | VV | 2 | 2 | True | 1 | ROZPOCET
5 | K | 124203101.S | Výkop vodotoku do 3 m horn. 3 do 1000 m3 | m3 | 225 |  | 0 |  |  | znížená |  | 0 | 0 | 0 | 0 | 0 | 4 | K | 2 |  |  |  | ROZPOCET | 0 | 0 | 0 | 0 | 0 | 2 | 0 | 4 | -461819371
| VV |  | " ochranné hrádzky pre práce v koryte toku = odstránenie " 30*1,5*2,5*2 |  | 225 | [12 empty] | VV | 2 | 2 | True | 0 | ROZPOCET
| VV |  | Súčet |  | 225 | [12 empty] | VV | 2 | 4 | True | 1 | ROZPOCET
6 | K | 124203109.S | Vykopávky pre korytá vodotokov. Príplatok za lepivosť horniny 3 | m3 | 112.5 |  | 0 |  |  | znížená |  | 0 | 0 | 0 | 0 | 0 | 4 | K | 2 |  |  |  | ROZPOCET | 0 | 0 | 0 | 0 | 0 | 2 | 0 | 4 | -356509438
| VV |  | 225 |  | 225 | [12 empty] | VV | 2 | 2 | True | 1 | ROZPOCET
| VV |  | 225*0,5 'Přepočítané koeficientom množstva |  | 112.5 | [12 empty] | VV | 2 | 2 | False | 1 | ROZPOCET
7 | K | 129203201.S | Čistenie koryta vodotoku šírky dna 5m hĺbka dna do 5m hornina3 | m3 | 50.04 |  | 0 |  |  | znížená |  | 0 | 0 | 0 | 0 | 0 | 4 | K | 2 |  |  |  | ROZPOCET | 0 | 0 | 0 | 0 | 0 | 2 | 0 | 4 | 829592145
| VV |  | " vyčistenie koryta toku a odkop pre opevnenie koryta " (3,0*7,8+(3,0+1,5*2)*5*2)*0,6 |  | 50.04 | [12 empty] | VV | 2 | 2 | True | 1 | ROZPOCET
8 | K | 131201101.S | Výkop nezapaženej jamy v hornine 3, do 100 m3 | m3 | 54.4 |  | 0 |  |  | znížená |  | 0 | 0 | 0 | 0 | 0 | 4 | K | 2 |  |  |  | ROZPOCET | 0 | 0 | 0 | 0 | 0 | 2 | 0 | 4 | -533726042
| VV |  | " výkop pre prechodové vrstvy za oporou a úpravu krídla " 0,8*3,0*7,0*2+1*1,3*4,0*2*2 |  | 54.4 | [12 empty] | VV | 2 | 2 | True | 1 | ROZPOCET
9 | K | 131201109.S | Hĺbenie nezapažených jám a zárezov. Príplatok za lepivosť horniny 3 | m3 | 16.32 |  | 0 |  |  | znížená |  | 0 | 0 | 0 | 0 | 0 | 4 | K | 2 |  |  |  | ROZPOCET | 0 | 0 | 0 | 0 | 0 | 2 | 0 | 4 | -553768139
| VV |  | 54,4 |  | 54.4 | [12 empty] | VV | 2 | 2 | True | 1 | ROZPOCET
| VV |  | 54,4*0,3 'Přepočítané koeficientom množstva |  | 16.32 | [12 empty] | VV | 2 | 2 | False | 1 | ROZPOCET
10 | K | 132201101.S | Výkop ryhy do šírky 600 mm v horn.3 do 100 m3 | m3 | 20.4 |  | 0 |  |  | znížená |  | 0 | 0 | 0 | 0 | 0 | 4 | K | 2 |  |  |  | ROZPOCET | 0 | 0 | 0 | 0 | 0 | 2 | 0 | 4 | -852485554
| VV |  | " zaisťovací prah " (3,0+2,0*2)*0,5*0,8*2 |  | 5.6 | [12 empty] | VV | 2 | 2 | True | 0 | ROZPOCET
| VV |  | "bet. pätka" (5*2+8,5)*0,8*0,5*2 |  | 14.8 | [12 empty] | VV | 2 | 2 | True | 0 | ROZPOCET
| VV |  | Súčet |  | 20.4 | [12 empty] | VV | 2 | 4 | True | 1 | ROZPOCET
11 | K | 132201109.S | Príplatok k cene za lepivosť pri hĺbení rýh šírky do 600 mm zapažených i nezapažených s urovnaním dna v hornine 3 | m3 | 6.12 |  | 0 |  |  | znížená |  | 0 | 0 | 0 | 0 | 0 | 4 | K | 2 |  |  |  | ROZPOCET | 0 | 0 | 0 | 0 | 0 | 2 | 0 | 4 | -882737612
| VV |  | 20,4 |  | 20.4 | [12 empty] | VV | 2 | 2 | True | 1 | ROZPOCET
| VV |  | 20,4*0,3 'Přepočítané koeficientom množstva |  | 6.12 | [12 empty] | VV | 2 | 2 | False | 1 | ROZPOCET
12 | K | 162501122.S | Vodorovné premiestnenie výkopku po spevnenej ceste z horniny tr.1-4, nad 100 do 1000 m3 na vzdialenosť do 3000 m | m3 | 104.04 |  | 0 |  |  | znížená |  | 0 | 0 | 0 | 0 | 0 | 4 | K | 2 |  |  |  | ROZPOCET | 0 | 0 | 0 | 0 | 0 | 2 | 0 | 4 | 615168882
| VV |  | " prebytočný výkopok " 50,04+54,4+20,4-20,8 |  | 104.04 | [12 empty] | VV | 2 | 2 | True | 1 | ROZPOCET
13 | K | 171103101.S | Zemné hrádze prívodných a odpadných melioračných kanálov, z horniny 1-4 | m3 | 225 |  | 0 |  |  | znížená |  | 0 | 0 | 0 | 0 | 0 | 4 | K | 2 |  |  |  | ROZPOCET | 0 | 0 | 0 | 0 | 0 | 2 | 0 | 4 | -1285883356
| VV |  | " ochranné hrádzky pre práce v koryte toku " 30*1,5*2,5*2 |  | 225 | [12 empty] | VV | 2 | 2 | True | 1 | ROZPOCET
14 | K | 171201202.S | Uloženie sypaniny na skládky nad 100 do 1000 m3 | m3 | 104.04 |  | 0 |  |  | znížená |  | 0 | 0 | 0 | 0 | 0 | 4 | K | 2 |  |  |  | ROZPOCET | 0 | 0 | 0 | 0 | 0 | 2 | 0 | 4 | -358321782
| VV |  | " prebytočný výkopok " 50,04+54,4+20,4-20,8 |  | 104.04 | [12 empty] | VV | 2 | 2 | True | 1 | ROZPOCET
15 | K | 171209002.S | Poplatok za skladovanie - zemina a kamenivo (17 05) ostatné | t | 197.676 |  | 0 |  |  | znížená |  | 0 | 0 | 0 | 0 | 0 | 4 | K | 2 |  |  |  | ROZPOCET | 0 | 0 | 0 | 0 | 0 | 2 | 0 | 4 | 2083023838
| VV |  | (50,04+54,4+20,4-20,8)*1,9 |  | 197.676 | [12 empty] | VV | 2 | 2 | True | 1 | ROZPOCET
16 | K | 174101001.S | Zásyp sypaninou so zhutnením jám, šachiet, rýh, zárezov alebo okolo objektov do 100 m3 | m3 | 20.8 |  | 0 |  |  | znížená |  | 0 | 0 | 0 | 0 | 0 | 4 | K | 2 |  |  |  | ROZPOCET | 0 | 0 | 0 | 0 | 0 | 2 | 0 | 4 | -1554037861
| VV |  | " spätné obsypy okolo krídiel a prechodovej oblasti po úroveň pôvodného terénu " | [14 empty] | VV | 2 | 1 | True | 0 | ROZPOCET
| VV |  | 1*1,3*4,0*2*2 |  | 20.8 | [12 empty] | VV | 2 | 2 | True | 1 | ROZPOCET
17 | K | 180401213.S | Založenie trávnika lúčneho výsevom na svahu nad 1:2 do 1:1 | m2 | 40 |  | 0 |  |  | znížená |  | 0 | 0 | 0 | 0 | 0 | 4 | K | 2 |  |  |  | ROZPOCET | 0 | 0 | 0 | 0 | 0 | 2 | 0 | 4 | 435700894
| VV |  | 5*2*2*2 |  | 40 | [12 empty] | VV | 2 | 2 | True | 0 | ROZPOCET
18 | M | 005720001300.S | Osivá tráv - trávové semeno | kg | 1.236 |  | 0 |  |  | znížená |  | 0 | 0.001 | 0.001236 | 0 | 0 | 8 | M | 2 |  |  |  | ROZPOCET | 0 | 0 | 0 | 0 | 0 | 2 | 0 | 4 | 245658519
| VV |  | 40*0,0309 'Přepočítané koeficientom množstva |  | 1.236 | [12 empty] | VV | 2 | 2 | False | 1 | ROZPOCET
19 | K | 181101102.S | Úprava pláne v zárezoch v hornine 1-4 so zhutnením | m2 | 70 |  | 0 |  |  | znížená |  | 0 | 0 | 0 | 0 | 0 | 4 | K | 2 |  |  |  | ROZPOCET | 0 | 0 | 0 | 0 | 0 | 2 | 0 | 4 | -367040030
| VV |  | " vozovka na ceste " 7,0*5,0*2 |  | 70 | [12 empty] | VV | 2 | 2 | True | 0 | ROZPOCET
| VV |  | Súčet |  | 70 | [12 empty] | VV | 2 | 4 | True | 1 | ROZPOCET
20 | K | 182201101.S | Svahovanie trvalých svahov v násype | m2 | 40 |  | 0 |  |  | znížená |  | 0 | 0 | 0 | 0 | 0 | 4 | K | 2 |  |  |  | ROZPOCET | 0 | 0 | 0 | 0 | 0 | 2 | 0 | 4 | -2008989633
| VV |  | 5*2*2*2 |  | 40 | [12 empty] | VV | 2 | 2 | True | 1 | ROZPOCET
21 | K | 182301132.S | Rozprestretie ornice na svahu so sklonom nad 1:5, plocha nad 500 m2, hr.nad 100 do 150 mm | m2 | 40 |  | 0 |  |  | znížená |  | 0 | 0 | 0 | 0 | 0 | 4 | K | 2 |  |  |  | ROZPOCET | 0 | 0 | 0 | 0 | 0 | 2 | 0 | 4 | 248954320
| VV |  | 5*2*2*2 |  | 40 | [12 empty] | VV | 2 | 2 | True | 1 | ROZPOCET
| D | 2 | Zakladanie |  |  |  | 0 |  |  |  |  | 0 |  | 10.1663 |  | 0 | 1 | D | 1 |  |  |  | ROZPOCET | [6 empty] | 0
22 | K | 231943111.S | Steny baranené z oceľových štetovníc z terénu nastraženie pri dĺžke štetovníc do 10 m | m2 | 60 |  | 0 |  |  | znížená |  | 0 | 0.00015 | 0.009 | 0 | 0 | 4 | K | 2 |  |  |  | ROZPOCET | 0 | 0 | 0 | 0 | 0 | 2 | 0 | 4 | 1466575073
| VV |  | " predelenie medzi etapami " | [14 empty] | VV | 2 | 1 | True | 0 | ROZPOCET
| VV |  | " v cene uvažovať s prenájmom štetovníc dĺ.x v " | [14 empty] | VV | 2 | 1 | True | 0 | ROZPOCET
| VV |  | 6*5*2 |  | 60 | [12 empty] | VV | 2 | 2 | True | 1 | ROZPOCET
23 | K | 231943211.S | Steny baranené z oceľových štetovníc z terénu zabaranenie na dĺžku do 10 m | m2 | 60 |  | 0 |  |  | znížená |  | 0 | 0 | 0 | 0 | 0 | 4 | K | 2 |  |  |  | ROZPOCET | 0 | 0 | 0 | 0 | 0 | 2 | 0 | 4 | 1930481971
24 | M | 134600000101.S | Profil oceľový hrubý na štetovnice (neopracovaný) LARSEN (10 370) 3n - prenájom | t | 9.3 |  | 0 |  |  | znížená |  | 0 | 1 | 9.3 | 0 | 0 | 8 | M | 2 |  |  |  | ROZPOCET | 0 | 0 | 0 | 0 | 0 | 2 | 0 | 4 | -1948348604
| VV |  | 6*5*2 |  | 60 | [12 empty] | VV | 2 | 2 | True | 1 | ROZPOCET
| VV |  | 60*0,155 'Přepočítané koeficientom množstva |  | 9.3 | [12 empty] | VV | 2 | 2 | False | 1 | ROZPOCET
25 | K | 237941111.S | Vytiahnutie štetovnicových stien z oceľových štetovníc zabaranených do 2 rokov, do 10m | m2 | 60 |  | 0 |  |  | znížená |  | 0 | 0 | 0 | 0 | 0 | 4 | K | 2 |  |  |  | ROZPOCET | 0 | 0 | 0 | 0 | 0 | 2 | 0 | 4 | 760272687
26 | K | 273362516.S | Dodatočné vystužovanie betónových konštrukcií betonárskou oceľovou chemickou injektážnou kotvou VME, D 16 mm -0.00001t | cm | 2160 |  | 0 |  |  | znížená |  | 0 | 2.8998e-05 | 0.062637 | 0 | 0 | 4 | K | 2 |  |  |  | ROZPOCET | 0 | 0 | 0 | 0 | 0 | 2 | 0 | 4 | 884007530
| VV |  | " kotvenie krídiel = 4 " 36*60 |  | 2160 | [12 empty] | VV | 2 | 2 | True | 0 | ROZPOCET
| VV |  | Súčet |  | 2160 | [12 empty] | VV | 2 | 4 | True | 1 | ROZPOCET
27 | K | 274313521.S | Betón základových pásov, prostý tr. C 12/15 | m3 | 0.35 |  | 0 |  |  | znížená |  | 0 | 2.2354 | 0.7824 | 0 | 0 | 4 | K | 2 |  |  |  | ROZPOCET | 0 | 0 | 0 | 0 | 0 | 2 | 0 | 4 | 610856838
| VV |  | " pod drenážne potrubie za oporami " 7,0*0,25*2*0,1 |  | 0.35 | [12 empty] | VV | 2 | 2 | True | 1 | ROZPOCET
28 | K | 274351215.S | Debnenie stien základových pásov, zhotovenie-dielce | m2 | 1.4 |  | 0 |  |  | znížená |  | 0 | 0.0087334 | 0.012227 | 0 | 0 | 4 | K | 2 |  |  |  | ROZPOCET | 0 | 0 | 0 | 0 | 0 | 2 | 0 | 4 | -1136848769
| VV |  | " pod drenážne potrubie za oporami " 7,0*2*0,1 |  | 1.4 | [12 empty] | VV | 2 | 2 | True | 0 | ROZPOCET
| VV |  | Súčet |  | 1.4 | [12 empty] | VV | 2 | 4 | True | 1 | ROZPOCET
29 | K | 274351216.S | Debnenie stien základových pásov, odstránenie-dielce | m2 | 1.7 |  | 0 |  |  | znížená |  | 0 | 0 | 0 | 0 | 0 | 4 | K | 2 |  |  |  | ROZPOCET | 0 | 0 | 0 | 0 | 0 | 2 | 0 | 4 | 1813294811
| D | 3 | Zvislé a kompletné konštrukcie |  |  |  | 0 |  |  |  |  | 0 |  | 18.5782 |  | 0 | 1 | D | 1 |  |  |  | ROZPOCET | [6 empty] | 0
30 | K | 317171121.S | Kotvenie monolitického betónu rímsy do mostovky kotvou do vývrtu | ks | 18 |  | 0 |  |  | znížená |  | 0 | 0.00088755 | 0.015976 | 0 | 0 | 4 | K | 2 |  |  |  | ROZPOCET | 0 | 0 | 0 | 0 | 0 | 2 | 0 | 4 | -501501604
| VV |  | 9+9 |  | 18 | [12 empty] | VV | 2 | 2 | True | 1 | ROZPOCET
31 | M | 55330110003 | Kotva rimsovej dosky | ks | 18 |  | 0 |  |  | znížená |  | 0 | 0 | 0 | 0 | 0 | 8 | M | 2 |  |  |  | ROZPOCET | 0 | 0 | 0 | 0 | 0 | 2 | 0 | 4 | 67817404
| VV |  | " dodávka kotvy rímsy bez lepenej kotvy = 4,358 kg/ ks vč. konečnej povrchovej úpravy " 9+9 |  | 18 | [12 empty] | VV | 2 | 2 | True | 1 | ROZPOCET
32 | K | 317321119.S | Mostové rímsy z betónu železového triedy C 35/45 | m3 | 2.992 |  | 0 |  |  | znížená |  | 0 | 2.3855 | 7.1376 | 0 | 0 | 4 | K | 2 |  |  |  | ROZPOCET | 0 | 0 | 0 | 0 | 0 | 2 | 0 | 4 | 1487772987
| VV |  | " betón s použitím rozptýlených polypropylénových vlákien dĺžky 12mm s dávkovaním 0,9kg/m3 BZ " | [14 empty] | VV | 2 | 1 | True | 0 | ROZPOCET
| VV |  | (0,219*0,8-0,03*0,15*0,5)*(8,3+9,0) |  | 2.992 | [12 empty] | VV | 2 | 2 | True | 1 | ROZPOCET
33 | K | 317353121.S | Debnenie mostných ríms všetkých tvarov - zhotovenie | m2 | 11.574 |  | 0 |  |  | znížená |  | 0 | 0.049828 | 0.57671 | 0 | 0 | 4 | K | 2 |  |  |  | ROZPOCET | 0 | 0 | 0 | 0 | 0 | 2 | 0 | 4 | 666449099
| VV |  | " mostné rímsy " | [14 empty] | VV | 2 | 1 | True | 0 | ROZPOCET
| VV |  | 0,219*0,8*4*2+(0,219*2+0,15)*(8,3+9,0) |  | 11.574 | [12 empty] | VV | 2 | 2 | True | 1 | ROZPOCET
34 | K | 317353221.S | Debnenie mostových ríms všetkých tvarov - odstránenie | m2 | 11.574 |  | 0 |  |  | znížená |  | 0 | 1.5e-05 | 0.00017361 | 0 | 0 | 4 | K | 2 |  |  |  | ROZPOCET | 0 | 0 | 0 | 0 | 0 | 2 | 0 | 4 | -440940133
35 | K | 317361216.S | Výstuž mostných ríms z betonárskej ocele B500 (10505) | t | 1.078 |  | 0 |  |  | znížená |  | 0 | 1.037 | 1.1179 | 0 | 0 | 4 | K | 2 |  |  |  | ROZPOCET | 0 | 0 | 0 | 0 | 0 | 2 | 0 | 4 | -627665030
| VV |  | " rímsy a krídla " 1,078 |  | 1.078 | [12 empty] | VV | 2 | 2 | True | 1 | ROZPOCET
36 | K | 334323138.S | Mostné krídla a záverné stienky z betónu železového tr. C 30/37 | m3 | 4.158 |  | 0 |  |  | znížená |  | 0 | 2.3226 | 9.6572 | 0 | 0 | 4 | K | 2 |  |  |  | ROZPOCET | 0 | 0 | 0 | 0 | 0 | 2 | 0 | 4 | -1118622626
| VV |  | " nadbetónovanie krídiel " | [14 empty] | VV | 2 | 1 | True | 0 | ROZPOCET
| VV |  | (0,65*0,65-0,25*0,3*0,5)*2,7*2*2 |  | 4.158 | [12 empty] | VV | 2 | 2 | True | 0 | ROZPOCET
37 | K | 334351113.S | Debnenie mostných konštrukcií-krídiel, stien výšky do 20 m, zhotovenie | m2 | 15.73 |  | 0 |  |  | znížená |  | 0 | 0.0045822 | 0.072078 | 0 | 0 | 4 | K | 2 |  |  |  | ROZPOCET | 0 | 0 | 0 | 0 | 0 | 2 | 0 | 4 | -1789693903
| VV |  | " nadbetónovanie krídiel " 0,65*(0,65+2,7*2)*2*2 |  | 15.73 | [12 empty] | VV | 2 | 2 | True | 0 | ROZPOCET
| VV |  | Súčet |  | 15.73 | [12 empty] | VV | 2 | 4 | False | 1 | ROZPOCET
38 | K | 334351213.S | Debnenie mostných konštrukcií-krídiel, stien výšky do 20 m, odstránenie | m2 | 15.73 |  | 0 |  |  | znížená |  | 0 | 3.72e-05 | 0.00058516 | 0 | 0 | 4 | K | 2 |  |  |  | ROZPOCET | 0 | 0 | 0 | 0 | 0 | 2 | 0 | 4 | -1803157490
| VV |  | 15,73 |  | 15.73 | [12 empty] | VV | 2 | 2 | True | 1 | ROZPOCET
| D | 4 | Vodorovné konštrukcie |  |  |  | 0 |  |  |  |  | 0 |  | 379.9454 |  | 0 | 1 | D | 1 |  |  |  | ROZPOCET | [6 empty] | 0
39 | K | 421321238.S | Mostné nosné konštrukcie doskové z betónu železového tr. C 30/37 | m3 | 23.515 |  | 0 |  |  | znížená |  | 0 | 2.3457 | 55.1584 | 0 | 0 | 4 | K | 2 |  |  |  | ROZPOCET | 0 | 0 | 0 | 0 | 0 | 2 | 0 | 4 | 2085851055
| VV |  | " nová doska" 4,2*8,3*(0,594+0,59*2+0,672*2+0,59*2+0,594)/8-0,3*0,35*4,2*2 |  | 20.435 | [12 empty] | VV | 2 | 2 | True | 0 | ROZPOCET
| VV |  | " ozuby " 7*0,25*(0,9+0,86) |  | 3.08 | [12 empty] | VV | 2 | 2 | True | 0 | ROZPOCET
| VV |  | Súčet |  | 23.515 | [12 empty] | VV | 2 | 4 | False | 1 | ROZPOCET
40 | K | 421351221.S | Debnenie bočnej steny konštrukcie mostov výšky do 350 mm - zhotovenie | m2 | 5.04 |  | 0 |  |  | znížená |  | 0 | 0.01719 | 0.08664 | 0 | 0 | 4 | K | 2 |  |  |  | ROZPOCET | 0 | 0 | 0 | 0 | 0 | 2 | 0 | 4 | 1290323973
| VV |  | " nová doska" 0,6*4,2*2 |  | 5.04 | [12 empty] | VV | 2 | 2 | True | 0 | ROZPOCET
| VV |  | Súčet |  | 5.04 | [12 empty] | VV | 2 | 4 | False | 1 | ROZPOCET
41 | K | 421351231.S | Debnenie čela pracovnej škáry konštrukcie mostov - zhotovenie | m2 | 16.7 |  | 0 |  |  | znížená |  | 0 | 0.018032 | 0.30114 | 0 | 0 | 4 | K | 2 |  |  |  | ROZPOCET | 0 | 0 | 0 | 0 | 0 | 2 | 0 | 4 | -522551125
| VV |  | " nová doska" 0,25*(0,9+0,86)*2 |  | 0.88 | [12 empty] | VV | 2 | 2 | True | 0 | ROZPOCET
| VV |  | " ozuby " 7,0*(0,25+0,9+0,86+0,25) |  | 15.82 | [12 empty] | VV | 2 | 2 | True | 0 | ROZPOCET
| VV |  | Súčet |  | 16.7 | [12 empty] | VV | 2 | 4 | False | 1 | ROZPOCET
42 | K | 421351321.S | Debnenie bočnej steny konštrukcie mostov výšky do 350 mm - odstránenie | m2 | 5.04 |  | 0 |  |  | znížená |  | 0 | 0 | 0 | 0 | 0 | 4 | K | 2 |  |  |  | ROZPOCET | 0 | 0 | 0 | 0 | 0 | 2 | 0 | 4 | -1296025885
43 | K | 421351331.S | Debnenie čela pracovnej škáry konštrukcie mostov - odstránenie | m2 | 16.7 |  | 0 |  |  | znížená |  | 0 | 0 | 0 | 0 | 0 | 4 | K | 2 |  |  |  | ROZPOCET | 0 | 0 | 0 | 0 | 0 | 2 | 0 | 4 | 1445812671
44 | K | 421352011.S | Debnenie nosníkové vrátane debniacej dosky pre vyhotovenie debnenia mostovky doskových mostov - mesačný prenájom | m2 | 51 |  | 0 |  |  | znížená |  | 0 | 0 | 0 | 0 | 0 | 4 | K | 2 |  |  |  | ROZPOCET | 0 | 0 | 0 | 0 | 0 | 2 | 0 | 4 | -1184425484
| VV |  | 25,500*2 |  | 51 | [12 empty] | VV | 2 | 2 | True | 1 | ROZPOCET
45 | K | 421352021.S | Debnenie nosníkové vrátane debniacej dosky pre vyhotovenie debnenia mostovky doskových mostov - montáž | m2 | 25.5 |  | 0 |  |  | znížená |  | 0 | 0.068704 | 1.752 | 0 | 0 | 4 | K | 2 |  |  |  | ROZPOCET | 0 | 0 | 0 | 0 | 0 | 2 | 0 | 4 | 1660304865
| VV |  | " nová doska" 3,0*8,5 |  | 25.5 | [12 empty] | VV | 2 | 2 | True | 0 | ROZPOCET
| VV |  | Súčet |  | 25.5 | [12 empty] | VV | 2 | 4 | False | 1 | ROZPOCET
46 | K | 421352091.S | Debnenie nosníkové vrátane debniacej dosky pre vyhotovenie debnenia mostovky doskových mostov - demontáž | m2 | 25.5 |  | 0 |  |  | znížená |  | 0 | 0 | 0 | 0 | 0 | 4 | K | 2 |  |  |  | ROZPOCET | 0 | 0 | 0 | 0 | 0 | 2 | 0 | 4 | -1329263085
47 | K | 421362126.S | Výstuž doskového mosta z betonárskej ocele B500 (10505) mostných konštrukcií | t | 1.889 |  | 0 |  |  | znížená |  | 0 | 1.0491 | 1.9818 | 0 | 0 | 4 | K | 2 |  |  |  | ROZPOCET | 0 | 0 | 0 | 0 | 0 | 2 | 0 | 4 | 210747092
| VV |  | " doska a zazubenie " 1,889 |  | 1.889 | [12 empty] | VV | 2 | 2 | True | 0 | ROZPOCET
| VV |  | Súčet |  | 1.889 | [12 empty] | VV | 2 | 4 | True | 1 | ROZPOCET
48 | K | 451312311.S | Podklad pod dlažbu z betónu prostého tr. C 12/15 hr. nad 100 do 150 mm | m2 | 100.364 |  | 0 |  |  | znížená |  | 0 | 0.33049 | 33.169 | 0 | 0 | 4 | K | 2 |  |  |  | ROZPOCET | 0 | 0 | 0 | 0 | 0 | 2 | 0 | 4 | 733375408
| VV |  | " koryto toku " (3,0*7,8+(3,0+1,5*2)*5*2)*1,1 |  | 91.74 | [12 empty] | VV | 2 | 2 | True | 0 | ROZPOCET
| VV |  | " opevnenie za rímsou " (1,0*0,8*2+1,4*0,8*2)*1,1 |  | 4.224 | [12 empty] | VV | 2 | 2 | True | 0 | ROZPOCET
| VV |  | " opevnenie za krídlom " 2,0*4*0,5*1,1 |  | 4.4 | [12 empty] | VV | 2 | 2 | True | 0 | ROZPOCET
| VV |  | Súčet |  | 100.364 | [12 empty] | VV | 2 | 4 | False | 1 | ROZPOCET
49 | K | 451478011.S | Podkladová vrstva plastbetónová drenážna na moste | m3 | 0.048 |  | 0 |  |  | znížená |  | 0 | 2.6525 | 0.12732 | 0 | 0 | 4 | K | 2 |  |  |  | ROZPOCET | 0 | 0 | 0 | 0 | 0 | 2 | 0 | 4 | -987244214
| VV |  | " pozdlžny a priečny drenážny kanálik " 0,1*0,05*4,8*2 |  | 0.048 | [12 empty] | VV | 2 | 2 | True | 0 | ROZPOCET
| VV |  | " okolo odvodňovačov a tvaroviek " 0,05*0,5*0,5*0 |  | 0 | [12 empty] | VV | 2 | 2 | True | 0 | ROZPOCET
| VV |  | Súčet |  | 0.048 | [12 empty] | VV | 2 | 4 | True | 1 | ROZPOCET
50 | K | 451571112.S | Lôžko pod dlažby zo štrkopiesku hr. vrstvy nad 100 do 150 mm | m2 | 100.364 |  | 0 |  |  | znížená |  | 0 | 0.31879 | 31.995 | 0 | 0 | 4 | K | 2 |  |  |  | ROZPOCET | 0 | 0 | 0 | 0 | 0 | 2 | 0 | 4 | -1622343288
| VV |  | Súčet |  | 100.364 | [12 empty] | VV | 2 | 4 | True | 0 | ROZPOCET
51 | K | 452318510.S | Zaisťovací prah z betónu prostého vodostavebného melioračných kanálov s pätkami alebo bez pätiek | m3 | 20.4 |  | 0 |  |  | znížená |  | 0 | 2.2632 | 46.1703 | 0 | 0 | 4 | K | 2 |  |  |  | ROZPOCET | 0 | 0 | 0 | 0 | 0 | 2 | 0 | 4 | 450927679
| VV |  | " zaisťovací prah " (3,0+2,0*2)*0,5*0,8*2 |  | 5.6 | [12 empty] | VV | 2 | 2 | True | 0 | ROZPOCET
| VV |  | "bet. pätka" (5*2+8,5)*0,8*0,5*2 |  | 14.8 | [12 empty] | VV | 2 | 2 | True | 0 | ROZPOCET
| VV |  | Súčet |  | 20.4 | [12 empty] | VV | 2 | 4 | True | 1 | ROZPOCET
52 | K | 452471101.S | Podkladová vrstva z modifikovanej malty cementovej - prvá vrstva hr. do 10 mm | m2 | 0.563 |  | 0 |  |  | znížená |  | 0 | 0.022655 | 0.012755 | 0 | 0 | 4 | K | 2 |  |  |  | ROZPOCET | 0 | 0 | 0 | 0 | 0 | 2 | 0 | 4 | 2119580149
| VV |  | " pod platne zábradlia " 0,25*0,25*(4+5) |  | 0.563 | [12 empty] | VV | 2 | 2 | True | 0 | ROZPOCET
| VV |  | " pod platne zábradľového zvodidla " 0,3*0,45*0 |  | 0 | [12 empty] | VV | 2 | 2 | True | 0 | ROZPOCET
| VV |  | Súčet |  | 0.563 | [12 empty] | VV | 2 | 4 | True | 1 | ROZPOCET
53 | K | 458311131.S | Filtračná vrstva za oporou z betónu drenažného tr. C 8/10 hutneného po vrstvách | m3 | 42 |  | 0 |  |  | znížená |  | 0 | 2.4293 | 102.0305 | 0 | 0 | 4 | K | 2 |  |  |  | ROZPOCET | 0 | 0 | 0 | 0 | 0 | 2 | 0 | 4 | 605427074
| VV |  | 1,0*3,0*7,0*2 |  | 42 | [12 empty] | VV | 2 | 2 | True | 1 | ROZPOCET
54 | K | 462511270.S | Zahádzka z lomového kameňa bez preštrkovania z terénu, hmotnosti jednotlivých kameňov do 200 kg | m3 | 12 |  | 0 |  |  | znížená |  | 0 | 2.0842 | 25.0099 | 0 | 0 | 4 | K | 2 |  |  |  | ROZPOCET | 0 | 0 | 0 | 0 | 0 | 2 | 0 | 4 | 1208279309
| VV |  | " pred zaist. prah" (3,0+1,5*2)*0,5*2*2 |  | 12 | [12 empty] | VV | 2 | 2 | True | 1 | ROZPOCET
55 | K | 465513327.S | Dlažba z lomového kameňa, na cementovú maltu s vyškárovaním cementovou maltou, hr. kameňa 300 mm | m2 | 91.24 |  | 0 |  |  | znížená |  | 0 | 0.90038 | 82.1507 | 0 | 0 | 4 | K | 2 |  |  |  | ROZPOCET | 0 | 0 | 0 | 0 | 0 | 2 | 0 | 4 | -1887801999
| VV |  | " koryto toku " (3,0*7,8+(3,0+1,5*2)*5*2) |  | 83.4 | [12 empty] | VV | 2 | 2 | True | 0 | ROZPOCET
| VV |  | " opevnenie za rímsou " (1,0*0,8*2+1,4*0,8*2) |  | 3.84 | [12 empty] | VV | 2 | 2 | True | 0 | ROZPOCET
| VV |  | " opevnenie za krídlom " 2,0*4*0,5 |  | 4 | [12 empty] | VV | 2 | 2 | True | 0 | ROZPOCET
| VV |  | Súčet |  | 91.24 | [12 empty] | VV | 2 | 4 | False | 1 | ROZPOCET
| D | 5 | Komunikácie |  |  |  | 0 |  |  |  |  | 0 |  | 94.1369 |  | 0 | 1 | D | 1 |  |  |  | ROZPOCET | [6 empty] | 0
56 | K | 564871111.S | Podklad zo štrkodrviny s rozprestretím a zhutnením, po zhutnení hr. 250 mm | m2 | 70 |  | 0 |  |  | znížená |  | 0 | 0.46166 | 32.3162 | 0 | 0 | 4 | K | 2 |  |  |  | ROZPOCET | 0 | 0 | 0 | 0 | 0 | 2 | 0 | 4 | -1740737534
| VV |  | "napojenia mosta na vozovku " 7,0*5,0*2 |  | 70 | [12 empty] | VV | 2 | 2 | True | 1 | ROZPOCET
57 | K | 567133115.S | Podklad z kameniva stmeleného cementom s rozprestretím a zhutnením, CBGM C 5/6, po zhutnení hr. 200 mm | m2 | 70 |  | 0 |  |  | znížená |  | 0 | 0.47118 | 32.9823 | 0 | 0 | 4 | K | 2 |  |  |  | ROZPOCET | 0 | 0 | 0 | 0 | 0 | 2 | 0 | 4 | -564939410
| VV |  | "napojenia mosta na vozovku " 7,0*5,0*2 |  | 70 | [12 empty] | VV | 2 | 2 | True | 1 | ROZPOCET
58 | K | 573111111.S1 | Postrek asfaltový infiltračný s posypom kamenivom z asfaltu cestného v množstve 0,70 kg/m2 | m2 | 70 |  | 0 |  |  | znížená |  | 0 | 0.00561 | 0.3927 | 0 | 0 | 4 | K | 2 |  |  |  | ROZPOCET | 0 | 0 | 0 | 0 | 0 | 2 | 0 | 4 | -369020631
| VV |  | "napojenia mosta na vozovku " 7,0*5,0*2 |  | 70 | [12 empty] | VV | 2 | 2 | True | 0 | ROZPOCET
| VV |  | Súčet |  | 70 | [12 empty] | VV | 2 | 4 | True | 1 | ROZPOCET
59 | K | 573231107.S | Postrek asfaltový spojovací bez posypu kamenivom z cestnej emulzie v množstve 0,50 kg/m2 | m2 | 136.71 |  | 0 |  |  | znížená |  | 0 | 0.00051 | 0.069722 | 0 | 0 | 4 | K | 2 |  |  |  | ROZPOCET | 0 | 0 | 0 | 0 | 0 | 2 | 0 | 4 | 17382462
| VV |  | "napojenia mosta na vozovku "7,0*5,0*2 |  | 70 | [12 empty] | VV | 2 | 2 | True | 0 | ROZPOCET
| VV |  | " most " 7,0*4,765*2 |  | 66.71 | [12 empty] | VV | 2 | 2 | True | 0 | ROZPOCET
| VV |  | Súčet |  | 136.71 | [12 empty] | VV | 2 | 4 | True | 1 | ROZPOCET
60 | K | 577134241.S | Asfaltový betón vrstva obrusná AC 11 O v pruhu š. nad 3 m z nemodifik. asfaltu tr. II, po zhutnení hr. 40 mm | m2 | 33.355 |  | 0 |  |  | znížená |  | 0 | 0.10373 | 3.4599 | 0 | 0 | 4 | K | 2 |  |  |  | ROZPOCET | 0 | 0 | 0 | 0 | 0 | 2 | 0 | 4 | -607504753
| VV |  | " most " 7,0*4,765 |  | 33.355 | [12 empty] | VV | 2 | 2 | True | 0 | ROZPOCET
| VV |  | Súčet |  | 33.355 | [12 empty] | VV | 2 | 4 | True | 1 | ROZPOCET
61 | K | 5771342811 | Asfaltový betón vrstva obrusná AC 11 O v pruhu š. nad 3 m z modifik. asfaltu tr. II, po zhutnení hr. 45 mm | m2 | 33.355 |  | 0 |  |  | znížená |  | 0 | 0.10373 | 3.4599 | 0 | 0 | 4 | K | 2 |  |  |  | ROZPOCET | 0 | 0 | 0 | 0 | 0 | 2 | 0 | 4 | 345204529
| VV |  | " most " 7,0*4,765 |  | 33.355 | [12 empty] | VV | 2 | 2 | True | 0 | ROZPOCET
| VV |  | Súčet |  | 33.355 | [12 empty] | VV | 2 | 4 | True | 1 | ROZPOCET
62 | K | 577144241.S | Asfaltový betón vrstva obrusná AC 11 O v pruhu š. nad 3 m z nemodifik. asfaltu tr. II, po zhutnení hr. 50 mm | m2 | 70 |  | 0 |  |  | znížená |  | 0 | 0.12966 | 9.0762 | 0 | 0 | 4 | K | 2 |  |  |  | ROZPOCET | 0 | 0 | 0 | 0 | 0 | 2 | 0 | 4 | -161402976
| VV |  | "napojenia mosta na vozovku " 7,0*5,0*2 |  | 70 | [12 empty] | VV | 2 | 2 | True | 1 | ROZPOCET
63 | K | 577154341.S | Asfaltový betón vrstva obrusná alebo ložná AC 16 v pruhu š. nad 3 m z nemodifik. asfaltu tr. II, po zhutnení hr. 60 mm | m2 | 70 |  | 0 |  |  | znížená |  | 0 | 0.15559 | 10.8913 | 0 | 0 | 4 | K | 2 |  |  |  | ROZPOCET | 0 | 0 | 0 | 0 | 0 | 2 | 0 | 4 | 24923541
| VV |  | "napojenia mosta na vozovku " 7,0*5,0*2 |  | 70 | [12 empty] | VV | 2 | 2 | True | 0 | ROZPOCET
| VV |  | Súčet |  | 70 | [12 empty] | VV | 2 | 4 | True | 1 | ROZPOCET
64 | K | 597761111.S | Rigol dláždený do lôžka z betónu prostého tr. C 8/10 z betónových dosiek akejkoľvek veľkosti | m2 | 3 |  | 0 |  |  | znížená |  | 0 | 0.46173 | 1.3852 | 0 | 0 | 4 | K | 2 |  |  |  | ROZPOCET | 0 | 0 | 0 | 0 | 0 | 2 | 0 | 4 | -68932160
| VV |  | " dláždený rigol " (2,0+3,0)*0,6 |  | 3 | [12 empty] | VV | 2 | 2 | True | 1 | ROZPOCET
65 | K | 599141110 | Pružná asfaltová zálievka | m | 28.765 |  | 0 |  |  | znížená |  | 0 | 0.0036 | 0.10355 | 0 | 0 | 4 | K | 2 |  |  |  | ROZPOCET | 0 | 0 | 0 | 0 | 0 | 2 | 0 | 4 | 756039114
| VV |  | " pracovná škára " 5,0*2+4,765+7,0*2 |  | 28.765 | [12 empty] | VV | 2 | 2 | True | 0 | ROZPOCET
| VV |  | Súčet |  | 28.765 | [12 empty] | VV | 2 | 4 | True | 1 | ROZPOCET
| D | 6 | Úpravy povrchov, podlahy, osadenie |  |  |  | 0 |  |  |  |  | 0 |  | 0.91959 |  | 0 | 1 | D | 1 |  |  |  | ROZPOCET | [6 empty] | 0
66 | K | 622661211.S | Náter betónu mosta epoxidový disperzný 1x impregnačný OS-A | m2 | 20.241 |  | 0 |  |  | znížená |  | 0 | 0.00042 | 0.0085012 | 0 | 0 | 4 | K | 2 |  |  |  | ROZPOCET | 0 | 0 | 0 | 0 | 0 | 2 | 0 | 4 | 2005568449
| VV |  | " ochrana proti soliam = rímsy " | [14 empty] | VV | 2 | 1 | True | 0 | ROZPOCET
| VV |  | (0,15+0,8+0,22)*(8,3+9,0) |  | 20.241 | [12 empty] | VV | 2 | 2 | True | 0 | ROZPOCET
| VV |  | Súčet |  | 20.241 | [12 empty] | VV | 2 | 4 | True | 1 | ROZPOCET
67 | K | 6226612111 | Náter betónu mostu - adhézny mostík | m2 | 14.82 |  | 0 |  |  | znížená |  | 0 | 0.00042 | 0.0062244 | 0 | 0 | 4 | K | 2 |  |  |  | ROZPOCET | 0 | 0 | 0 | 0 | 0 | 2 | 0 | 4 | 1825252369
| VV |  | " adhézny mostík na zvýšenie priľnavosti " | [14 empty] | VV | 2 | 1 | True | 0 | ROZPOCET
| VV |  | " nadbetónovanie krídiel " | [14 empty] | VV | 2 | 1 | True | 0 | ROZPOCET
| VV |  | 0,65*2,7*2*2 |  | 7.02 | [12 empty] | VV | 2 | 2 | True | 0 | ROZPOCET
| VV |  | " pre reprofilačné úpravy " | [14 empty] | VV | 2 | 1 | True | 0 | ROZPOCET
| VV |  | " steny " | [14 empty] | VV | 2 | 1 | True | 0 | ROZPOCET
| VV |  | " opory " | [14 empty] | VV | 2 | 1 | True | 0 | ROZPOCET
| VV |  | 0,5*7,8*2 |  | 7.8 | [12 empty] | VV | 2 | 2 | True | 0 | ROZPOCET
| VV |  | Súčet |  | 14.82 | [12 empty] | VV | 2 | 4 | True | 1 | ROZPOCET
68 | K | 622661221.S | Náter betónu mosta epoxidový disperzný 2x ochranný nepružný OS-B | m2 | 20.241 |  | 0 |  |  | znížená |  | 0 | 0.00082 | 0.016598 | 0 | 0 | 4 | K | 2 |  |  |  | ROZPOCET | 0 | 0 | 0 | 0 | 0 | 2 | 0 | 4 | 351367518
| VV |  | " ochrana proti soliam = rímsy " | [14 empty] | VV | 2 | 1 | True | 0 | ROZPOCET
| VV |  | (0,15+0,8+0,22)*(8,3+9,0) |  | 20.241 | [12 empty] | VV | 2 | 2 | True | 0 | ROZPOCET
| VV |  | Súčet |  | 20.241 | [12 empty] | VV | 2 | 4 | True | 1 | ROZPOCET
69 | K | 622661336.S | Zjednocujúci náter betónových konštrukcií na báze cementov | m2 | 37.571 |  | 0 |  |  | znížená |  | 0 | 0.000215 | 0.0080778 | 0 | 0 | 4 | K | 2 |  |  |  | ROZPOCET | 0 | 0 | 0 | 0 | 0 | 2 | 0 | 4 | 660701780
| VV |  | " ochranný a zjednocujúci náter " | [14 empty] | VV | 2 | 1 | True | 0 | ROZPOCET
| VV |  | "NK = strop " | [14 empty] | VV | 2 | 1 | True | 0 | ROZPOCET
| VV |  | 3,0*7,7 |  | 23.1 | [12 empty] | VV | 2 | 2 | True | 0 | ROZPOCET
| VV |  | " NK = steny " 0,7*4,765*2 |  | 6.671 | [12 empty] | VV | 2 | 2 | True | 0 | ROZPOCET
| VV |  | " opory " | [14 empty] | VV | 2 | 1 | True | 0 | ROZPOCET
| VV |  | 0,5*7,8*2 |  | 7.8 | [12 empty] | VV | 2 | 2 | True | 0 | ROZPOCET
| VV |  | Súčet |  | 37.571 | [12 empty] | VV | 2 | 4 | True | 1 | ROZPOCET
70 | K | 627458111.S | Škárovanie maltou MCS, muriva z lomového kameňa s vyčistením škár, pri hĺbky škár do 70 mm | m2 | 22.08 |  | 0 |  |  | znížená |  | 0 | 0.01953 | 0.43122 | 0 | 0 | 4 | K | 2 |  |  |  | ROZPOCET | 0 | 0 | 0 | 0 | 0 | 2 | 0 | 4 | -2105854714
| VV |  | " oprava škárovania kamenných opôr a krídiel " 1,0*7,8*2+1,8*1,8*0,5*2*2 |  | 22.08 | [12 empty] | VV | 2 | 2 | True | 1 | ROZPOCET
71 | K | 627471152.S | Reprofilácia stien sanačnou maltou, 1 vrstva hr. 20 mm | m2 | 5.46 |  | 0 |  |  | znížená |  | 0 | 0.041351 | 0.22578 | 0 | 0 | 4 | K | 2 |  |  |  | ROZPOCET | 0 | 0 | 0 | 0 | 0 | 2 | 0 | 4 | 1008721892
| VV |  | " steny " | [14 empty] | VV | 2 | 1 | True | 0 | ROZPOCET
| VV |  | " opory " | [14 empty] | VV | 2 | 1 | True | 0 | ROZPOCET
| VV |  | 0,5*7,8*2*0,7 |  | 5.46 | [12 empty] | VV | 2 | 2 | True | 0 | ROZPOCET
| VV |  | Súčet |  | 5.46 | [12 empty] | VV | 2 | 4 | True | 1 | ROZPOCET
72 | K | 627471154.S | Reprofilácia stien sanačnou maltou, 2 vrstvy hr. 50 mm | m2 | 2.34 |  | 0 |  |  | znížená |  | 0 | 0.09435 | 0.22078 | 0 | 0 | 4 | K | 2 |  |  |  | ROZPOCET | 0 | 0 | 0 | 0 | 0 | 2 | 0 | 4 | 1384424932
| VV |  | " steny " | [14 empty] | VV | 2 | 1 | True | 0 | ROZPOCET
| VV |  | " opory " | [14 empty] | VV | 2 | 1 | True | 0 | ROZPOCET
| VV |  | 0,5*7,8*2*0,3 |  | 2.34 | [12 empty] | VV | 2 | 2 | True | 0 | ROZPOCET
| VV |  | Súčet |  | 2.34 | [12 empty] | VV | 2 | 4 | True | 1 | ROZPOCET
73 | K | 627471451.S | Ochrana výstuže stien zo sanačnej malty, 1 vrstva hr. 1 mm | m2 | 1.17 |  | 0 |  |  | znížená |  | 0 | 0.002063 | 0.0024137 | 0 | 0 | 4 | K | 2 |  |  |  | ROZPOCET | 0 | 0 | 0 | 0 | 0 | 2 | 0 | 4 | 1543577145
| VV |  | " steny " | [14 empty] | VV | 2 | 1 | True | 0 | ROZPOCET
| VV |  | " opory " | [14 empty] | VV | 2 | 1 | True | 0 | ROZPOCET
| VV |  | 0,5*7,8*2*0,15 |  | 1.17 | [12 empty] | VV | 2 | 2 | True | 0 | ROZPOCET
| VV |  | Súčet |  | 1.17 | [12 empty] | VV | 2 | 4 | True | 1 | ROZPOCET
| D | 8 | Rúrové vedenie |  |  |  | 0 |  |  |  |  | 0 |  | 2.7134 |  | 0 | 1 | D | 1 |  |  |  | ROZPOCET | [6 empty] | 0
74 | K | 871238111.S | Ukladanie drenážneho potrubia do pripravenej ryhy z tvrdého PVC priemeru nad 150 do 200 mm | m | 16 |  | 0 |  |  | znížená |  | 0 | 0 | 0 | 0 | 0 | 4 | K | 2 |  |  |  | ROZPOCET | 0 | 0 | 0 | 0 | 0 | 2 | 0 | 4 | -602853453
| VV |  | "za oporami " 8,0*2 |  | 16 | [12 empty] | VV | 2 | 2 | True | 0 | ROZPOCET
75 | M | 286110015200.S | Flexibilná drenážna PVC-U rúra DN 160, perforovaná | m | 16 |  | 0 |  |  | znížená |  | 0 | 0.00098 | 0.01568 | 0 | 0 | 8 | M | 2 |  |  |  | ROZPOCET | 0 | 0 | 0 | 0 | 0 | 2 | 0 | 4 | 428447430
76 | K | 899621112.S | Obetónovanie drenážneho potrubia pr. bet. triedy C 8/10 hr. do 150 mm, rúr DN 100-160 | m | 14 |  | 0 |  |  | znížená |  | 0 | 0.18732 | 2.6225 | 0 | 0 | 4 | K | 2 |  |  |  | ROZPOCET | 0 | 0 | 0 | 0 | 0 | 2 | 0 | 4 | 1602858124
| VV |  | "za oporami " 7,0*2 |  | 14 | [12 empty] | VV | 2 | 2 | True | 1 | ROZPOCET
77 | K | 8999121011 | Montáž oceľových chráničiek D 120x7 | m | 4 |  | 0 |  |  | znížená |  | 0 | 0.00033 | 0.00132 | 0 | 0 | 4 | K | 2 |  |  |  | ROZPOCET | 0 | 0 | 0 | 0 | 0 | 2 | 0 | 4 | 546177016
| VV |  | " pre vyustenie drenážnej rúrky " 1,0*2*2 |  | 4 | [12 empty] | VV | 2 | 2 | True | 1 | ROZPOCET
78 | M | 1413089600 | Rúrka hladká kruhová bezošvá D 114 mm, hrúbka steny 7,0mm ozn.11 353.0. | m | 4 |  | 0 |  |  | znížená |  | 0 | 0.01847 | 0.07388 | 0 | 0 | 8 | M | 2 |  |  |  | ROZPOCET | 0 | 0 | 0 | 0 | 0 | 2 | 0 | 4 | 177689588
| D | 9 | Ostatné konštrukcie a práce-búranie |  |  |  | 0 |  |  |  |  | 0 |  | 9.7964 |  | 43.6549 | 1 | D | 1 |  |  |  | ROZPOCET | [6 empty] | 0
79 | K | 911332322.S | Osadenie a montáž cestného zvodidla oceľového jednostranného úrovne zachytenia H1 so zabaranením stĺpikov pri vz. 2,0 m | m | 127.2 |  | 0 |  |  | znížená |  | 0 | 0 | 0 | 0 | 0 | 4 | K | 2 |  |  |  | ROZPOCET | 0 | 0 | 0 | 0 | 0 | 2 | 0 | 4 | 2003185253
| VV |  | 20,8+36,8+32,8+36,8 |  | 127.2 | [12 empty] | VV | 2 | 2 | True | 1 | ROZPOCET
80 | M | 553550000400.S | Zvodidlo cestné jednostranné oceľové, vzdialenosť stĺpikov 2,0 m, úroveň zachytenia H1, komplet | m | 127.2 |  | 0 |  |  | znížená |  | 0 | 0.0125 | 1.59 | 0 | 0 | 8 | M | 2 |  |  |  | ROZPOCET | 0 | 0 | 0 | 0 | 0 | 2 | 0 | 4 | 188084480
81 | K | 911334122.S | Zvodidlo oceľové zábradlové ZSNH4/H2 kotvené do rímsy s výplňou zo zvislých tyčí | m | 28 |  | 0 |  |  | znížená |  | 0 | 0.0705 | 1.974 | 0 | 0 | 4 | K | 2 |  |  |  | ROZPOCET | 0 | 0 | 0 | 0 | 0 | 2 | 0 | 4 | -76121773
| VV |  | 14+14 |  | 28 | [12 empty] | VV | 2 | 2 | True | 1 | ROZPOCET
82 | K | 914001101 | Dočasné dopravné značenie - prenosné | kpl | 1 |  | 0 |  |  | znížená |  | 0 | 0.22684 | 0.22684 | 0 | 0 | 4 | K | 2 |  |  |  | ROZPOCET | 0 | 0 | 0 | 0 | 0 | 2 | 0 | 4 | 1959816102
| VV |  | " montáž , použitie a prenájom , demontáž , vrátane betónových zvodidiel " 1 |  | 1 | [12 empty] | VV | 2 | 2 | True | 1 | ROZPOCET
83 | K | 914112111.S | Tabuľka s označením evidenčného čísla mostu | ks | 2 |  | 0 |  |  | znížená |  | 0 | 0.077673 | 0.15535 | 0 | 0 | 4 | K | 2 |  |  |  | ROZPOCET | 0 | 0 | 0 | 0 | 0 | 2 | 0 | 4 | -35478404
84 | K | 916362112.S | Osadenie cestného obrubníka betónového stojatého do lôžka z betónu prostého tr. C 16/20 s bočnou oporou | m | 6 |  | 0 |  |  | znížená |  | 0 | 0.15113 | 0.90678 | 0 | 0 | 4 | K | 2 |  |  |  | ROZPOCET | 0 | 0 | 0 | 0 | 0 | 2 | 0 | 4 | -2044065240
| VV |  | " opevnenie za rímsou " (1,0*2+2,0*2) |  | 6 | [12 empty] | VV | 2 | 2 | True | 1 | ROZPOCET
85 | M | 592170002200.S | Obrubník cestný, lxšxv 1000x150x260 mm, skosenie 120/40 mm | ks | 6.06 |  | 0 |  |  | znížená |  | 0 | 0.085 | 0.5151 | 0 | 0 | 8 | M | 2 |  |  |  | ROZPOCET | 0 | 0 | 0 | 0 | 0 | 2 | 0 | 4 | -142746536
| VV |  | 6 |  | 6 | [12 empty] | VV | 2 | 2 | True | 1 | ROZPOCET
| VV |  | 6*1,01 'Přepočítané koeficientom množstva |  | 6.06 | [12 empty] | VV | 2 | 2 | False | 1 | ROZPOCET
86 | K | 917862112.S | Osadenie chodník. obrubníka betónového stojatého do lôžka z betónu prosteho tr. C 16/20 s bočnou oporou | m | 20 |  | 0 |  |  | znížená |  | 0 | 0.12662 | 2.5324 | 0 | 0 | 4 | K | 2 |  |  |  | ROZPOCET | 0 | 0 | 0 | 0 | 0 | 2 | 0 | 4 | 341832283
| VV |  | " opevnenie za rímsou " (1,0+0,8)*2+1,4*2) | [14 empty] | VV | 2 | 1 | True | 0 | ROZPOCET
| VV |  | " opevnenie za krídlom " 2,0*4+0,5*4 |  | 10 | [12 empty] | VV | 2 | 2 | True | 0 | ROZPOCET
| VV |  | " sklz z betónových tvárnic " 2,0*2+3,0*2 |  | 10 | [12 empty] | VV | 2 | 2 | True | 0 | ROZPOCET
| VV |  | Súčet |  | 20 | [12 empty] | VV | 2 | 4 | True | 1 | ROZPOCET
87 | M | 592170001800.S | Obrubník parkový, lxšxv 1000x50x200 mm, prírodný | ks | 20.2 |  | 0 |  |  | znížená |  | 0 | 0.023 | 0.4646 | 0 | 0 | 8 | M | 2 |  |  |  | ROZPOCET | 0 | 0 | 0 | 0 | 0 | 2 | 0 | 4 | -92418203
| VV |  | 20*1,01 'Přepočítané koeficientom množstva |  | 20.2 | [12 empty] | VV | 2 | 2 | False | 1 | ROZPOCET
88 | K | 919723210 | Pružná asfaltová zalievka s predtesnením | m | 37.5 |  | 0 |  |  | znížená |  | 0 | 2e-05 | 0.00075 | 0 | 0 | 4 | K | 2 |  |  |  | ROZPOCET | 0 | 0 | 0 | 0 | 0 | 2 | 0 | 4 | -1134963625
| VV |  | "okolo rims-most" 8,3+9,0+1,0*2+2,0*2 |  | 23.3 | [12 empty] | VV | 2 | 2 | True | 0 | ROZPOCET
| VV |  | " nad ozubom " 7,1*2 |  | 14.2 | [12 empty] | VV | 2 | 2 | True | 0 | ROZPOCET
| VV |  | Súčet |  | 37.5 | [12 empty] | VV | 2 | 4 | True | 1 | ROZPOCET
89 | K | 931941111 | Osadenie mostného oceľ. krycieho plechu do trvalo pružnej zálievky | m | 14.187 |  | 0 |  |  | znížená |  | 0 | 0.0028566 | 0.040527 | 0 | 0 | 4 | K | 2 |  |  |  | ROZPOCET | 0 | 0 | 0 | 0 | 0 | 2 | 0 | 4 | -1784768272
90 | M | 133340000101 | Tyč oceľová T 160x50x10 mm, ozn. 11 373 | t | 0.251 |  | 0 |  |  | znížená |  | 0 | 1 | 0.251 | 0 | 0 | 8 | M | 2 |  |  |  | ROZPOCET | 0 | 0 | 0 | 0 | 0 | 2 | 0 | 4 | 1134630410
| VV |  | 7,1*2*(12,57+3,93)*0,001*1,07 |  | 0.251 | [12 empty] | VV | 2 | 2 | True | 1 | ROZPOCET
91 | K | 931992121.S | Výplň dilatačných škár z extrudovaného polystyrénu hr. 20 mm | m2 | 18.756 |  | 0 |  |  | znížená |  | 0 | 0.00063 | 0.011816 | 0 | 0 | 4 | K | 2 |  |  |  | ROZPOCET | 0 | 0 | 0 | 0 | 0 | 2 | 0 | 4 | 1566220581
| VV |  | " polystyrén 20 mm " | [14 empty] | VV | 2 | 1 | True | 0 | ROZPOCET
| VV |  | " rímsy " 0,23*0,8*2*2 |  | 0.736 | [12 empty] | VV | 2 | 2 | True | 0 | ROZPOCET
| VV |  | " medzi oporou a ozubom " 7,1*0,15*2 |  | 2.13 | [12 empty] | VV | 2 | 2 | True | 0 | ROZPOCET
| VV |  | " medzi krídlom a priečnikom " | [14 empty] | VV | 2 | 1 | True | 0 | ROZPOCET
| VV |  | 0,65*0,65*2*2 |  | 1.69 | [12 empty] | VV | 2 | 2 | True | 0 | ROZPOCET
| VV |  | " medzi ozubom a prechodovým klinom z medzerovitého betónu " | [14 empty] | VV | 2 | 1 | True | 0 | ROZPOCET
| VV |  | 1,0*7,1*2 |  | 14.2 | [12 empty] | VV | 2 | 2 | True | 0 | ROZPOCET
| VV |  | Súčet |  | 18.756 | [12 empty] | VV | 2 | 4 | True | 1 | ROZPOCET
92 | K | 931994142.S | Tesnenie dilatačnej škáry betónovej konštrukcia polyuretanovým tmelom do pl. 4,0 cm2 | m | 2.6 |  | 0 |  |  | znížená |  | 0 | 0.000464 | 0.0012064 | 0 | 0 | 4 | K | 2 |  |  |  | ROZPOCET | 0 | 0 | 0 | 0 | 0 | 2 | 0 | 4 | -1011656230
| VV |  | " medzi krídlom a priečnikom " 0,65*2*2 |  | 2.6 | [12 empty] | VV | 2 | 2 | True | 0 | ROZPOCET
| VV |  | Súčet |  | 2.6 | [12 empty] | VV | 2 | 4 | True | 1 | ROZPOCET
93 | K | 931994151.S | Tesnenie škáry betónovej konštrukcia škárovým profilom prierezu 20/20 mm | m | 25.9 |  | 0 |  |  | znížená |  | 0 | 1.1e-05 | 0.0002849 | 0 | 0 | 4 | K | 2 |  |  |  | ROZPOCET | 0 | 0 | 0 | 0 | 0 | 2 | 0 | 4 | 1370627228
| VV |  | "tesnenie medzi cestou a rímsou " 8,3+9,0+1,0*2+2,0*2 |  | 23.3 | [12 empty] | VV | 2 | 2 | True | 0 | ROZPOCET
| VV |  | " medzi krídlom a priečnikom " 0,65*2*2 |  | 2.6 | [12 empty] | VV | 2 | 2 | True | 0 | ROZPOCET
| VV |  | Súčet |  | 25.9 | [12 empty] | VV | 2 | 4 | True | 1 | ROZPOCET
94 | K | 938902031.S | Otryskanie degradovaného betónu vodou do 20 mm, -0,02200t | m2 | 5.46 |  | 0 |  |  | znížená |  | 0 | 0 | 0 | 0.022 | 0.12012 | 4 | K | 2 |  |  |  | ROZPOCET | 0 | 0 | 0 | 0 | 0 | 2 | 0 | 4 | -1086936127
| VV |  | " steny " | [14 empty] | VV | 2 | 1 | True | 0 | ROZPOCET
| VV |  | " opory " | [14 empty] | VV | 2 | 1 | True | 0 | ROZPOCET
| VV |  | 0,5*7,8*2*0,7 |  | 5.46 | [12 empty] | VV | 2 | 2 | True | 0 | ROZPOCET
| VV |  | Súčet |  | 5.46 | [12 empty] | VV | 2 | 4 | True | 1 | ROZPOCET
95 | K | 938902032.S | Otryskanie degradovaného betónu vodou do 50 mm, -0,05500t | m2 | 2.34 |  | 0 |  |  | znížená |  | 0 | 0 | 0 | 0.055 | 0.1287 | 4 | K | 2 |  |  |  | ROZPOCET | 0 | 0 | 0 | 0 | 0 | 2 | 0 | 4 | -474608522
| VV |  | " steny " | [14 empty] | VV | 2 | 1 | True | 0 | ROZPOCET
| VV |  | " opory " | [14 empty] | VV | 2 | 1 | True | 0 | ROZPOCET
| VV |  | 0,5*7,8*2*0,3 |  | 2.34 | [12 empty] | VV | 2 | 2 | True | 0 | ROZPOCET
| VV |  | Súčet |  | 2.34 | [12 empty] | VV | 2 | 4 | True | 1 | ROZPOCET
96 | K | 938902051.S | Očistenie povrchu betónových konštrukcií otryskaním - pod izoláciu | m2 | 51.87 |  | 0 |  |  | znížená |  | 0 | 0 | 0 | 0 | 0 | 4 | K | 2 |  |  |  | ROZPOCET | 0 | 0 | 0 | 0 | 0 | 2 | 0 | 4 | 1587750154
| VV |  | " betónová doska - obrokovanie pod pečatenie " 4,765*8,3 |  | 39.55 | [12 empty] | VV | 2 | 2 | True | 0 | ROZPOCET
| VV |  | " ozuby " 7*(0,9+0,86) |  | 12.32 | [12 empty] | VV | 2 | 2 | True | 0 | ROZPOCET
| VV |  | Súčet |  | 51.87 | [12 empty] | VV | 2 | 4 | False | 1 | ROZPOCET
97 | K | 938902311.S | Čistenie betónového podkladu vysokotlakovým vodným lúčom do hrúbky 5 mm - stropov | m2 | 23.1 |  | 0 |  |  | znížená |  | 0 | 0 | 0 | 0 | 0 | 4 | K | 2 |  |  |  | ROZPOCET | 0 | 0 | 0 | 0 | 0 | 2 | 0 | 4 | -1170446545
| VV |  | " podhľad "3,0*7,7 |  | 23.1 | [12 empty] | VV | 2 | 2 | True | 1 | ROZPOCET
98 | K | 938902312.S | Čistenie betónového podkladu vysokotlakovým vodným lúčom do hrúbky 5 mm - stien | m2 | 14.471 |  | 0 |  |  | znížená |  | 0 | 0 | 0 | 0 | 0 | 4 | K | 2 |  |  |  | ROZPOCET | 0 | 0 | 0 | 0 | 0 | 2 | 0 | 4 | 398802177
| VV |  | " steny " | [14 empty] | VV | 2 | 1 | True | 0 | ROZPOCET
| VV |  | " opory " | [14 empty] | VV | 2 | 1 | True | 0 | ROZPOCET
| VV |  | 0,5*7,8*2 |  | 7.8 | [12 empty] | VV | 2 | 2 | True | 0 | ROZPOCET
| VV |  | " NK " 0,7*4,765*2 |  | 6.671 | [12 empty] | VV | 2 | 2 | True | 0 | ROZPOCET
| VV |  | Súčet |  | 14.471 | [12 empty] | VV | 2 | 4 | True | 1 | ROZPOCET
99 | K | 938902313.S | Čistenie betónového podkladu vysokotlakovým vodným lúčom do hrúbky 5 mm - podláh | m2 | 17.94 |  | 0 |  |  | znížená |  | 0 | 0 | 0 | 0 | 0 | 4 | K | 2 |  |  |  | ROZPOCET | 0 | 0 | 0 | 0 | 0 | 2 | 0 | 4 | -1284808986
| VV |  | " nadbetónovanie krídiel " | [14 empty] | VV | 2 | 1 | True | 0 | ROZPOCET
| VV |  | 0,65*2,7*2*2 |  | 7.02 | [12 empty] | VV | 2 | 2 | True | 0 | ROZPOCET
| VV |  | " po odbúraní záverných múrikov " 0,7*7,8*2 |  | 10.92 | [12 empty] | VV | 2 | 2 | True | 0 | ROZPOCET
| VV |  | Súčet |  | 17.94 | [12 empty] | VV | 2 | 4 | True | 1 | ROZPOCET
100 | K | 944941101.S | Ochranné zábradlie na vonkajších voľných stranách objektov odklonené od zvislice do 15 st. | m | 30 |  | 0 |  |  | znížená |  | 0 | 0.027144 | 0.81433 | 0 | 0 | 4 | K | 2 |  |  |  | ROZPOCET | 0 | 0 | 0 | 0 | 0 | 2 | 0 | 4 | 2141449865
| VV |  | 15*2 |  | 30 | [12 empty] | VV | 2 | 2 | True | 1 | ROZPOCET
101 | K | 948101411.S | Podperné konštrukcie dočasné, výšky do 30 m, pri použití do 1 mesiaca typu PIŽMO | t | 2.976 |  | 0 |  |  | znížená |  | 0 | 0.038642 | 0.115 | 0 | 0 | 4 | K | 2 |  |  |  | ROZPOCET | 0 | 0 | 0 | 0 | 0 | 2 | 0 | 4 | 1083592829
| VV |  | 0,124*3,0*1*8 |  | 2.976 | [12 empty] | VV | 2 | 2 | True | 1 | ROZPOCET
102 | K | 948101421.S | Podperné konštrukcie dočasné, odstránenie výšky do 30 m typu PIŽMO | t | 2.976 |  | 0 |  |  | znížená |  | 0 | 0 | 0 | 0 | 0 | 4 | K | 2 |  |  |  | ROZPOCET | 0 | 0 | 0 | 0 | 0 | 2 | 0 | 4 | 39724099
| VV |  | 0,124*3,0*1*8 |  | 2.976 | [12 empty] | VV | 2 | 2 | True | 1 | ROZPOCET
103 | K | 948101439.S | Príplatok k cene za každý ďalší aj začatý mesiac nad 1 mesiac použitia typu PIŽMO | t | 5.952 |  | 0 |  |  | znížená |  | 0 | 0.01852 | 0.11023 | 0 | 0 | 4 | K | 2 |  |  |  | ROZPOCET | 0 | 0 | 0 | 0 | 0 | 2 | 0 | 4 | -1621945988
| VV |  | 0,124*3,0*1*8 |  | 2.976 | [12 empty] | VV | 2 | 2 | True | 1 | ROZPOCET
| VV |  | 2,976*2 'Přepočítané koeficientom množstva |  | 5.952 | [12 empty] | VV | 2 | 2 | False | 1 | ROZPOCET
104 | K | 959941131.S | Chemická kotva s kotevným svorníkom tesnená chemickou ampulkou do betónu, ŽB, kameňa, s vyvŕtaním otvoru M16/20/165 mm | ks | 18 |  | 0 |  |  | znížená |  | 0 | 0.00032446 | 0.0058402 | 0 | 0 | 4 | K | 2 |  |  |  | ROZPOCET | 0 | 0 | 0 | 0 | 0 | 2 | 0 | 4 | 225297928
| VV |  | " zábradľové zvodidlo " 2*(4+5) |  | 18 | [12 empty] | VV | 2 | 2 | True | 1 | ROZPOCET
105 | K | 959941132.S | Chemická kotva s kotevným svorníkom tesnená chemickou ampulkou do betónu, ŽB, kameňa, s vyvŕtaním otvoru M16/45/190 mm | ks | 18 |  | 0 |  |  | znížená |  | 0 | 0.00034513 | 0.0062123 | 0 | 0 | 4 | K | 2 |  |  |  | ROZPOCET | 0 | 0 | 0 | 0 | 0 | 2 | 0 | 4 | -769497227
| VV |  | " zábradľové zvodidlo " 2*(4+5) |  | 18 | [12 empty] | VV | 2 | 2 | True | 1 | ROZPOCET
106 | K | 959941151.S | Chemická kotva s kotevným svorníkom tesnená chemickou ampulkou do betónu, ŽB, kameňa, s vyvŕtaním otvoru M24/15/260 mm | ks | 18 |  | 0 |  |  | znížená |  | 0 | 0.0011619 | 0.020914 | 0 | 0 | 4 | K | 2 |  |  |  | ROZPOCET | 0 | 0 | 0 | 0 | 0 | 2 | 0 | 4 | 511827346
| VV |  | " kotvenie rímsy - lepená kotva 24/200 mm " 9+9 |  | 18 | [12 empty] | VV | 2 | 2 | True | 1 | ROZPOCET
107 | K | 961051111.S | Búranie mostných základov, muriva a pilierov alebo nosných konštrukcií zo železobetónu, -2,40000t | m3 | 17.132 |  | 0 |  |  | znížená |  | 0 | 0.0017263 | 0.029575 | 2.4 | 41.1168 | 4 | K | 2 |  |  |  | ROZPOCET | 0 | 0 | 0 | 0 | 0 | 2 | 0 | 4 | -1431927473
| VV |  | " odbúranie krídiel " (3,37+2,8+2,5+2,75)*0,5*0,35 |  | 1.999 | [12 empty] | VV | 2 | 2 | True | 0 | ROZPOCET
| VV |  | " ŽB mostná NK s nadbetonávkou " 3,61*0,4*7,46 |  | 10.772 | [12 empty] | VV | 2 | 2 | True | 0 | ROZPOCET
| VV |  | " ŽB rímsy " 0,25*(0,469*8,295+0,534*9,025) |  | 2.177 | [12 empty] | VV | 2 | 2 | True | 0 | ROZPOCET
| VV |  | " ŽB záverný múrik " 7,8*0,4*0,35*2 |  | 2.184 | [12 empty] | VV | 2 | 2 | True | 0 | ROZPOCET
| VV |  | Súčet |  | 17.132 | [12 empty] | VV | 2 | 4 | True | 1 | ROZPOCET
108 | K | 966076141.S | Odstránenie zvodidlového zábradlia alebo ich častí na mostoch betónových v celku, -0,05400t | m | 36.765 |  | 0 |  |  | znížená |  | 0 | 0.0003 | 0.011029 | 0.054 | 1.9853 | 4 | K | 2 |  |  |  | ROZPOCET | 0 | 0 | 0 | 0 | 0 | 2 | 0 | 4 | 1688386088
| VV |  | 18,35+18,415 |  | 36.765 | [12 empty] | VV | 2 | 2 | True | 1 | ROZPOCET
109 | K | 971056019.S | Jadrové vrty diamantovými korunkami do D 225 mm do stien - železobetónových -0,00095t | cm | 320 |  | 0 |  |  | znížená |  | 0 | 3.9508e-05 | 0.012642 | 0.00095 | 0.304 | 4 | K | 2 |  |  |  | ROZPOCET | 0 | 0 | 0 | 0 | 0 | 2 | 0 | 4 | -1245991024
| VV |  | " otvory pre chráničky v krídlach na vyvedenie drenáže " 80*2*2 |  | 320 | [12 empty] | VV | 2 | 2 | True | 1 | ROZPOCET
110 | K | 979082113.S | Vodorovná doprava sutiny, so zložením a hrubým urovnaním, na vzdialenosť do 1000 m | t | 135.057 |  | 0 |  |  | znížená |  | 0 | 0 | 0 | 0 | 0 | 4 | K | 2 |  |  |  | ROZPOCET | 0 | 0 | 0 | 0 | 0 | 2 | 0 | 4 | 301980944
| VV |  | " na skládku investora pre ďalšie využitie " | [14 empty] | VV | 2 | 1 | True | 0 | ROZPOCET
| VV |  | "frez. asf. " | [14 empty] | VV | 2 | 1 | True | 0 | ROZPOCET
| VV |  | " vozovkové vrstvy mosta " 7,0*4,75*0,508 |  | 16.891 | [12 empty] | VV | 2 | 2 | True | 0 | ROZPOCET
| VV |  | "napojenia mosta na vozovku " 7,0*5,0*2*0,508 |  | 35.56 | [12 empty] | VV | 2 | 2 | True | 0 | ROZPOCET
| VV |  | " zvodidlá " (18,35+18,415)*0,054 |  | 1.985 | [12 empty] | VV | 2 | 2 | True | 0 | ROZPOCET
| VV |  | Medzisúčet |  | 54.436 | [12 empty] | VV | 2 | 3 | True | 0 | ROZPOCET
| VV |  | " na riadenú skládku odpadov " | [14 empty] | VV | 2 | 1 | True | 0 | ROZPOCET
| VV |  | " podklad z kameniva " | [14 empty] | VV | 2 | 1 | True | 0 | ROZPOCET
| VV |  | "napojenia mosta na vozovku " 7,0*5,0*2*0,56 |  | 39.2 | [12 empty] | VV | 2 | 2 | True | 0 | ROZPOCET
| VV |  | Medzisúčet |  | 39.2 | [12 empty] | VV | 2 | 3 | True | 0 | ROZPOCET
| VV |  | " odbúranie krídiel " (3,37+2,8+2,5+2,75)*0,5*0,35*2,4 |  | 4.796 | [12 empty] | VV | 2 | 2 | True | 0 | ROZPOCET
| VV |  | " ŽB mostná NK s nadbetonávkou " 3,61*0,4*7,46*2,4 |  | 25.853 | [12 empty] | VV | 2 | 2 | True | 0 | ROZPOCET
| VV |  | " ŽB rímsy " 0,25*(0,469*8,295+0,534*9,025)*2,4 |  | 5.226 | [12 empty] | VV | 2 | 2 | True | 0 | ROZPOCET
| VV |  | " ŽB záverný múrik " 7,8*0,4*0,35*2*2,4 |  | 5.242 | [12 empty] | VV | 2 | 2 | True | 0 | ROZPOCET
| VV |  | " otvory pre chráničky v krídlach na vyvedenie drenáže " 80*2*2*0,00095 |  | 0.304 | [12 empty] | VV | 2 | 2 | True | 0 | ROZPOCET
| VV |  | Medzisúčet |  | 41.421 | [12 empty] | VV | 2 | 3 | True | 0 | ROZPOCET
| VV |  | Súčet |  | 135.057 | [12 empty] | VV | 2 | 4 | True | 1 | ROZPOCET
111 | K | 979082119.S | Príplatok k cene za každých ďalších i začatých 1000 m nad 1000 m pre vodorovnú dopravu sutiny | t | 1215.513 |  | 0 |  |  | znížená |  | 0 | 0 | 0 | 0 | 0 | 4 | K | 2 |  |  |  | ROZPOCET | 0 | 0 | 0 | 0 | 0 | 2 | 0 | 4 | -104768971
| VV |  | 135,057 |  | 135.057 | [12 empty] | VV | 2 | 2 | True | 1 | ROZPOCET
| VV |  | 135,057*9 'Přepočítané koeficientom množstva |  | 1215.513 | [12 empty] | VV | 2 | 2 | False | 1 | ROZPOCET
112 | K | 979089012.S | Poplatok za skladovanie - betón, tehly, dlaždice (17 01) ostatné | t | 80.621 |  | 0 |  |  | znížená |  | 0 | 0 | 0 | 0 | 0 | 4 | K | 2 |  |  |  | ROZPOCET | 0 | 0 | 0 | 0 | 0 | 2 | 0 | 4 | -1991047899
| VV |  | " podklad z kameniva " | [14 empty] | VV | 2 | 1 | True | 0 | ROZPOCET
| VV |  | "napojenia mosta na vozovku " 7,0*5,0*2*0,56 |  | 39.2 | [12 empty] | VV | 2 | 2 | True | 0 | ROZPOCET
| VV |  | " odbúranie krídiel " (3,37+2,8+2,5+2,75)*0,5*0,35*2,4 |  | 4.796 | [12 empty] | VV | 2 | 2 | True | 0 | ROZPOCET
| VV |  | " ŽB mostná NK s nadbetonávkou " 3,61*0,4*7,46*2,4 |  | 25.853 | [12 empty] | VV | 2 | 2 | True | 0 | ROZPOCET
| VV |  | " ŽB rímsy " 0,25*(0,469*8,295+0,534*9,025)*2,4 |  | 5.226 | [12 empty] | VV | 2 | 2 | True | 0 | ROZPOCET
| VV |  | " ŽB záverný múrik " 7,8*0,4*0,35*2*2,4 |  | 5.242 | [12 empty] | VV | 2 | 2 | True | 0 | ROZPOCET
| VV |  | " otvory pre chráničky v krídlach na vyvedenie drenáže " 80*2*2*0,00095 |  | 0.304 | [12 empty] | VV | 2 | 2 | True | 0 | ROZPOCET
| VV |  | Súčet |  | 80.621 | [12 empty] | VV | 2 | 4 | True | 1 | ROZPOCET
| D | 99 | Presun hmôt HSV |  |  |  | 0 |  |  |  |  | 0 |  | 0 |  | 0 | 1 | D | 1 |  |  |  | ROZPOCET | [6 empty] | 0
113 | K | 998212111.S | Presun hmôt pre mosty murované, monolitické,betónové,kovové,výšky mosta do 20 m | t | 517.498 |  | 0 |  |  | znížená |  | 0 | 0 | 0 | 0 | 0 | 4 | K | 2 |  |  |  | ROZPOCET | 0 | 0 | 0 | 0 | 0 | 2 | 0 | 4 | 1349050382
| D | PSV | Práce a dodávky PSV |  |  |  | 0 |  |  |  |  | 0 |  | 1.0128 |  | 0 | 2 | D | 0 |  |  |  | ROZPOCET | [6 empty] | 0
| D | 711 | Izolácie proti vode a vlhkosti |  |  |  | 0 |  |  |  |  | 0 |  | 1.0128 |  | 0 | 2 | D | 1 |  |  |  | ROZPOCET | [6 empty] | 0
114 | K | 711112001.S | Zhotovenie izolácie proti zemnej vlhkosti zvislá penetračným náterom za studena | m2 | 15.04 |  | 0 |  |  | znížená |  | 0 | 0 | 0 | 0 | 0 | 16 | K | 2 |  |  |  | ROZPOCET | 0 | 0 | 0 | 0 | 0 | 2 | 0 | 16 | 188842206
| VV |  | " nadbetónovanie krídiel " | [14 empty] | VV | 2 | 1 | True | 0 | ROZPOCET
| VV |  | 0,8*(0,65+2,7*1,5)*2*2 |  | 15.04 | [12 empty] | VV | 2 | 2 | True | 0 | ROZPOCET
| VV |  | Súčet |  | 15.04 | [12 empty] | VV | 2 | 4 | True | 1 | ROZPOCET
115 | M | 246170000900.S | Lak asfaltový penetračný | t | 0.005 |  | 0 |  |  | znížená |  | 0 | 1 | 0.005 | 0 | 0 | 32 | M | 2 |  |  |  | ROZPOCET | 0 | 0 | 0 | 0 | 0 | 2 | 0 | 16 | -70026569
| VV |  | 15,04*0,00035 'Přepočítané koeficientom množstva |  | 0.005 | [12 empty] | VV | 2 | 2 | False | 1 | ROZPOCET
116 | K | 711122131.S | Zhotovenie izolácie proti zemnej vlhkosti zvislá asfaltovým náterom za tepla | m2 | 30.08 |  | 0 |  |  | znížená |  | 0 | 0.0002626 | 0.007899 | 0 | 0 | 16 | K | 2 |  |  |  | ROZPOCET | 0 | 0 | 0 | 0 | 0 | 2 | 0 | 16 | -319657729
| VV |  | 15,04*2 |  | 30.08 | [12 empty] | VV | 2 | 2 | True | 1 | ROZPOCET
117 | M | 111620000500.S | Asfalt polofúkaný | t | 0.051 |  | 0 |  |  | znížená |  | 0 | 1 | 0.051 | 0 | 0 | 32 | M | 2 |  |  |  | ROZPOCET | 0 | 0 | 0 | 0 | 0 | 2 | 0 | 16 | 1225099193
| VV |  | 30,08*0,0017 'Přepočítané koeficientom množstva |  | 0.051 | [12 empty] | VV | 2 | 2 | False | 1 | ROZPOCET
118 | K | 711131101.S | Zhotovenie izolácie proti zemnej vlhkosti vodorovná AIP na sucho | m2 | 32.76 |  | 0 |  |  | znížená |  | 0 | 0 | 0 | 0 | 0 | 16 | K | 2 |  |  |  | ROZPOCET | 0 | 0 | 0 | 0 | 0 | 2 | 0 | 16 | 1905198023
| VV |  | " na úložný prah " 0,7*7,8*3*2 |  | 32.76 | [12 empty] | VV | 2 | 2 | True | 1 | ROZPOCET
119 | M | 628310000700.S | Pás asfaltový s jemným posypom hr. 3,6 mm vystužený sklenenou rohožou | m2 | 37.674 |  | 0 |  |  | znížená |  | 0 | 0.0045 | 0.16953 | 0 | 0 | 32 | M | 2 |  |  |  | ROZPOCET | 0 | 0 | 0 | 0 | 0 | 2 | 0 | 16 | -805593989
| VV |  | 32,76*1,15 'Přepočítané koeficientom množstva |  | 37.674 | [12 empty] | VV | 2 | 2 | False | 1 | ROZPOCET
120 | K | 711142559.S | Zhotovenie izolácie proti zemnej vlhkosti a tlakovej vode zvislá NAIP pritavením | m2 | 5.4 |  | 0 |  |  | znížená |  | 0 | 0.00054 | 0.002916 | 0 | 0 | 16 | K | 2 |  |  |  | ROZPOCET | 0 | 0 | 0 | 0 | 0 | 2 | 0 | 16 | 652262527
| VV |  | " nadbetónovanie krídiel " 0,5*2,7*2*2 |  | 5.4 | [12 empty] | VV | 2 | 2 | True | 1 | ROZPOCET
121 | M | 628310000700.S | Pás asfaltový s jemným posypom hr. 3,6 mm vystužený sklenenou rohožou | m2 | 6.48 |  | 0 |  |  | znížená |  | 0 | 0.0045 | 0.02916 | 0 | 0 | 32 | M | 2 |  |  |  | ROZPOCET | 0 | 0 | 0 | 0 | 0 | 2 | 0 | 16 | 940452570
| VV |  | 5,4*1,2 'Přepočítané koeficientom množstva |  | 6.48 | [12 empty] | VV | 2 | 2 | False | 1 | ROZPOCET
122 | K | 711170040.S | Vodorovná profilovaná fólia s integrovanou drenážnou textíliou | m2 | 42 |  | 0 |  |  | znížená |  | 0 | 0.000603 | 0.025326 | 0 | 0 | 16 | K | 2 |  |  |  | ROZPOCET | 0 | 0 | 0 | 0 | 0 | 2 | 0 | 16 | 61874992
| VV |  | 3,0*7,0*2 |  | 42 | [12 empty] | VV | 2 | 2 | True | 1 | ROZPOCET
123 | K | 711170140.S | Zvislá profilovaná fólia s integrovanou drenážnou textíliou | m2 | 14 |  | 0 |  |  | znížená |  | 0 | 0.000853 | 0.011942 | 0 | 0 | 16 | K | 2 |  |  |  | ROZPOCET | 0 | 0 | 0 | 0 | 0 | 2 | 0 | 16 | -1541040046
| VV |  | " Odvedenie vody z rubu opory " | [14 empty] | VV | 2 | 1 | True | 0 | ROZPOCET
| VV |  | 1,0*7,0*2 |  | 14 | [12 empty] | VV | 2 | 2 | True | 0 | ROZPOCET
| VV |  | Súčet |  | 14 | [12 empty] | VV | 2 | 4 | False | 1 | ROZPOCET
124 | K | 711311111.S | Zhotovenie izolácie kotviaco - impregnačného náteru z epoxidovej živice s posypom kremičitým pieskom cestných mostoviek | m2 | 51.87 |  | 0 |  |  | znížená |  | 0 | 0.0025 | 0.12968 | 0 | 0 | 16 | K | 2 |  |  |  | ROZPOCET | 0 | 0 | 0 | 0 | 0 | 2 | 0 | 16 | 1126149169
| VV |  | " pečatenie povrchu mostovky " | [14 empty] | VV | 2 | 1 | True | 0 | ROZPOCET
| VV |  | " betónová doska " 4,765*8,3 |  | 39.55 | [12 empty] | VV | 2 | 2 | True | 0 | ROZPOCET
| VV |  | " ozuby " 7*(0,9+0,86) |  | 12.32 | [12 empty] | VV | 2 | 2 | True | 0 | ROZPOCET
| VV |  | Súčet |  | 51.87 | [12 empty] | VV | 2 | 4 | True | 1 | ROZPOCET
125 | M | 245610001300.S | 2-zložková nízkoviskózna epoxidová živica | kg | 25.935 |  | 0 |  |  | znížená |  | 0 | 0.001 | 0.025935 | 0 | 0 | 32 | M | 2 |  |  |  | ROZPOCET | 0 | 0 | 0 | 0 | 0 | 2 | 0 | 16 | -748498300
| VV |  | 51,87*0,5 'Přepočítané koeficientom množstva |  | 25.935 | [12 empty] | VV | 2 | 2 | False | 1 | ROZPOCET
126 | K | 711341111.S | Zhotovenie izolácie NAIP pritavením cestných mostoviek | m2 | 61.4 |  | 0 |  |  | znížená |  | 0 | 0.00054226 | 0.033295 | 0 | 0 | 16 | K | 2 |  |  |  | ROZPOCET | 0 | 0 | 0 | 0 | 0 | 2 | 0 | 16 | 1003706374
| VV |  | " betónová doska " 4,765*8,3 |  | 39.55 | [12 empty] | VV | 2 | 2 | True | 0 | ROZPOCET
| VV |  | " ozuby " 7*(0,9+0,86) |  | 12.32 | [12 empty] | VV | 2 | 2 | True | 0 | ROZPOCET
| VV |  | " rímsy " 1,0*4,765*2 |  | 9.53 | [12 empty] | VV | 2 | 2 | True | 0 | ROZPOCET
| VV |  | Súčet |  | 61.4 | [12 empty] | VV | 2 | 4 | True | 1 | ROZPOCET
127 | M | 628340000100.S | Pás asfaltový SBS s bridličným posypom hr. 5,5 mm vystužený netkanou polyesterovou rohožou | m2 | 70.61 |  | 0 |  |  | znížená |  | 0 | 0.00738 | 0.5211 | 0 | 0 | 32 | M | 2 |  |  |  | ROZPOCET | 0 | 0 | 0 | 0 | 0 | 2 | 0 | 16 | 593098147
| VV |  | 61,4*1,15 'Přepočítané koeficientom množstva |  | 70.61 | [12 empty] | VV | 2 | 2 | False | 1 | ROZPOCET
128 | K | 998711201.S | Presun hmôt pre izoláciu proti vode v objektoch výšky do 6 m | % |  |  | 0 |  |  | znížená |  | 0 | 0 | 0 | 0 | 0 | 16 | K | 2 |  |  |  | ROZPOCET | 0 | 0 | 0 | 0 | 0 | 2 | 0 | 16 | 157790472
| D | VRN | Vedľajšie rozpočtové náklady |  |  |  | 0 |  |  |  |  | 0 |  | 0 |  | 0 | 5 | D | 0 |  |  |  | ROZPOCET | [6 empty] | 0
129 | K | 000300016.S | Geodetické práce - vykonávané pred výstavbou určenie vytyčovacej siete, vytýčenie staveniska, staveb. objektu | eur | 1 |  | 0 |  |  | znížená |  | 0 | 0 | 0 | 0 | 0 | 1024 | K | 1 |  |  |  | ROZPOCET | 0 | 0 | 0 | 0 | 0 | 2 | 0 | 1024 | -2019747106
130 | K | 000300021.S | Geodetické práce - vykonávané v priebehu výstavby výškové merania | eur | 1 |  | 0 |  |  | znížená |  | 0 | 0 | 0 | 0 | 0 | 1024 | K | 1 |  |  |  | ROZPOCET | 0 | 0 | 0 | 0 | 0 | 2 | 0 | 1024 | -1170001651
131 | K | 000300031.S | Geodetické práce - vykonávané po výstavbe zameranie skutočného vyhotovenia stavby | eur | 1 |  | 0 |  |  | znížená |  | 0 | 0 | 0 | 0 | 0 | 1024 | K | 1 |  |  |  | ROZPOCET | 0 | 0 | 0 | 0 | 0 | 2 | 0 | 1024 | 1155035114
132 | K | 000400021 | Projektové práce - stavebná časť (stavebné objekty vrátane ich technického vybavenia). náklady na vypracovanie dokumentácie na vyhotovenie prác ( DVP ) | eur | 1 |  | 0 |  |  | znížená |  | 0 | 0 | 0 | 0 | 0 | 1024 | K | 1 |  |  |  | ROZPOCET | 0 | 0 | 0 | 0 | 0 | 2 | 0 | 1024 | -513711923
133 | K | 000400022.S | Projektové práce - stavebná časť (stavebné objekty vrátane ich technického vybavenia). náklady na dokumentáciu skutočného zhotovenia stavby | eur | 1 |  | 0 |  |  | znížená |  | 0 | 0 | 0 | 0 | 0 | 1024 | K | 1 |  |  |  | ROZPOCET | 0 | 0 | 0 | 0 | 0 | 2 | 0 | 1024 | -1712784874
134 | K | 000400024 | Vypracovanie príslušnej dokumentácie mosta , lávky k preberaciemu konaniu a pre užívanie objektu | eur | 1 |  | 0 |  |  | znížená |  | 0 | 0 | 0 | 0 | 0 | 1024 | K | 1 |  |  |  | ROZPOCET | 0 | 0 | 0 | 0 | 0 | 2 | 0 | 1024 | 41887918
| VV |  | " MZ vrátane hlavnej prehliadky mosta pred jeho spustením do prevádzky " 1 |  | 1 | [12 empty] | VV | 1 | 2 | True | 1 | ROZPOCET
135 | K | 000600025 | Zariadenie staveniska - zriadenie | eur | 1 |  | 0 |  |  | znížená |  | 0 | 0 | 0 | 0 | 0 | 1024 | K | 1 |  |  |  | ROZPOCET | 0 | 0 | 0 | 0 | 0 | 2 | 0 | 1024 | -1457446055
136 | K | 000600026 | Zariadenie staveniska - prevádzka | mes. | 5 |  | 0 |  |  | znížená |  | 0 | 0 | 0 | 0 | 0 | 1024 | K | 1 |  |  |  | ROZPOCET | 0 | 0 | 0 | 0 | 0 | 2 | 0 | 1024 | -8716223
137 | K | 000600027 | Zariadenie staveniska - demontáž | eur | 1 |  | 0 |  |  | znížená |  | 0 | 0 | 0 | 0 | 0 | 1024 | K | 1 |  |  |  | ROZPOCET | 0 | 0 | 0 | 0 | 0 | 2 | 0 | 1024 | -1484411189

## 208-00 - 208-00 Most ev. ...
{95b34669-6a30-4209-9291-e60c154b51a3}
0
| KRYCÍ LIST ROZPOČTU | [7 empty] | v --- nižšie sa nachádzajú doplnkové a pomocné údaje k zostavám --- v | [8 empty] | False
Stavba:
Rekonštrukcia cesty a mostov II/512 hr. Trenčianskeho kraja - Veľké Pole - križ. II/428 Žarnovica , II. etapa
Objekt:
208-00 - 208-00 Most ev. č.512-13
| JKSO: |  |  |  |  | KS:
| Miesto: |  | Okres Žarnovica , k. ú. Veľké Pole |  |  | Dátum: | 28. 12. 2020
| Objednávateľ: |  |  |  |  | IČO:
|  | BANSKOBYSTRICKÝ SAMOSPRÁVNY KRAJ |  |  |  | IČ DPH:
| Zhotoviteľ: |  |  |  |  | IČO: | Vyplň údaj
|  | Vyplň údaj |  |  |  | IČ DPH: | Vyplň údaj
| Projektant: |  |  |  |  | IČO: | 17085501
|  | ISPO spol.s r.o. , Prešov |  |  |  | IČ DPH:
| Spracovateľ: |  |  |  |  | IČO:
|  | Ing. Čurlík Ján |  |  |  | IČ DPH:
Poznámka:
| Cena bez DPH | [5 empty] | 0
|  |  | Základ dane |  |  | Sadzba dane | Výška dane
| DPH | základná | 0 |  |  | 20% | 0
|  | znížená | 0 |  |  | 20% | 0
|  | zákl. prenesená | 0 |  |  | 20% | 0
|  | zníž. prenesená | 0 |  |  | 20% | 0
|  | nulová | 0 |  |  | 0% | 0
| Cena s DPH |  |  | v | EUR |  | 0
| Projektant |  |  | Spracovateľ
| Dátum a podpis: |  | Pečiatka | Dátum a podpis: |  |  | Pečiatka
| Objednávateľ |  |  | Zhotoviteľ
| Dátum a podpis: |  | Pečiatka | Dátum a podpis: |  |  | Pečiatka
REKAPITULÁCIA ROZPOČTU
Stavba:
Rekonštrukcia cesty a mostov II/512 hr. Trenčianskeho kraja - Veľké Pole - križ. II/428 Žarnovica , II. etapa
Objekt:
208-00 - 208-00 Most ev. č.512-13
Miesto: |  |  | Okres Žarnovica , k. ú. Veľké Pole |  |  | Dátum: | 28. 12. 2020
Objednávateľ: |  |  | BANSKOBYSTRICKÝ SAMOSPRÁVNY KRAJ |  |  | Projektant: | ISPO spol.s r.o. , Prešov
Zhotoviteľ: |  |  | Vyplň údaj |  |  | Spracovateľ: | Ing. Čurlík Ján
Kód dielu - Popis | [6 empty] | Cena celkom [EUR]
Náklady z rozpočtu | [6 empty] | 0 | [11 empty] | -1
| HSV - Práce a dodávky HSV | [5 empty] | 0
| 1 - Zemné práce | [5 empty] | 0
| 2 - Zakladanie | [5 empty] | 0
| 3 - Zvislé a kompletné konštrukcie | [5 empty] | 0
| 4 - Vodorovné konštrukcie | [5 empty] | 0
| 5 - Komunikácie | [5 empty] | 0
| 6 - Úpravy povrchov, podlahy, osadenie | [5 empty] | 0
| 8 - Rúrové vedenie | [5 empty] | 0
| 9 - Ostatné konštrukcie a práce-búranie | [5 empty] | 0
| 99 - Presun hmôt HSV | [5 empty] | 0
| PSV - Práce a dodávky PSV | [5 empty] | 0
| 711 - Izolácie proti vode a vlhkosti | [5 empty] | 0
| VRN - Vedľajšie rozpočtové náklady | [5 empty] | 0
ROZPOČET
Stavba:
Rekonštrukcia cesty a mostov II/512 hr. Trenčianskeho kraja - Veľké Pole - križ. II/428 Žarnovica , II. etapa
Objekt:
208-00 - 208-00 Most ev. č.512-13
Miesto: |  |  | Okres Žarnovica , k. ú. Veľké Pole |  |  | Dátum: | 28. 12. 2020
Objednávateľ: |  |  | BANSKOBYSTRICKÝ SAMOSPRÁVNY KRAJ |  |  | Projektant: | ISPO spol.s r.o. , Prešov
Zhotoviteľ: |  |  | Vyplň údaj |  |  | Spracovateľ: | Ing. Čurlík Ján
PČ | Typ | Kód | Popis | MJ | Množstvo | J.cena [EUR] | Cena celkom [EUR] | Cenová sústava |  | DPH | J. Nh [h] | Nh celkom [h] | J. hmotnosť [t] | Hmotnosť celkom [t] | J. suť [t] | Suť Celkom [t]
Náklady z rozpočtu | [6 empty] | 0 |  |  |  |  | 0 |  | 923.5643 |  | 239.6314 |  | D | -1 | [10 empty] | 0
| D | HSV | Práce a dodávky HSV |  |  |  | 0 |  |  |  |  | 0 |  | 921.7697 |  | 239.6314 | 1 | D | 0 |  |  |  | ROZPOCET | [6 empty] | 0
| D | 1 | Zemné práce |  |  |  | 0 |  |  |  |  | 0 |  | 1.2614 |  | 112.8092 | 1 | D | 1 |  |  |  | ROZPOCET | [6 empty] | 0
1 | K | 113153130.S | Frézovanie asf. podkladu alebo krytu s prek., plochy cez 500 do 1000 m2, pruh š. do 1 m, hr. 200 mm 0,508 t | m2 | 144.9 |  | 0 |  |  | znížená |  | 0 | 0.00045725 | 0.066255 | 0.508 | 73.6092 | 4 | K | 2 |  |  |  | ROZPOCET | 0 | 0 | 0 | 0 | 0 | 2 | 0 | 4 | -910514418
| VV |  | " vozovkové vrstvy mosta " 7,0*10,7 |  | 74.9 | [12 empty] | VV | 2 | 2 | True | 0 | ROZPOCET
| VV |  | "napojenia mosta na vozovku " 7,0*5,0*2 |  | 70 | [12 empty] | VV | 2 | 2 | True | 0 | ROZPOCET
| VV |  | Súčet |  | 144.9 | [12 empty] | VV | 2 | 4 | True | 1 | ROZPOCET
2 | K | 113307124.S | Odstránenie podkladu v ploche do 200 m2 z kameniva hrubého drveného, hr.300 do 400mm, -0,5600t | m2 | 70 |  | 0 |  |  | znížená |  | 0 | 0 | 0 | 0.56 | 39.2 | 4 | K | 2 |  |  |  | ROZPOCET | 0 | 0 | 0 | 0 | 0 | 2 | 0 | 4 | -340652050
| VV |  | "napojenia mosta na vozovku " 7,0*5,0*2 |  | 70 | [12 empty] | VV | 2 | 2 | True | 0 | ROZPOCET
| VV |  | Súčet |  | 70 | [12 empty] | VV | 2 | 4 | True | 1 | ROZPOCET
3 | K | 115001106.S | Odvedenie vody potrubím pri priemere potrubia DN nad 600 | m | 60 |  | 0 |  |  | znížená |  | 0 | 0.01989 | 1.1934 | 0 | 0 | 4 | K | 2 |  |  |  | ROZPOCET | 0 | 0 | 0 | 0 | 0 | 2 | 0 | 4 | 1475548219
| VV |  | 30*2 |  | 60 | [12 empty] | VV | 2 | 2 | True | 1 | ROZPOCET
4 | K | 121101111.S | Odstránenie ornice s vodor. premiestn. na hromady, so zložením na vzdialenosť do 100 m a do 100m3 | m3 | 12.6 |  | 0 |  |  | znížená |  | 0 | 0 | 0 | 0 | 0 | 4 | K | 2 |  |  |  | ROZPOCET | 0 | 0 | 0 | 0 | 0 | 2 | 0 | 4 | 867701666
| VV |  | 0,15*7*3*2*2 |  | 12.6 | [12 empty] | VV | 2 | 2 | True | 1 | ROZPOCET
5 | K | 124203101.S | Výkop vodotoku do 3 m horn. 3 do 1000 m3 | m3 | 225 |  | 0 |  |  | znížená |  | 0 | 0 | 0 | 0 | 0 | 4 | K | 2 |  |  |  | ROZPOCET | 0 | 0 | 0 | 0 | 0 | 2 | 0 | 4 | 578074106
| VV |  | " ochranné hrádzky pre práce v koryte toku = odstránenie " 30*1,5*2,5*2 |  | 225 | [12 empty] | VV | 2 | 2 | True | 0 | ROZPOCET
| VV |  | Súčet |  | 225 | [12 empty] | VV | 2 | 4 | True | 1 | ROZPOCET
6 | K | 124203109.S | Vykopávky pre korytá vodotokov. Príplatok za lepivosť horniny 3 | m3 | 112.5 |  | 0 |  |  | znížená |  | 0 | 0 | 0 | 0 | 0 | 4 | K | 2 |  |  |  | ROZPOCET | 0 | 0 | 0 | 0 | 0 | 2 | 0 | 4 | 1651829749
| VV |  | 225 |  | 225 | [12 empty] | VV | 2 | 2 | True | 1 | ROZPOCET
| VV |  | 225*0,5 'Přepočítané koeficientom množstva |  | 112.5 | [12 empty] | VV | 2 | 2 | False | 1 | ROZPOCET
7 | K | 129203201.S | Čistenie koryta vodotoku šírky dna 5m hĺbka dna do 5m hornina3 | m3 | 141.3 |  | 0 |  |  | znížená |  | 0 | 0 | 0 | 0 | 0 | 4 | K | 2 |  |  |  | ROZPOCET | 0 | 0 | 0 | 0 | 0 | 2 | 0 | 4 | 1637952268
| VV |  | " vyčistenie koryta toku a odkop pre opevnenie koryta " ((8*9,5+(9,5+5,0)*(8,0+1,5*2)))*0,6 |  | 141.3 | [12 empty] | VV | 2 | 2 | True | 1 | ROZPOCET
8 | K | 131201101.S | Výkop nezapaženej jamy v hornine 3, do 100 m3 | m3 | 66.3 |  | 0 |  |  | znížená |  | 0 | 0 | 0 | 0 | 0 | 4 | K | 2 |  |  |  | ROZPOCET | 0 | 0 | 0 | 0 | 0 | 2 | 0 | 4 | 1032830817
| VV |  | " výkop pre prechodové vrstvy za oporou a úpravu krídla " 1,0*3*7,0*2+1*1,5*(4,2+4,0*3) |  | 66.3 | [12 empty] | VV | 2 | 2 | True | 1 | ROZPOCET
9 | K | 131201109.S | Hĺbenie nezapažených jám a zárezov. Príplatok za lepivosť horniny 3 | m3 | 19.89 |  | 0 |  |  | znížená |  | 0 | 0 | 0 | 0 | 0 | 4 | K | 2 |  |  |  | ROZPOCET | 0 | 0 | 0 | 0 | 0 | 2 | 0 | 4 | 1962279599
| VV |  | 66,3 |  | 66.3 | [12 empty] | VV | 2 | 2 | True | 1 | ROZPOCET
| VV |  | 66,3*0,3 'Přepočítané koeficientom množstva |  | 19.89 | [12 empty] | VV | 2 | 2 | False | 1 | ROZPOCET
10 | K | 132201101.S | Výkop ryhy do šírky 600 mm v horn.3 do 100 m3 | m3 | 20.4 |  | 0 |  |  | znížená |  | 0 | 0 | 0 | 0 | 0 | 4 | K | 2 |  |  |  | ROZPOCET | 0 | 0 | 0 | 0 | 0 | 2 | 0 | 4 | -2060004610
| VV |  | " zaisťovací prah " (8,0+1,5*2)*0,5*0,8*2 |  | 8.8 | [12 empty] | VV | 2 | 2 | True | 0 | ROZPOCET
| VV |  | "bet. pätka" 0,5*0,8*(9,5+5,0)*2 |  | 11.6 | [12 empty] | VV | 2 | 2 | True | 0 | ROZPOCET
| VV |  | Súčet |  | 20.4 | [12 empty] | VV | 2 | 4 | True | 1 | ROZPOCET
11 | K | 132201109.S | Príplatok k cene za lepivosť pri hĺbení rýh šírky do 600 mm zapažených i nezapažených s urovnaním dna v hornine 3 | m3 | 6.12 |  | 0 |  |  | znížená |  | 0 | 0 | 0 | 0 | 0 | 4 | K | 2 |  |  |  | ROZPOCET | 0 | 0 | 0 | 0 | 0 | 2 | 0 | 4 | -425835793
| VV |  | 20,4 |  | 20.4 | [12 empty] | VV | 2 | 2 | True | 1 | ROZPOCET
| VV |  | 20,4*0,3 'Přepočítané koeficientom množstva |  | 6.12 | [12 empty] | VV | 2 | 2 | False | 1 | ROZPOCET
12 | K | 162501122.S | Vodorovné premiestnenie výkopku po spevnenej ceste z horniny tr.1-4, nad 100 do 1000 m3 na vzdialenosť do 3000 m | m3 | 203.7 |  | 0 |  |  | znížená |  | 0 | 0 | 0 | 0 | 0 | 4 | K | 2 |  |  |  | ROZPOCET | 0 | 0 | 0 | 0 | 0 | 2 | 0 | 4 | 971728838
| VV |  | " prebytočný výkopok " 141,3+66,3+20,4-24,3 |  | 203.7 | [12 empty] | VV | 2 | 2 | True | 1 | ROZPOCET
13 | K | 171103101.S | Zemné hrádze prívodných a odpadných melioračných kanálov, z horniny 1-4 | m3 | 225 |  | 0 |  |  | znížená |  | 0 | 0 | 0 | 0 | 0 | 4 | K | 2 |  |  |  | ROZPOCET | 0 | 0 | 0 | 0 | 0 | 2 | 0 | 4 | -384556929
| VV |  | " ochranné hrádzky pre práce v koryte toku " 30*1,5*2,5*2 |  | 225 | [12 empty] | VV | 2 | 2 | True | 1 | ROZPOCET
14 | K | 171201202.S | Uloženie sypaniny na skládky nad 100 do 1000 m3 | m3 | 203.7 |  | 0 |  |  | znížená |  | 0 | 0 | 0 | 0 | 0 | 4 | K | 2 |  |  |  | ROZPOCET | 0 | 0 | 0 | 0 | 0 | 2 | 0 | 4 | -2047793171
| VV |  | " prebytočný výkopok " 141,3+66,3+20,4-24,3 |  | 203.7 | [12 empty] | VV | 2 | 2 | True | 1 | ROZPOCET
15 | K | 171209002.S | Poplatok za skladovanie - zemina a kamenivo (17 05) ostatné | t | 387.03 |  | 0 |  |  | znížená |  | 0 | 0 | 0 | 0 | 0 | 4 | K | 2 |  |  |  | ROZPOCET | 0 | 0 | 0 | 0 | 0 | 2 | 0 | 4 | -629903025
| VV |  | (141,3+66,3+20,4-24,3)*1,9 |  | 387.03 | [12 empty] | VV | 2 | 2 | True | 1 | ROZPOCET
16 | K | 174101001.S | Zásyp sypaninou so zhutnením jám, šachiet, rýh, zárezov alebo okolo objektov do 100 m3 | m3 | 24.3 |  | 0 |  |  | znížená |  | 0 | 0 | 0 | 0 | 0 | 4 | K | 2 |  |  |  | ROZPOCET | 0 | 0 | 0 | 0 | 0 | 2 | 0 | 4 | 1311909132
| VV |  | " spätné obsypy okolo krídiel a prechodovej oblasti po úroveň pôvodného terénu " 1*1,5*(4,2+4,0*3) |  | 24.3 | [12 empty] | VV | 2 | 2 | True | 1 | ROZPOCET
17 | K | 180401213.S | Založenie trávnika lúčneho výsevom na svahu nad 1:2 do 1:1 | m2 | 56 |  | 0 |  |  | znížená |  | 0 | 0 | 0 | 0 | 0 | 4 | K | 2 |  |  |  | ROZPOCET | 0 | 0 | 0 | 0 | 0 | 2 | 0 | 4 | -713870321
| VV |  | 7*2*2*2 |  | 56 | [12 empty] | VV | 2 | 2 | True | 0 | ROZPOCET
18 | M | 005720001300.S | Osivá tráv - trávové semeno | kg | 1.73 |  | 0 |  |  | znížená |  | 0 | 0.001 | 0.00173 | 0 | 0 | 8 | M | 2 |  |  |  | ROZPOCET | 0 | 0 | 0 | 0 | 0 | 2 | 0 | 4 | -22287295
| VV |  | 56*0,0309 'Přepočítané koeficientom množstva |  | 1.73 | [12 empty] | VV | 2 | 2 | False | 1 | ROZPOCET
19 | K | 181101102.S | Úprava pláne v zárezoch v hornine 1-4 so zhutnením | m2 | 70 |  | 0 |  |  | znížená |  | 0 | 0 | 0 | 0 | 0 | 4 | K | 2 |  |  |  | ROZPOCET | 0 | 0 | 0 | 0 | 0 | 2 | 0 | 4 | 1135657496
| VV |  | " vozovka na ceste " 7,0*5,0*2 |  | 70 | [12 empty] | VV | 2 | 2 | True | 0 | ROZPOCET
| VV |  | Súčet |  | 70 | [12 empty] | VV | 2 | 4 | True | 1 | ROZPOCET
20 | K | 182201101.S | Svahovanie trvalých svahov v násype | m2 | 56 |  | 0 |  |  | znížená |  | 0 | 0 | 0 | 0 | 0 | 4 | K | 2 |  |  |  | ROZPOCET | 0 | 0 | 0 | 0 | 0 | 2 | 0 | 4 | 269849030
| VV |  | 7*2*2*2 |  | 56 | [12 empty] | VV | 2 | 2 | True | 1 | ROZPOCET
21 | K | 182301132.S | Rozprestretie ornice na svahu so sklonom nad 1:5, plocha nad 500 m2, hr.nad 100 do 150 mm | m2 | 56 |  | 0 |  |  | znížená |  | 0 | 0 | 0 | 0 | 0 | 4 | K | 2 |  |  |  | ROZPOCET | 0 | 0 | 0 | 0 | 0 | 2 | 0 | 4 | 801060532
| VV |  | 7*2*2*2 |  | 56 | [12 empty] | VV | 2 | 2 | True | 1 | ROZPOCET
| D | 2 | Zakladanie |  |  |  | 0 |  |  |  |  | 0 |  | 10.4748 |  | 0 | 1 | D | 1 |  |  |  | ROZPOCET | [6 empty] | 0
22 | K | 231943111.S | Steny baranené z oceľových štetovníc z terénu nastraženie pri dĺžke štetovníc do 10 m | m2 | 60 |  | 0 |  |  | znížená |  | 0 | 0.00015 | 0.009 | 0 | 0 | 4 | K | 2 |  |  |  | ROZPOCET | 0 | 0 | 0 | 0 | 0 | 2 | 0 | 4 | -383282868
| VV |  | " predelenie medzi etapami " | [14 empty] | VV | 2 | 1 | True | 0 | ROZPOCET
| VV |  | " v cene uvažovať s prenájmom štetovníc dĺ.x v " | [14 empty] | VV | 2 | 1 | True | 0 | ROZPOCET
| VV |  | 6*5*2 |  | 60 | [12 empty] | VV | 2 | 2 | True | 1 | ROZPOCET
23 | K | 231943211.S | Steny baranené z oceľových štetovníc z terénu zabaranenie na dĺžku do 10 m | m2 | 60 |  | 0 |  |  | znížená |  | 0 | 0 | 0 | 0 | 0 | 4 | K | 2 |  |  |  | ROZPOCET | 0 | 0 | 0 | 0 | 0 | 2 | 0 | 4 | -432111072
24 | M | 134600000101.S | Profil oceľový hrubý na štetovnice (neopracovaný) LARSEN (10 370) 3n - prenájom | t | 9.3 |  | 0 |  |  | znížená |  | 0 | 1 | 9.3 | 0 | 0 | 8 | M | 2 |  |  |  | ROZPOCET | 0 | 0 | 0 | 0 | 0 | 2 | 0 | 4 | -408567689
| VV |  | 6*5*2 |  | 60 | [12 empty] | VV | 2 | 2 | True | 1 | ROZPOCET
| VV |  | 60*0,155 'Přepočítané koeficientom množstva |  | 9.3 | [12 empty] | VV | 2 | 2 | False | 1 | ROZPOCET
25 | K | 237941111.S | Vytiahnutie štetovnicových stien z oceľových štetovníc zabaranených do 2 rokov, do 10m | m2 | 60 |  | 0 |  |  | znížená |  | 0 | 0 | 0 | 0 | 0 | 4 | K | 2 |  |  |  | ROZPOCET | 0 | 0 | 0 | 0 | 0 | 2 | 0 | 4 | 90957789
26 | K | 273362516.S | Dodatočné vystužovanie betónových konštrukcií betonárskou oceľovou chemickou injektážnou kotvou VME, D 16 mm -0.00001t | cm | 12800 |  | 0 |  |  | znížená |  | 0 | 2.8998e-05 | 0.37118 | 0 | 0 | 4 | K | 2 |  |  |  | ROZPOCET | 0 | 0 | 0 | 0 | 0 | 2 | 0 | 4 | -995688421
| VV |  | " kotvenie krídiel = 4 " 51*100 |  | 5100 | [12 empty] | VV | 2 | 2 | True | 0 | ROZPOCET
| VV |  | " tŕne spriahajúcej dosky = 11 " 11*700 |  | 7700 | [12 empty] | VV | 2 | 2 | True | 0 | ROZPOCET
| VV |  | Súčet |  | 12800 | [12 empty] | VV | 2 | 4 | True | 1 | ROZPOCET
27 | K | 274313521.S | Betón základových pásov, prostý tr. C 12/15 | m3 | 0.35 |  | 0 |  |  | znížená |  | 0 | 2.2354 | 0.7824 | 0 | 0 | 4 | K | 2 |  |  |  | ROZPOCET | 0 | 0 | 0 | 0 | 0 | 2 | 0 | 4 | 954826434
| VV |  | " pod drenážne potrubie za oporami " 7,0*0,25*0,1*2 |  | 0.35 | [12 empty] | VV | 2 | 2 | True | 1 | ROZPOCET
28 | K | 274351215.S | Debnenie stien základových pásov, zhotovenie-dielce | m2 | 1.4 |  | 0 |  |  | znížená |  | 0 | 0.0087334 | 0.012227 | 0 | 0 | 4 | K | 2 |  |  |  | ROZPOCET | 0 | 0 | 0 | 0 | 0 | 2 | 0 | 4 | 647780268
| VV |  | " pod drenážne potrubie za oporami " 7,0*0,1*2 |  | 1.4 | [12 empty] | VV | 2 | 2 | True | 0 | ROZPOCET
| VV |  | Súčet |  | 1.4 | [12 empty] | VV | 2 | 4 | True | 1 | ROZPOCET
29 | K | 274351216.S | Debnenie stien základových pásov, odstránenie-dielce | m2 | 1.4 |  | 0 |  |  | znížená |  | 0 | 0 | 0 | 0 | 0 | 4 | K | 2 |  |  |  | ROZPOCET | 0 | 0 | 0 | 0 | 0 | 2 | 0 | 4 | -1394797498
| D | 3 | Zvislé a kompletné konštrukcie |  |  |  | 0 |  |  |  |  | 0 |  | 41.8399 |  | 0 | 1 | D | 1 |  |  |  | ROZPOCET | [6 empty] | 0
30 | K | 317171121.S | Kotvenie monolitického betónu rímsy do mostovky kotvou do vývrtu | ks | 26 |  | 0 |  |  | znížená |  | 0 | 0.00088755 | 0.023076 | 0 | 0 | 4 | K | 2 |  |  |  | ROZPOCET | 0 | 0 | 0 | 0 | 0 | 2 | 0 | 4 | 129167915
| VV |  | 13+13 |  | 26 | [12 empty] | VV | 2 | 2 | True | 1 | ROZPOCET
31 | M | 55330110003 | Kotva rimsovej dosky | ks | 26 |  | 0 |  |  | znížená |  | 0 | 0 | 0 | 0 | 0 | 8 | M | 2 |  |  |  | ROZPOCET | 0 | 0 | 0 | 0 | 0 | 2 | 0 | 4 | -2046729702
| VV |  | " dodávka kotvy rímsy bez lepenej kotvy = 4,7 kg/ ks vč. konečnej povrchovej úpravy " 13+13 |  | 26 | [12 empty] | VV | 2 | 2 | True | 1 | ROZPOCET
32 | K | 317321119.S | Mostové rímsy z betónu železového triedy C 35/45 | m3 | 5.431 |  | 0 |  |  | znížená |  | 0 | 2.3855 | 12.9559 | 0 | 0 | 4 | K | 2 |  |  |  | ROZPOCET | 0 | 0 | 0 | 0 | 0 | 2 | 0 | 4 | 976137098
| VV |  | " betón s použitím rozptýlených polypropylénových vlákien dĺžky 12mm s dávkovaním 0,9kg/m3 BZ " | [14 empty] | VV | 2 | 1 | True | 0 | ROZPOCET
| VV |  | (0,213*0,8-0,03*0,15*0,5)*(16,3+16,0) |  | 5.431 | [12 empty] | VV | 2 | 2 | True | 1 | ROZPOCET
33 | K | 317353121.S | Debnenie mostných ríms všetkých tvarov - zhotovenie | m2 | 19.968 |  | 0 |  |  | znížená |  | 0 | 0.049828 | 0.99497 | 0 | 0 | 4 | K | 2 |  |  |  | ROZPOCET | 0 | 0 | 0 | 0 | 0 | 2 | 0 | 4 | 730487188
| VV |  | " mostné rímsy " | [14 empty] | VV | 2 | 1 | True | 0 | ROZPOCET
| VV |  | 0,213*0,8*4*2+(0,213*2+0,15)*(16,3+16,0) |  | 19.968 | [12 empty] | VV | 2 | 2 | True | 1 | ROZPOCET
34 | K | 317353221.S | Debnenie mostových ríms všetkých tvarov - odstránenie | m2 | 19.968 |  | 0 |  |  | znížená |  | 0 | 1.5e-05 | 0.00029952 | 0 | 0 | 4 | K | 2 |  |  |  | ROZPOCET | 0 | 0 | 0 | 0 | 0 | 2 | 0 | 4 | -1607309347
35 | K | 317361216.S | Výstuž mostných ríms z betonárskej ocele B500 (10505) | t | 1.776 |  | 0 |  |  | znížená |  | 0 | 1.037 | 1.8418 | 0 | 0 | 4 | K | 2 |  |  |  | ROZPOCET | 0 | 0 | 0 | 0 | 0 | 2 | 0 | 4 | 1264392087
| VV |  | " rímsy a krídla " 1,776 |  | 1.776 | [12 empty] | VV | 2 | 2 | True | 1 | ROZPOCET
36 | K | 334323138.S | Mostné krídla a záverné stienky z betónu železového tr. C 30/37 | m3 | 11.133 |  | 0 |  |  | znížená |  | 0 | 2.3226 | 25.8571 | 0 | 0 | 4 | K | 2 |  |  |  | ROZPOCET | 0 | 0 | 0 | 0 | 0 | 2 | 0 | 4 | 302057239
| VV |  | " nadbetónovanie krídiel " (3,2+3,0+3,0+3,0)*(0,5*1,15+0,45*0,75) |  | 11.133 | [12 empty] | VV | 2 | 2 | True | 0 | ROZPOCET
37 | K | 334351113.S | Debnenie mostných konštrukcií-krídiel, stien výšky do 20 m, zhotovenie | m2 | 33.81 |  | 0 |  |  | znížená |  | 0 | 0.0045822 | 0.15492 | 0 | 0 | 4 | K | 2 |  |  |  | ROZPOCET | 0 | 0 | 0 | 0 | 0 | 2 | 0 | 4 | 1548523323
| VV |  | " nadbetónovanie krídiel " 1,15*(1,25*4+3,2*2+3,0*2*3) |  | 33.81 | [12 empty] | VV | 2 | 2 | True | 0 | ROZPOCET
| VV |  | Súčet |  | 33.81 | [12 empty] | VV | 2 | 4 | False | 1 | ROZPOCET
38 | K | 334351213.S | Debnenie mostných konštrukcií-krídiel, stien výšky do 20 m, odstránenie | m2 | 33.81 |  | 0 |  |  | znížená |  | 0 | 3.72e-05 | 0.0012577 | 0 | 0 | 4 | K | 2 |  |  |  | ROZPOCET | 0 | 0 | 0 | 0 | 0 | 2 | 0 | 4 | -1859907305
| VV |  | 33,81 |  | 33.81 | [12 empty] | VV | 2 | 2 | True | 1 | ROZPOCET
39 | K | 348171121.S | Osadenie mostného oceľového zábradlia trvalého do betónu ríms priamo | m | 32 |  | 0 |  |  | znížená |  | 0 | 0.00033 | 0.01056 | 0 | 0 | 4 | K | 2 |  |  |  | ROZPOCET | 0 | 0 | 0 | 0 | 0 | 2 | 0 | 4 | -1258895280
| VV |  | " mostné zábradlie so zvislou výplňou " 16,0*2 |  | 32 | [12 empty] | VV | 2 | 2 | True | 1 | ROZPOCET
40 | M | 5534610001 | Zábradlie oceľové so zvislou výplňou , vč. konečnej povrchovej úpravy | m | 32 |  | 0 |  |  | znížená |  | 0 | 0 | 0 | 0 | 0 | 8 | M | 2 |  |  |  | ROZPOCET | 0 | 0 | 0 | 0 | 0 | 2 | 0 | 4 | 705725589
| VV |  | " mostné zábradlie so zvislou výplňou " 16,0*2 |  | 32 | [12 empty] | VV | 2 | 2 | True | 0 | ROZPOCET
| VV |  | " povrchová úprava v zmysle PD " | [14 empty] | VV | 2 | 1 | True | 0 | ROZPOCET
| VV |  | " vrátane dilatácie a nevodivého prepojenia nad mostnými závermi " | [14 empty] | VV | 2 | 1 | True | 0 | ROZPOCET
| VV |  | Súčet |  | 32 | [12 empty] | VV | 2 | 4 | True | 1 | ROZPOCET
| D | 4 | Vodorovné konštrukcie |  |  |  | 0 |  |  |  |  | 0 |  | 748.0658 |  | 0 | 1 | D | 1 |  |  |  | ROZPOCET | [6 empty] | 0
41 | K | 421321238.S | Mostné nosné konštrukcie doskové z betónu železového tr. C 30/37 | m3 | 41.766 |  | 0 |  |  | znížená |  | 0 | 2.3457 | 97.9693 | 0 | 0 | 4 | K | 2 |  |  |  | ROZPOCET | 0 | 0 | 0 | 0 | 0 | 2 | 0 | 4 | -883942357
| VV |  | " nová spriahajúca doska " 9,65*8,3*(0,39+0,35*2*2+0,44*2+0,39)/8 |  | 30.636 | [12 empty] | VV | 2 | 2 | True | 0 | ROZPOCET
| VV |  | " ozuby " 7,05*0,32*1,4*2 |  | 6.317 | [12 empty] | VV | 2 | 2 | True | 0 | ROZPOCET
| VV |  | " koncové priečniky " 7,7*0,25*1,25*2 |  | 4.813 | [12 empty] | VV | 2 | 2 | True | 0 | ROZPOCET
| VV |  | Súčet |  | 41.766 | [12 empty] | VV | 2 | 4 | True | 1 | ROZPOCET
42 | K | 421351221.S | Debnenie bočnej steny konštrukcie mostov výšky do 350 mm - zhotovenie | m2 | 14.475 |  | 0 |  |  | znížená |  | 0 | 0.01719 | 0.24883 | 0 | 0 | 4 | K | 2 |  |  |  | ROZPOCET | 0 | 0 | 0 | 0 | 0 | 2 | 0 | 4 | -807773274
| VV |  | " nová spriahajúca doska " (0,3+0,45)*9,65*2 |  | 14.475 | [12 empty] | VV | 2 | 2 | True | 0 | ROZPOCET
| VV |  | Súčet |  | 14.475 | [12 empty] | VV | 2 | 4 | False | 1 | ROZPOCET
43 | K | 421351231.S | Debnenie čela pracovnej škáry konštrukcie mostov - zhotovenie | m2 | 38.734 |  | 0 |  |  | znížená |  | 0 | 0.018032 | 0.69847 | 0 | 0 | 4 | K | 2 |  |  |  | ROZPOCET | 0 | 0 | 0 | 0 | 0 | 2 | 0 | 4 | 1109070656
| VV |  | " ozuby " 7,05*(1,4+0,32)*2 |  | 24.252 | [12 empty] | VV | 2 | 2 | True | 0 | ROZPOCET
| VV |  | " koncové priečniky " (0,32*1,4+0,25*1,25)*2*2+8,8*0,65*2 |  | 14.482 | [12 empty] | VV | 2 | 2 | True | 0 | ROZPOCET
| VV |  | Súčet |  | 38.734 | [12 empty] | VV | 2 | 4 | False | 1 | ROZPOCET
44 | K | 421351321.S | Debnenie bočnej steny konštrukcie mostov výšky do 350 mm - odstránenie | m2 | 14.475 |  | 0 |  |  | znížená |  | 0 | 0 | 0 | 0 | 0 | 4 | K | 2 |  |  |  | ROZPOCET | 0 | 0 | 0 | 0 | 0 | 2 | 0 | 4 | 939469345
45 | K | 421351331.S | Debnenie čela pracovnej škáry konštrukcie mostov - odstránenie | m2 | 38.734 |  | 0 |  |  | znížená |  | 0 | 0 | 0 | 0 | 0 | 4 | K | 2 |  |  |  | ROZPOCET | 0 | 0 | 0 | 0 | 0 | 2 | 0 | 4 | 1686079758
46 | K | 421362126.S | Výstuž doskového mosta z betonárskej ocele B500 (10505) mostných konštrukcií | t | 4.833 |  | 0 |  |  | znížená |  | 0 | 1.0491 | 5.0703 | 0 | 0 | 4 | K | 2 |  |  |  | ROZPOCET | 0 | 0 | 0 | 0 | 0 | 2 | 0 | 4 | -1313798438
| VV |  | " doska , priečniky , trámy , zazubenie " 4,833 |  | 4.833 | [12 empty] | VV | 2 | 2 | True | 0 | ROZPOCET
| VV |  | Súčet |  | 4.833 | [12 empty] | VV | 2 | 4 | True | 1 | ROZPOCET
47 | K | 451312311.S | Podklad pod dlažbu z betónu prostého tr. C 12/15 hr. nad 100 do 150 mm | m2 | 271.59 |  | 0 |  |  | znížená |  | 0 | 0.33049 | 89.7571 | 0 | 0 | 4 | K | 2 |  |  |  | ROZPOCET | 0 | 0 | 0 | 0 | 0 | 2 | 0 | 4 | -1700481959
| VV |  | " opevnenie za rímsou " 2,0*0,8*2*2*1,1 |  | 7.04 | [12 empty] | VV | 2 | 2 | True | 0 | ROZPOCET
| VV |  | " opevnenie pri krídle " 0,5*2,5*2*2*1,1 |  | 5.5 | [12 empty] | VV | 2 | 2 | True | 0 | ROZPOCET
| VV |  | " koryto toku " (8*9,5+(9,5+5,0)*(8,0+1,5*2))*1,1 |  | 259.05 | [12 empty] | VV | 2 | 2 | True | 0 | ROZPOCET
| VV |  | Súčet |  | 271.59 | [12 empty] | VV | 2 | 4 | True | 1 | ROZPOCET
48 | K | 451478011.S | Podkladová vrstva plastbetónová drenážna na moste | m3 | 0.13 |  | 0 |  |  | znížená |  | 0 | 2.6525 | 0.34482 | 0 | 0 | 4 | K | 2 |  |  |  | ROZPOCET | 0 | 0 | 0 | 0 | 0 | 2 | 0 | 4 | 1210459742
| VV |  | " pozdlžny a priečny drenážny kanálik " 0,1*0,05*10,5*2 |  | 0.105 | [12 empty] | VV | 2 | 2 | True | 0 | ROZPOCET
| VV |  | " okolo odvodňovačov a tvaroviek " 0,05*0,5*0,5*2 |  | 0.025 | [12 empty] | VV | 2 | 2 | True | 0 | ROZPOCET
| VV |  | Súčet |  | 0.13 | [12 empty] | VV | 2 | 4 | True | 1 | ROZPOCET
49 | K | 451571112.S | Lôžko pod dlažby zo štrkopiesku hr. vrstvy nad 100 do 150 mm | m2 | 271.59 |  | 0 |  |  | znížená |  | 0 | 0.31879 | 86.5802 | 0 | 0 | 4 | K | 2 |  |  |  | ROZPOCET | 0 | 0 | 0 | 0 | 0 | 2 | 0 | 4 | -784131787
| VV |  | " opevnenie za rímsou " 2,0*0,8*2*2*1,1 |  | 7.04 | [12 empty] | VV | 2 | 2 | True | 0 | ROZPOCET
| VV |  | " opevnenie pri krídle " 0,5*2,5*2*2*1,1 |  | 5.5 | [12 empty] | VV | 2 | 2 | True | 0 | ROZPOCET
| VV |  | " koryto toku " (8*9,5+(9,5+5,0)*(8,0+1,5*2))*1,1 |  | 259.05 | [12 empty] | VV | 2 | 2 | True | 0 | ROZPOCET
50 | K | 452318510.S | Zaisťovací prah z betónu prostého vodostavebného melioračných kanálov s pätkami alebo bez pätiek | m3 | 20.4 |  | 0 |  |  | znížená |  | 0 | 2.2632 | 46.1703 | 0 | 0 | 4 | K | 2 |  |  |  | ROZPOCET | 0 | 0 | 0 | 0 | 0 | 2 | 0 | 4 | 1188956625
| VV |  | " zaisťovací prah " (8,0+1,5*2)*0,5*0,8*2 |  | 8.8 | [12 empty] | VV | 2 | 2 | True | 0 | ROZPOCET
| VV |  | "bet. pätka" 0,5*0,8*(9,5+5,0)*2 |  | 11.6 | [12 empty] | VV | 2 | 2 | True | 0 | ROZPOCET
| VV |  | Súčet |  | 20.4 | [12 empty] | VV | 2 | 4 | True | 1 | ROZPOCET
51 | K | 452471101.S | Podkladová vrstva z modifikovanej malty cementovej - prvá vrstva hr. do 10 mm | m2 | 1.125 |  | 0 |  |  | znížená |  | 0 | 0.022655 | 0.025487 | 0 | 0 | 4 | K | 2 |  |  |  | ROZPOCET | 0 | 0 | 0 | 0 | 0 | 2 | 0 | 4 | -1576825006
| VV |  | " pod platne zábradlia " 0,25*0,25*(9+9) |  | 1.125 | [12 empty] | VV | 2 | 2 | True | 0 | ROZPOCET
| VV |  | " pod platne zábradľového zvodidla " 0,3*0,45*0 |  | 0 | [12 empty] | VV | 2 | 2 | True | 0 | ROZPOCET
| VV |  | Súčet |  | 1.125 | [12 empty] | VV | 2 | 4 | True | 1 | ROZPOCET
52 | K | 458311131.S | Filtračná vrstva za oporou z betónu drenažného tr. C 8/10 hutneného po vrstvách | m3 | 63 |  | 0 |  |  | znížená |  | 0 | 2.4293 | 153.0458 | 0 | 0 | 4 | K | 2 |  |  |  | ROZPOCET | 0 | 0 | 0 | 0 | 0 | 2 | 0 | 4 | -623613985
| VV |  | 1,5*3,0*7,0*2 |  | 63 | [12 empty] | VV | 2 | 2 | True | 1 | ROZPOCET
53 | K | 462511270.S | Zahádzka z lomového kameňa bez preštrkovania z terénu, hmotnosti jednotlivých kameňov do 200 kg | m3 | 22 |  | 0 |  |  | znížená |  | 0 | 2.0842 | 45.8515 | 0 | 0 | 4 | K | 2 |  |  |  | ROZPOCET | 0 | 0 | 0 | 0 | 0 | 2 | 0 | 4 | 467202975
| VV |  | " pred zaist. prah" (8+1,5*2)*0,5*2*2 |  | 22 | [12 empty] | VV | 2 | 2 | True | 1 | ROZPOCET
54 | K | 465513327.S | Dlažba z lomového kameňa, na cementovú maltu s vyškárovaním cementovou maltou, hr. kameňa 300 mm | m2 | 246.9 |  | 0 |  |  | znížená |  | 0 | 0.90038 | 222.3038 | 0 | 0 | 4 | K | 2 |  |  |  | ROZPOCET | 0 | 0 | 0 | 0 | 0 | 2 | 0 | 4 | 26223398
| VV |  | " opevnenie za rímsou " 2,0*0,8*2*2 |  | 6.4 | [12 empty] | VV | 2 | 2 | True | 0 | ROZPOCET
| VV |  | " opevnenie pri krídle " 0,5*2,5*2*2 |  | 5 | [12 empty] | VV | 2 | 2 | True | 0 | ROZPOCET
| VV |  | " koryto toku " (8*9,5+(9,5+5,0)*(8,0+1,5*2)) |  | 235.5 | [12 empty] | VV | 2 | 2 | True | 0 | ROZPOCET
| VV |  | Súčet |  | 246.9 | [12 empty] | VV | 2 | 4 | True | 1 | ROZPOCET
| D | 5 | Komunikácie |  |  |  | 0 |  |  |  |  | 0 |  | 101.5076 |  | 0 | 1 | D | 1 |  |  |  | ROZPOCET | [6 empty] | 0
55 | K | 564871111.S | Podklad zo štrkodrviny s rozprestretím a zhutnením, po zhutnení hr. 250 mm | m2 | 70 |  | 0 |  |  | znížená |  | 0 | 0.46166 | 32.3162 | 0 | 0 | 4 | K | 2 |  |  |  | ROZPOCET | 0 | 0 | 0 | 0 | 0 | 2 | 0 | 4 | 817927875
| VV |  | "napojenia mosta na vozovku " 7,0*5,0*2 |  | 70 | [12 empty] | VV | 2 | 2 | True | 0 | ROZPOCET
| VV |  | Súčet |  | 70 | [12 empty] | VV | 2 | 4 | True | 1 | ROZPOCET
56 | K | 567133115.S | Podklad z kameniva stmeleného cementom s rozprestretím a zhutnením, CBGM C 5/6, po zhutnení hr. 200 mm | m2 | 70 |  | 0 |  |  | znížená |  | 0 | 0.47118 | 32.9823 | 0 | 0 | 4 | K | 2 |  |  |  | ROZPOCET | 0 | 0 | 0 | 0 | 0 | 2 | 0 | 4 | 634877643
| VV |  | "napojenia mosta na vozovku " 7,0*5,0*2 |  | 70 | [12 empty] | VV | 2 | 2 | True | 0 | ROZPOCET
| VV |  | Súčet |  | 70 | [12 empty] | VV | 2 | 4 | True | 1 | ROZPOCET
57 | K | 573111111.S1 | Postrek asfaltový infiltračný s posypom kamenivom z asfaltu cestného v množstve 0,70 kg/m2 | m2 | 70 |  | 0 |  |  | znížená |  | 0 | 0.00561 | 0.3927 | 0 | 0 | 4 | K | 2 |  |  |  | ROZPOCET | 0 | 0 | 0 | 0 | 0 | 2 | 0 | 4 | 1839774723
| VV |  | "napojenia mosta na vozovku " 7,0*5,0*2 |  | 70 | [12 empty] | VV | 2 | 2 | True | 0 | ROZPOCET
| VV |  | Súčet |  | 70 | [12 empty] | VV | 2 | 4 | True | 1 | ROZPOCET
58 | K | 573231107.S | Postrek asfaltový spojovací bez posypu kamenivom z cestnej emulzie v množstve 0,50 kg/m2 | m2 | 220.5 |  | 0 |  |  | znížená |  | 0 | 0.00051 | 0.11245 | 0 | 0 | 4 | K | 2 |  |  |  | ROZPOCET | 0 | 0 | 0 | 0 | 0 | 2 | 0 | 4 | -117202001
| VV |  | "napojenia mosta na vozovku " 7,0*5,0*2 |  | 70 | [12 empty] | VV | 2 | 2 | True | 0 | ROZPOCET
| VV |  | " most " 10,75*7,0*2 |  | 150.5 | [12 empty] | VV | 2 | 2 | True | 0 | ROZPOCET
| VV |  | Súčet |  | 220.5 | [12 empty] | VV | 2 | 4 | True | 1 | ROZPOCET
59 | K | 577134241.S | Asfaltový betón vrstva obrusná AC 11 O v pruhu š. nad 3 m z nemodifik. asfaltu tr. II, po zhutnení hr. 40 mm | m2 | 75.25 |  | 0 |  |  | znížená |  | 0 | 0.10373 | 7.8057 | 0 | 0 | 4 | K | 2 |  |  |  | ROZPOCET | 0 | 0 | 0 | 0 | 0 | 2 | 0 | 4 | -1604651014
| VV |  | " most " 10,75*7,0 |  | 75.25 | [12 empty] | VV | 2 | 2 | True | 0 | ROZPOCET
| VV |  | Súčet |  | 75.25 | [12 empty] | VV | 2 | 4 | True | 1 | ROZPOCET
60 | K | 5771342811 | Asfaltový betón vrstva obrusná AC 11 O v pruhu š. nad 3 m z modifik. asfaltu tr. II, po zhutnení hr. 45 mm | m2 | 75.25 |  | 0 |  |  | znížená |  | 0 | 0.10373 | 7.8057 | 0 | 0 | 4 | K | 2 |  |  |  | ROZPOCET | 0 | 0 | 0 | 0 | 0 | 2 | 0 | 4 | 1612669613
| VV |  | " most " 10,75*7,0 |  | 75.25 | [12 empty] | VV | 2 | 2 | True | 0 | ROZPOCET
| VV |  | Súčet |  | 75.25 | [12 empty] | VV | 2 | 4 | True | 1 | ROZPOCET
61 | K | 577144241.S | Asfaltový betón vrstva obrusná AC 11 O v pruhu š. nad 3 m z nemodifik. asfaltu tr. II, po zhutnení hr. 50 mm | m2 | 70 |  | 0 |  |  | znížená |  | 0 | 0.12966 | 9.0762 | 0 | 0 | 4 | K | 2 |  |  |  | ROZPOCET | 0 | 0 | 0 | 0 | 0 | 2 | 0 | 4 | 665571027
| VV |  | "napojenia mosta na vozovku " 7,0*5,0*2 |  | 70 | [12 empty] | VV | 2 | 2 | True | 0 | ROZPOCET
| VV |  | Súčet |  | 70 | [12 empty] | VV | 2 | 4 | True | 1 | ROZPOCET
62 | K | 577154341.S | Asfaltový betón vrstva obrusná alebo ložná AC 16 v pruhu š. nad 3 m z nemodifik. asfaltu tr. II, po zhutnení hr. 60 mm | m2 | 70 |  | 0 |  |  | znížená |  | 0 | 0.15559 | 10.8913 | 0 | 0 | 4 | K | 2 |  |  |  | ROZPOCET | 0 | 0 | 0 | 0 | 0 | 2 | 0 | 4 | -561762077
| VV |  | "napojenia mosta na vozovku " 7,0*5,0*2 |  | 70 | [12 empty] | VV | 2 | 2 | True | 0 | ROZPOCET
| VV |  | Súčet |  | 70 | [12 empty] | VV | 2 | 4 | True | 1 | ROZPOCET
63 | K | 599141110 | Pružná asfaltová zálievka | m | 34.75 |  | 0 |  |  | znížená |  | 0 | 0.0036 | 0.1251 | 0 | 0 | 4 | K | 2 |  |  |  | ROZPOCET | 0 | 0 | 0 | 0 | 0 | 2 | 0 | 4 | -1261299966
| VV |  | " pracovná škára " 5,0*2+10,75+7,0*2 |  | 34.75 | [12 empty] | VV | 2 | 2 | True | 0 | ROZPOCET
| VV |  | Súčet |  | 34.75 | [12 empty] | VV | 2 | 4 | True | 1 | ROZPOCET
| D | 6 | Úpravy povrchov, podlahy, osadenie |  |  |  | 0 |  |  |  |  | 0 |  | 8.6827 |  | 0 | 1 | D | 1 |  |  |  | ROZPOCET | [6 empty] | 0
64 | K | 622661211.S | Náter betónu mosta epoxidový disperzný 1x impregnačný OS-A | m2 | 35.53 |  | 0 |  |  | znížená |  | 0 | 0.00042 | 0.014923 | 0 | 0 | 4 | K | 2 |  |  |  | ROZPOCET | 0 | 0 | 0 | 0 | 0 | 2 | 0 | 4 | -2110450715
| VV |  | " ochrana proti soliam = rímsy " | [14 empty] | VV | 2 | 1 | True | 0 | ROZPOCET
| VV |  | (0,15+0,8+0,15)*(16,0+16,3) |  | 35.53 | [12 empty] | VV | 2 | 2 | True | 0 | ROZPOCET
| VV |  | Súčet |  | 35.53 | [12 empty] | VV | 2 | 4 | True | 1 | ROZPOCET
65 | K | 6226612111 | Náter betónu mostu - adhézny mostík | m2 | 224.28 |  | 0 |  |  | znížená |  | 0 | 0.00042 | 0.094198 | 0 | 0 | 4 | K | 2 |  |  |  | ROZPOCET | 0 | 0 | 0 | 0 | 0 | 2 | 0 | 4 | 1387816652
| VV |  | " adhézny mostík na zvýšenie priľnavosti " | [14 empty] | VV | 2 | 1 | True | 0 | ROZPOCET
| VV |  | " po odbúraní nadbetonávky NK " 7,7*9,9 |  | 76.23 | [12 empty] | VV | 2 | 2 | True | 0 | ROZPOCET
| VV |  | " nadbetónovanie krídiel " (3,2+3,0+3,0+3,0)*0,75 |  | 9.15 | [12 empty] | VV | 2 | 2 | True | 0 | ROZPOCET
| VV |  | " pre reprofilačné úpravy " | [14 empty] | VV | 2 | 1 | True | 0 | ROZPOCET
| VV |  | " steny " 0,4*9,0*2+9,65*0,55*2*5+1,2*0,45*2*4 |  | 64.595 | [12 empty] | VV | 2 | 2 | True | 0 | ROZPOCET
| VV |  | " podhľady " 9,65*7,7 |  | 74.305 | [12 empty] | VV | 2 | 2 | True | 0 | ROZPOCET
| VV |  | Súčet |  | 224.28 | [12 empty] | VV | 2 | 4 | True | 1 | ROZPOCET
66 | K | 622661221.S | Náter betónu mosta epoxidový disperzný 2x ochranný nepružný OS-B | m2 | 35.53 |  | 0 |  |  | znížená |  | 0 | 0.00082 | 0.029135 | 0 | 0 | 4 | K | 2 |  |  |  | ROZPOCET | 0 | 0 | 0 | 0 | 0 | 2 | 0 | 4 | 1062688422
| VV |  | " ochrana proti soliam = rímsy " | [14 empty] | VV | 2 | 1 | True | 0 | ROZPOCET
| VV |  | (0,15+0,8+0,15)*(16,0+16,3) |  | 35.53 | [12 empty] | VV | 2 | 2 | True | 0 | ROZPOCET
| VV |  | Súčet |  | 35.53 | [12 empty] | VV | 2 | 4 | True | 1 | ROZPOCET
67 | K | 622661336.S | Zjednocujúci náter betónových konštrukcií na báze cementov | m2 | 175.25 |  | 0 |  |  | znížená |  | 0 | 0.000215 | 0.037679 | 0 | 0 | 4 | K | 2 |  |  |  | ROZPOCET | 0 | 0 | 0 | 0 | 0 | 2 | 0 | 4 | 728702573
| VV |  | " ochranný a zjednocujúci náter " | [14 empty] | VV | 2 | 1 | True | 0 | ROZPOCET
| VV |  | "NK = strop " | [14 empty] | VV | 2 | 1 | True | 0 | ROZPOCET
| VV |  | " podhľady " 9,65*7,7 |  | 74.305 | [12 empty] | VV | 2 | 2 | True | 0 | ROZPOCET
| VV |  | " NK = steny " 0,4*9,0*2+9,65*0,55*2*5+1,2*0,45*2*4 +(0,3+0,4)*10,75*2 |  | 79.645 | [12 empty] | VV | 2 | 2 | True | 0 | ROZPOCET
| VV |  | " priečniky " 0,8*9,0*2 |  | 14.4 | [12 empty] | VV | 2 | 2 | True | 0 | ROZPOCET
| VV |  | " krídla " 1,15*3,0*0,5*2*2 |  | 6.9 | [12 empty] | VV | 2 | 2 | True | 0 | ROZPOCET
| VV |  | Súčet |  | 175.25 | [12 empty] | VV | 2 | 4 | True | 1 | ROZPOCET
68 | K | 627458111.S | Škárovanie maltou MCS, muriva z lomového kameňa s vyčistením škár, pri hĺbky škár do 70 mm | m2 | 20 |  | 0 |  |  | znížená |  | 0 | 0.01953 | 0.3906 | 0 | 0 | 4 | K | 2 |  |  |  | ROZPOCET | 0 | 0 | 0 | 0 | 0 | 2 | 0 | 4 | -932781087
| VV |  | " oprava škárovania kamenných opôr " 9,0*1,0*2+1,0*1,0*0,5*2*2 |  | 20 | [12 empty] | VV | 2 | 2 | True | 1 | ROZPOCET
69 | K | 627471132.S | Reprofilácia podhľadov sanačnou maltou, 1 vrstva hr. 20 mm | m2 | 52.014 |  | 0 |  |  | znížená |  | 0 | 0.04365 | 2.2704 | 0 | 0 | 4 | K | 2 |  |  |  | ROZPOCET | 0 | 0 | 0 | 0 | 0 | 2 | 0 | 4 | -1861759839
| VV |  | " podhľady " 9,65*7,7*0,7 |  | 52.014 | [12 empty] | VV | 2 | 2 | True | 1 | ROZPOCET
70 | K | 627471134.S | Reprofilácia podhľadov sanačnou maltou, 2 vrstvy hr. 50 mm | m2 | 22.292 |  | 0 |  |  | znížená |  | 0 | 0.09435 | 2.1033 | 0 | 0 | 4 | K | 2 |  |  |  | ROZPOCET | 0 | 0 | 0 | 0 | 0 | 2 | 0 | 4 | -1292909381
| VV |  | " podhľady " 9,65*7,7*0,3 |  | 22.292 | [12 empty] | VV | 2 | 2 | True | 1 | ROZPOCET
71 | K | 627471152.S | Reprofilácia stien sanačnou maltou, 1 vrstva hr. 20 mm | m2 | 45.217 |  | 0 |  |  | znížená |  | 0 | 0.041351 | 1.8698 | 0 | 0 | 4 | K | 2 |  |  |  | ROZPOCET | 0 | 0 | 0 | 0 | 0 | 2 | 0 | 4 | -787215670
| VV |  | " steny " (0,4*9,0*2+9,65*0,55*2*5+1,2*0,45*2*4)*0,7 |  | 45.217 | [12 empty] | VV | 2 | 2 | True | 0 | ROZPOCET
| VV |  | Súčet |  | 45.217 | [12 empty] | VV | 2 | 4 | True | 1 | ROZPOCET
72 | K | 627471154.S | Reprofilácia stien sanačnou maltou, 2 vrstvy hr. 50 mm | m2 | 19.379 |  | 0 |  |  | znížená |  | 0 | 0.09435 | 1.8284 | 0 | 0 | 4 | K | 2 |  |  |  | ROZPOCET | 0 | 0 | 0 | 0 | 0 | 2 | 0 | 4 | -1807572222
| VV |  | " steny " (0,4*9,0*2+9,65*0,55*2*5+1,2*0,45*2*4)*0,3 |  | 19.379 | [12 empty] | VV | 2 | 2 | True | 0 | ROZPOCET
| VV |  | Súčet |  | 19.379 | [12 empty] | VV | 2 | 4 | True | 1 | ROZPOCET
73 | K | 627471431.S | Ochrana výstuže podhľadu zo sanačnej malty, 1 vrstva hr. 1 mm | m2 | 11.146 |  | 0 |  |  | znížená |  | 0 | 0.00218 | 0.024298 | 0 | 0 | 4 | K | 2 |  |  |  | ROZPOCET | 0 | 0 | 0 | 0 | 0 | 2 | 0 | 4 | 1398006146
| VV |  | " podhľady " 9,65*7,7*0,15 |  | 11.146 | [12 empty] | VV | 2 | 2 | True | 1 | ROZPOCET
74 | K | 627471451.S | Ochrana výstuže stien zo sanačnej malty, 1 vrstva hr. 1 mm | m2 | 9.689 |  | 0 |  |  | znížená |  | 0 | 0.002063 | 0.019988 | 0 | 0 | 4 | K | 2 |  |  |  | ROZPOCET | 0 | 0 | 0 | 0 | 0 | 2 | 0 | 4 | -1486520283
| VV |  | " steny " (0,4*9,0*2+9,65*0,55*2*5+1,2*0,45*2*4)*0,15 |  | 9.689 | [12 empty] | VV | 2 | 2 | True | 0 | ROZPOCET
| VV |  | Súčet |  | 9.689 | [12 empty] | VV | 2 | 4 | True | 1 | ROZPOCET
| D | 8 | Rúrové vedenie |  |  |  | 0 |  |  |  |  | 0 |  | 2.7013 |  | 0 | 1 | D | 1 |  |  |  | ROZPOCET | [6 empty] | 0
75 | K | 871238111.S | Ukladanie drenážneho potrubia do pripravenej ryhy z tvrdého PVC priemeru nad 150 do 200 mm | m | 19 |  | 0 |  |  | znížená |  | 0 | 0 | 0 | 0 | 0 | 4 | K | 2 |  |  |  | ROZPOCET | 0 | 0 | 0 | 0 | 0 | 2 | 0 | 4 | 1083284334
| VV |  | "za oporami " 9,5*2 |  | 19 | [12 empty] | VV | 2 | 2 | True | 0 | ROZPOCET
76 | M | 286110015200.S | Flexibilná drenážna PVC-U rúra DN 160, perforovaná | m | 19 |  | 0 |  |  | znížená |  | 0 | 0.00098 | 0.01862 | 0 | 0 | 8 | M | 2 |  |  |  | ROZPOCET | 0 | 0 | 0 | 0 | 0 | 2 | 0 | 4 | 1200333447
77 | K | 899621112.S | Obetónovanie drenážneho potrubia pr. bet. triedy C 8/10 hr. do 150 mm, rúr DN 100-160 | m | 14 |  | 0 |  |  | znížená |  | 0 | 0.18732 | 2.6225 | 0 | 0 | 4 | K | 2 |  |  |  | ROZPOCET | 0 | 0 | 0 | 0 | 0 | 2 | 0 | 4 | 2116935397
| VV |  | "za oporami " 7,0*2 |  | 14 | [12 empty] | VV | 2 | 2 | True | 1 | ROZPOCET
78 | K | 8999121011 | Montáž oceľových chráničiek D 120x7 | m | 3.2 |  | 0 |  |  | znížená |  | 0 | 0.00033 | 0.001056 | 0 | 0 | 4 | K | 2 |  |  |  | ROZPOCET | 0 | 0 | 0 | 0 | 0 | 2 | 0 | 4 | -929402106
| VV |  | " pre vyustenie drenážnej rúrky " 0,8*2*2 |  | 3.2 | [12 empty] | VV | 2 | 2 | True | 1 | ROZPOCET
79 | M | 1413089600 | Rúrka hladká kruhová bezošvá D 114 mm, hrúbka steny 7,0mm ozn.11 353.0. | m | 3.2 |  | 0 |  |  | znížená |  | 0 | 0.01847 | 0.059104 | 0 | 0 | 8 | M | 2 |  |  |  | ROZPOCET | 0 | 0 | 0 | 0 | 0 | 2 | 0 | 4 | 1873451686
| D | 9 | Ostatné konštrukcie a práce-búranie |  |  |  | 0 |  |  |  |  | 0 |  | 7.2362 |  | 126.8222 | 1 | D | 1 |  |  |  | ROZPOCET | [6 empty] | 0
80 | K | 914001101 | Dočasné dopravné značenie - prenosné | kpl | 1 |  | 0 |  |  | znížená |  | 0 | 0.22684 | 0.22684 | 0 | 0 | 4 | K | 2 |  |  |  | ROZPOCET | 0 | 0 | 0 | 0 | 0 | 2 | 0 | 4 | -725599258
| VV |  | " montáž , použitie a prenájom , demontáž , vrátane betónových zvodidiel " 1 |  | 1 | [12 empty] | VV | 2 | 2 | True | 1 | ROZPOCET
81 | K | 914112111.S | Tabuľka s označením evidenčného čísla mostu | ks | 2 |  | 0 |  |  | znížená |  | 0 | 0.077673 | 0.15535 | 0 | 0 | 4 | K | 2 |  |  |  | ROZPOCET | 0 | 0 | 0 | 0 | 0 | 2 | 0 | 4 | -500027417
82 | K | 916362112.S | Osadenie cestného obrubníka betónového stojatého do lôžka z betónu prostého tr. C 16/20 s bočnou oporou | m | 8 |  | 0 |  |  | znížená |  | 0 | 0.15113 | 1.209 | 0 | 0 | 4 | K | 2 |  |  |  | ROZPOCET | 0 | 0 | 0 | 0 | 0 | 2 | 0 | 4 | -396414078
| VV |  | " opevnenie za krídlom " 2,0*2*2 |  | 8 | [12 empty] | VV | 2 | 2 | True | 0 | ROZPOCET
| VV |  | Súčet |  | 8 | [12 empty] | VV | 2 | 4 | True | 1 | ROZPOCET
83 | M | 592170002200.S | Obrubník cestný, lxšxv 1000x150x260 mm, skosenie 120/40 mm | ks | 8.08 |  | 0 |  |  | znížená |  | 0 | 0.085 | 0.6868 | 0 | 0 | 8 | M | 2 |  |  |  | ROZPOCET | 0 | 0 | 0 | 0 | 0 | 2 | 0 | 4 | 115714469
| VV |  | 8 |  | 8 | [12 empty] | VV | 2 | 2 | True | 1 | ROZPOCET
| VV |  | 8*1,01 'Přepočítané koeficientom množstva |  | 8.08 | [12 empty] | VV | 2 | 2 | False | 1 | ROZPOCET
84 | K | 917862112.S | Osadenie chodník. obrubníka betónového stojatého do lôžka z betónu prosteho tr. C 16/20 s bočnou oporou | m | 21.2 |  | 0 |  |  | znížená |  | 0 | 0.12662 | 2.6843 | 0 | 0 | 4 | K | 2 |  |  |  | ROZPOCET | 0 | 0 | 0 | 0 | 0 | 2 | 0 | 4 | 454811193
| VV |  | " opevnenie za rímsou " (2,0+0,8)*2*2 |  | 11.2 | [12 empty] | VV | 2 | 2 | True | 0 | ROZPOCET
| VV |  | " opevnenie pri krídle " 2,5*2*2 |  | 10 | [12 empty] | VV | 2 | 2 | True | 0 | ROZPOCET
| VV |  | Súčet |  | 21.2 | [12 empty] | VV | 2 | 4 | True | 1 | ROZPOCET
85 | M | 592170001800.S | Obrubník parkový, lxšxv 1000x50x200 mm, prírodný | ks | 21.412 |  | 0 |  |  | znížená |  | 0 | 0.023 | 0.49248 | 0 | 0 | 8 | M | 2 |  |  |  | ROZPOCET | 0 | 0 | 0 | 0 | 0 | 2 | 0 | 4 | -901517292
| VV |  | 21,2*1,01 'Přepočítané koeficientom množstva |  | 21.412 | [12 empty] | VV | 2 | 2 | False | 1 | ROZPOCET
86 | K | 919723210 | Pružná asfaltová zalievka s predtesnením | m | 56.5 |  | 0 |  |  | znížená |  | 0 | 2e-05 | 0.00113 | 0 | 0 | 4 | K | 2 |  |  |  | ROZPOCET | 0 | 0 | 0 | 0 | 0 | 2 | 0 | 4 | 325238602
| VV |  | "okolo rims-most" 2*2*2+16,3+16,0 |  | 40.3 | [12 empty] | VV | 2 | 2 | True | 0 | ROZPOCET
| VV |  | " nad ozubom " 8,1*2 |  | 16.2 | [12 empty] | VV | 2 | 2 | True | 0 | ROZPOCET
| VV |  | Súčet |  | 56.5 | [12 empty] | VV | 2 | 4 | True | 1 | ROZPOCET
87 | K | 931941111 | Osadenie mostného oceľ. krycieho plechu do trvalo pružnej zálievky | m | 16.197 |  | 0 |  |  | znížená |  | 0 | 0.0028566 | 0.046268 | 0 | 0 | 4 | K | 2 |  |  |  | ROZPOCET | 0 | 0 | 0 | 0 | 0 | 2 | 0 | 4 | -480470016
88 | M | 133340000101 | Tyč oceľová T 160x50x10 mm, ozn. 11 373 | t | 0.286 |  | 0 |  |  | znížená |  | 0 | 1 | 0.286 | 0 | 0 | 8 | M | 2 |  |  |  | ROZPOCET | 0 | 0 | 0 | 0 | 0 | 2 | 0 | 4 | -1081225169
| VV |  | 8,1*2*(12,57+3,93)*0,001*1,07 |  | 0.286 | [12 empty] | VV | 2 | 2 | True | 1 | ROZPOCET
89 | K | 931992121.S | Výplň dilatačných škár z extrudovaného polystyrénu hr. 20 mm | m2 | 26.086 |  | 0 |  |  | znížená |  | 0 | 0.00063 | 0.016434 | 0 | 0 | 4 | K | 2 |  |  |  | ROZPOCET | 0 | 0 | 0 | 0 | 0 | 2 | 0 | 4 | 1909101272
| VV |  | " polystyrén 20 mm " | [14 empty] | VV | 2 | 1 | True | 0 | ROZPOCET
| VV |  | " rímsy " 0,23*0,8*2*2 |  | 0.736 | [12 empty] | VV | 2 | 2 | True | 0 | ROZPOCET
| VV |  | " medzi oporou a ozubom " 7,0*0,15*2 |  | 2.1 | [12 empty] | VV | 2 | 2 | True | 0 | ROZPOCET
| VV |  | " medzi krídlom a priečnikom " | [14 empty] | VV | 2 | 1 | True | 0 | ROZPOCET
| VV |  | (1,15*0,5+0,45*0,75)*2*2 |  | 3.65 | [12 empty] | VV | 2 | 2 | True | 0 | ROZPOCET
| VV |  | " medzi ozubom a prechodovým klinom z medzerovitého betónu " | [14 empty] | VV | 2 | 1 | True | 0 | ROZPOCET
| VV |  | 1,4*7,0*2 |  | 19.6 | [12 empty] | VV | 2 | 2 | True | 0 | ROZPOCET
| VV |  | Súčet |  | 26.086 | [12 empty] | VV | 2 | 4 | True | 1 | ROZPOCET
90 | K | 931994142.S | Tesnenie dilatačnej škáry betónovej konštrukcia polyuretanovým tmelom do pl. 4,0 cm2 | m | 9.32 |  | 0 |  |  | znížená |  | 0 | 0.000464 | 0.0043245 | 0 | 0 | 4 | K | 2 |  |  |  | ROZPOCET | 0 | 0 | 0 | 0 | 0 | 2 | 0 | 4 | 418254993
| VV |  | " medzi krídlom a priečnikom " 1,15*2*2 |  | 4.6 | [12 empty] | VV | 2 | 2 | True | 0 | ROZPOCET
| VV |  | " rímsy " (0,15+0,8+0,23)*2*2 |  | 4.72 | [12 empty] | VV | 2 | 2 | True | 0 | ROZPOCET
| VV |  | Súčet |  | 9.32 | [12 empty] | VV | 2 | 4 | True | 1 | ROZPOCET
91 | K | 931994151.S | Tesnenie škáry betónovej konštrukcia škárovým profilom prierezu 20/20 mm | m | 49.62 |  | 0 |  |  | znížená |  | 0 | 1.1e-05 | 0.00054582 | 0 | 0 | 4 | K | 2 |  |  |  | ROZPOCET | 0 | 0 | 0 | 0 | 0 | 2 | 0 | 4 | 2107646973
| VV |  | " medzi krídlom a priečnikom " 1,15*2*2 |  | 4.6 | [12 empty] | VV | 2 | 2 | True | 0 | ROZPOCET
| VV |  | " rímsy " (0,15+0,8+0,23)*2*2 |  | 4.72 | [12 empty] | VV | 2 | 2 | True | 0 | ROZPOCET
| VV |  | "tesnenie medzi cestou a rímsou " 2*2*2+16,3+16,0 |  | 40.3 | [12 empty] | VV | 2 | 2 | True | 0 | ROZPOCET
| VV |  | Súčet |  | 49.62 | [12 empty] | VV | 2 | 4 | True | 1 | ROZPOCET
92 | K | 936942122.S | Osadenie mostnej vpusti 300/500 mm | ks | 2 |  | 0 |  |  | znížená |  | 0 | 0.00845 | 0.0169 | 0 | 0 | 4 | K | 2 |  |  |  | ROZPOCET | 0 | 0 | 0 | 0 | 0 | 2 | 0 | 4 | -1197436874
93 | M | 552410004100.S | Mostný odvodňovač-vpust HSD-2, odtok DN 150 zvislý, 300x500 mm, liatinový s prírubou na nalepenie | ks | 2 |  | 0 |  |  | znížená |  | 0 | 0.071 | 0.142 | 0 | 0 | 8 | M | 2 |  |  |  | ROZPOCET | 0 | 0 | 0 | 0 | 0 | 2 | 0 | 4 | 1132057219
94 | K | 936942122.S1 | Vybúranie mostnej vpusti 300/500 mm | ks | 2 |  | 0 |  |  | znížená |  | 0 | 0.00845 | 0.0169 | 0.071 | 0.142 | 4 | K | 2 |  |  |  | ROZPOCET | 0 | 0 | 0 | 0 | 0 | 2 | 0 | 4 | 714199863
95 | K | 938902031.S | Otryskanie degradovaného betónu vodou do 20 mm, -0,02200t | m2 | 97.231 |  | 0 |  |  | znížená |  | 0 | 0 | 0 | 0.022 | 2.1391 | 4 | K | 2 |  |  |  | ROZPOCET | 0 | 0 | 0 | 0 | 0 | 2 | 0 | 4 | -2044582687
| VV |  | " steny " (0,4*9,0*2+9,65*0,55*2*5+1,2*0,45*2*4)*0,7 |  | 45.217 | [12 empty] | VV | 2 | 2 | True | 0 | ROZPOCET
| VV |  | " podhľady " 9,65*7,7*0,7 |  | 52.014 | [12 empty] | VV | 2 | 2 | True | 0 | ROZPOCET
| VV |  | Súčet |  | 97.231 | [12 empty] | VV | 2 | 4 | True | 1 | ROZPOCET
96 | K | 938902032.S | Otryskanie degradovaného betónu vodou do 50 mm, -0,05500t | m2 | 41.671 |  | 0 |  |  | znížená |  | 0 | 0 | 0 | 0.055 | 2.2919 | 4 | K | 2 |  |  |  | ROZPOCET | 0 | 0 | 0 | 0 | 0 | 2 | 0 | 4 | -1605164462
| VV |  | " steny " (0,4*9,0*2+9,65*0,55*2*5+1,2*0,45*2*4)*0,3 |  | 19.379 | [12 empty] | VV | 2 | 2 | True | 0 | ROZPOCET
| VV |  | " podhľady " 9,65*7,7*0,3 |  | 22.292 | [12 empty] | VV | 2 | 2 | True | 0 | ROZPOCET
| VV |  | Súčet |  | 41.671 | [12 empty] | VV | 2 | 4 | True | 1 | ROZPOCET
97 | K | 938902051.S | Očistenie povrchu betónových konštrukcií otryskaním - pod izoláciu | m2 | 111.725 |  | 0 |  |  | znížená |  | 0 | 0 | 0 | 0 | 0 | 4 | K | 2 |  |  |  | ROZPOCET | 0 | 0 | 0 | 0 | 0 | 2 | 0 | 4 | 1704554514
| VV |  | " betónová doska - obrokovanie pod pečatenie " 8,3*10,75 |  | 89.225 | [12 empty] | VV | 2 | 2 | True | 0 | ROZPOCET
| VV |  | " ozuby " 7,5*1,5*2 |  | 22.5 | [12 empty] | VV | 2 | 2 | True | 0 | ROZPOCET
| VV |  | Súčet |  | 111.725 | [12 empty] | VV | 2 | 4 | False | 1 | ROZPOCET
98 | K | 938902311.S | Čistenie betónového podkladu vysokotlakovým vodným lúčom do hrúbky 5 mm - stropov | m2 | 74.305 |  | 0 |  |  | znížená |  | 0 | 0 | 0 | 0 | 0 | 4 | K | 2 |  |  |  | ROZPOCET | 0 | 0 | 0 | 0 | 0 | 2 | 0 | 4 | -1828376942
| VV |  | " podhľady " 9,65*7,7 |  | 74.305 | [12 empty] | VV | 2 | 2 | True | 1 | ROZPOCET
99 | K | 938902312.S | Čistenie betónového podkladu vysokotlakovým vodným lúčom do hrúbky 5 mm - stien | m2 | 100.945 |  | 0 |  |  | znížená |  | 0 | 0 | 0 | 0 | 0 | 4 | K | 2 |  |  |  | ROZPOCET | 0 | 0 | 0 | 0 | 0 | 2 | 0 | 4 | -40853334
| VV |  | " NK = steny " 0,4*9,0*2+9,65*0,55*2*5+1,2*0,45*2*4 +(0,3+0,4)*10,75*2 |  | 79.645 | [12 empty] | VV | 2 | 2 | True | 0 | ROZPOCET
| VV |  | " priečniky " 0,8*9,0*2 |  | 14.4 | [12 empty] | VV | 2 | 2 | True | 0 | ROZPOCET
| VV |  | " krídla " 1,15*3,0*0,5*2*2 |  | 6.9 | [12 empty] | VV | 2 | 2 | True | 0 | ROZPOCET
| VV |  | Súčet |  | 100.945 | [12 empty] | VV | 2 | 4 | True | 1 | ROZPOCET
100 | K | 938902313.S | Čistenie betónového podkladu vysokotlakovým vodným lúčom do hrúbky 5 mm - podláh | m2 | 85.38 |  | 0 |  |  | znížená |  | 0 | 0 | 0 | 0 | 0 | 4 | K | 2 |  |  |  | ROZPOCET | 0 | 0 | 0 | 0 | 0 | 2 | 0 | 4 | -684424994
| VV |  | " po odbúraní nadbetonávky NK " 7,7*9,9 |  | 76.23 | [12 empty] | VV | 2 | 2 | True | 0 | ROZPOCET
| VV |  | " nadbetónovanie krídiel " (3,2+3,0+3,0+3,0)*0,75 |  | 9.15 | [12 empty] | VV | 2 | 2 | True | 0 | ROZPOCET
| VV |  | Súčet |  | 85.38 | [12 empty] | VV | 2 | 4 | True | 1 | ROZPOCET
101 | K | 944941101.S | Ochranné zábradlie na vonkajších voľných stranách objektov odklonené od zvislice do 15 st. | m | 40 |  | 0 |  |  | znížená |  | 0 | 0.027144 | 1.0858 | 0 | 0 | 4 | K | 2 |  |  |  | ROZPOCET | 0 | 0 | 0 | 0 | 0 | 2 | 0 | 4 | 406810262
| VV |  | 20*2 |  | 40 | [12 empty] | VV | 2 | 2 | True | 1 | ROZPOCET
102 | K | 959941131.S | Chemická kotva s kotevným svorníkom tesnená chemickou ampulkou do betónu, ŽB, kameňa, s vyvŕtaním otvoru M16/20/165 mm | ks | 36 |  | 0 |  |  | znížená |  | 0 | 0.00032446 | 0.01168 | 0 | 0 | 4 | K | 2 |  |  |  | ROZPOCET | 0 | 0 | 0 | 0 | 0 | 2 | 0 | 4 | 570039979
| VV |  | " zábradľové zvodidlo " 2*(9+9) |  | 36 | [12 empty] | VV | 2 | 2 | True | 1 | ROZPOCET
103 | K | 959941132.S | Chemická kotva s kotevným svorníkom tesnená chemickou ampulkou do betónu, ŽB, kameňa, s vyvŕtaním otvoru M16/45/190 mm | ks | 36 |  | 0 |  |  | znížená |  | 0 | 0.00034513 | 0.012425 | 0 | 0 | 4 | K | 2 |  |  |  | ROZPOCET | 0 | 0 | 0 | 0 | 0 | 2 | 0 | 4 | 508765713
| VV |  | " zábradľové zvodidlo " 2*(9+9) |  | 36 | [12 empty] | VV | 2 | 2 | True | 1 | ROZPOCET
104 | K | 959941151.S | Chemická kotva s kotevným svorníkom tesnená chemickou ampulkou do betónu, ŽB, kameňa, s vyvŕtaním otvoru M24/15/260 mm | ks | 26 |  | 0 |  |  | znížená |  | 0 | 0.0011619 | 0.030209 | 0 | 0 | 4 | K | 2 |  |  |  | ROZPOCET | 0 | 0 | 0 | 0 | 0 | 2 | 0 | 4 | -1518648126
| VV |  | " kotvenie rímsy - lepená kotva 24/200 mm " 13+13 |  | 26 | [12 empty] | VV | 2 | 2 | True | 1 | ROZPOCET
105 | K | 961051111.S | Búranie mostných základov, muriva a pilierov alebo nosných konštrukcií zo železobetónu, -2,40000t | m3 | 49.888 |  | 0 |  |  | znížená |  | 0 | 0.0017263 | 0.086121 | 2.4 | 119.7312 | 4 | K | 2 |  |  |  | ROZPOCET | 0 | 0 | 0 | 0 | 0 | 2 | 0 | 4 | 188865806
| VV |  | " odbúranie krídiel " (3,2+3,0+3,0+3,0)*0,8*1,15 |  | 11.224 | [12 empty] | VV | 2 | 2 | True | 0 | ROZPOCET
| VV |  | " záverné múriky " 0,25*0,8*9,0*2 |  | 3.6 | [12 empty] | VV | 2 | 2 | True | 0 | ROZPOCET
| VV |  | " ŽB mostná NK s nadbetonávkou " 8,0*10,15*0,4 |  | 32.48 | [12 empty] | VV | 2 | 2 | True | 0 | ROZPOCET
| VV |  | " ŽB rímsy " 0,2*0,4*(16,0+16,3) |  | 2.584 | [12 empty] | VV | 2 | 2 | True | 0 | ROZPOCET
| VV |  | Súčet |  | 49.888 | [12 empty] | VV | 2 | 4 | True | 1 | ROZPOCET
106 | K | 966076141.S | Odstránenie zvodidlového zábradlia alebo ich častí na mostoch betónových v celku, -0,05400t | m | 41 |  | 0 |  |  | znížená |  | 0 | 0.00029326 | 0.012024 | 0.054 | 2.214 | 4 | K | 2 |  |  |  | ROZPOCET | 0 | 0 | 0 | 0 | 0 | 2 | 0 | 4 | -409849369
| VV |  | " zábradlie " 20,5*2 |  | 41 | [12 empty] | VV | 2 | 2 | True | 1 | ROZPOCET
107 | K | 971056019.S | Jadrové vrty diamantovými korunkami do D 225 mm do stien - železobetónových -0,00095t | cm | 320 |  | 0 |  |  | znížená |  | 0 | 3.9508e-05 | 0.012642 | 0.00095 | 0.304 | 4 | K | 2 |  |  |  | ROZPOCET | 0 | 0 | 0 | 0 | 0 | 2 | 0 | 4 | 723779736
| VV |  | " otvory pre chráničky v krídlach na vyvedenie drenáže " 80*2*2 |  | 320 | [12 empty] | VV | 2 | 2 | True | 1 | ROZPOCET
108 | K | 979082113.S | Vodorovná doprava sutiny, so zložením a hrubým urovnaním, na vzdialenosť do 1000 m | t | 235.365 |  | 0 |  |  | znížená |  | 0 | 0 | 0 | 0 | 0 | 4 | K | 2 |  |  |  | ROZPOCET | 0 | 0 | 0 | 0 | 0 | 2 | 0 | 4 | -598873712
| VV |  | " na skládku investora pre ďalšie využitie " | [14 empty] | VV | 2 | 1 | True | 0 | ROZPOCET
| VV |  | "frez. asf. " | [14 empty] | VV | 2 | 1 | True | 0 | ROZPOCET
| VV |  | " vozovkové vrstvy mosta " 10,75*7,0*0,508 |  | 38.227 | [12 empty] | VV | 2 | 2 | True | 0 | ROZPOCET
| VV |  | "napojenia mosta na vozovku " 7,0*5,0*2*0,508 |  | 35.56 | [12 empty] | VV | 2 | 2 | True | 0 | ROZPOCET
| VV |  | " zábradlie " 49*0,054 |  | 2.646 | [12 empty] | VV | 2 | 2 | True | 0 | ROZPOCET
| VV |  | Medzisúčet |  | 76.433 | [12 empty] | VV | 2 | 3 | True | 0 | ROZPOCET
| VV |  | " na riadenú skládku odpadov " | [14 empty] | VV | 2 | 1 | True | 0 | ROZPOCET
| VV |  | " podklad z kameniva " | [14 empty] | VV | 2 | 1 | True | 0 | ROZPOCET
| VV |  | "napojenia mosta na vozovku " 7,0*5,0*2*0,56 |  | 39.2 | [12 empty] | VV | 2 | 2 | True | 0 | ROZPOCET
| VV |  | Medzisúčet |  | 39.2 | [12 empty] | VV | 2 | 3 | True | 0 | ROZPOCET
| VV |  | " odbúranie krídiel " (3,2+3,0+3,0+3,0)*0,8*1,15*2,4 |  | 26.938 | [12 empty] | VV | 2 | 2 | True | 0 | ROZPOCET
| VV |  | " záverné múriky " 0,25*0,8*9,0*2*2,4 |  | 8.64 | [12 empty] | VV | 2 | 2 | True | 0 | ROZPOCET
| VV |  | " ŽB mostná NK s nadbetonávkou " 8,0*10,15*0,4*2,4 |  | 77.952 | [12 empty] | VV | 2 | 2 | True | 0 | ROZPOCET
| VV |  | " ŽB rímsy " 0,2*0,4*(16,0+16,3)*2,4 |  | 6.202 | [12 empty] | VV | 2 | 2 | True | 0 | ROZPOCET
| VV |  | Medzisúčet |  | 119.732 | [12 empty] | VV | 2 | 3 | True | 0 | ROZPOCET
| VV |  | Súčet |  | 235.365 | [12 empty] | VV | 2 | 4 | True | 1 | ROZPOCET
109 | K | 979082119.S | Príplatok k cene za každých ďalších i začatých 1000 m nad 1000 m pre vodorovnú dopravu sutiny | t | 2118.285 |  | 0 |  |  | znížená |  | 0 | 0 | 0 | 0 | 0 | 4 | K | 2 |  |  |  | ROZPOCET | 0 | 0 | 0 | 0 | 0 | 2 | 0 | 4 | 2106981653
| VV |  | 235,365 |  | 235.365 | [12 empty] | VV | 2 | 2 | True | 1 | ROZPOCET
| VV |  | 235,365*9 'Přepočítané koeficientom množstva |  | 2118.285 | [12 empty] | VV | 2 | 2 | False | 1 | ROZPOCET
110 | K | 979089012.S | Poplatok za skladovanie - betón, tehly, dlaždice (17 01) ostatné | t | 158.932 |  | 0 |  |  | znížená |  | 0 | 0 | 0 | 0 | 0 | 4 | K | 2 |  |  |  | ROZPOCET | 0 | 0 | 0 | 0 | 0 | 2 | 0 | 4 | -1964591811
| VV |  | " podklad z kameniva " | [14 empty] | VV | 2 | 1 | True | 0 | ROZPOCET
| VV |  | "napojenia mosta na vozovku " 7,0*5,0*2*0,56 |  | 39.2 | [12 empty] | VV | 2 | 2 | True | 0 | ROZPOCET
| VV |  | Medzisúčet |  | 39.2 | [12 empty] | VV | 2 | 3 | True | 0 | ROZPOCET
| VV |  | " odbúranie krídiel " (3,2+3,0+3,0+3,0)*0,8*1,15*2,4 |  | 26.938 | [12 empty] | VV | 2 | 2 | True | 0 | ROZPOCET
| VV |  | " záverné múriky " 0,25*0,8*9,0*2*2,4 |  | 8.64 | [12 empty] | VV | 2 | 2 | True | 0 | ROZPOCET
| VV |  | " ŽB mostná NK s nadbetonávkou " 8,0*10,15*0,4*2,4 |  | 77.952 | [12 empty] | VV | 2 | 2 | True | 0 | ROZPOCET
| VV |  | " ŽB rímsy " 0,2*0,4*(16,0+16,3)*2,4 |  | 6.202 | [12 empty] | VV | 2 | 2 | True | 0 | ROZPOCET
| VV |  | Medzisúčet |  | 119.732 | [12 empty] | VV | 2 | 3 | True | 0 | ROZPOCET
| VV |  | Súčet |  | 158.932 | [12 empty] | VV | 2 | 4 | True | 1 | ROZPOCET
| D | 99 | Presun hmôt HSV |  |  |  | 0 |  |  |  |  | 0 |  | 0 |  | 0 | 1 | D | 1 |  |  |  | ROZPOCET | [6 empty] | 0
111 | K | 998212111.S | Presun hmôt pre mosty murované, monolitické,betónové,kovové,výšky mosta do 20 m | t | 921.77 |  | 0 |  |  | znížená |  | 0 | 0 | 0 | 0 | 0 | 4 | K | 2 |  |  |  | ROZPOCET | 0 | 0 | 0 | 0 | 0 | 2 | 0 | 4 | -1685846815
| D | PSV | Práce a dodávky PSV |  |  |  | 0 |  |  |  |  | 0 |  | 1.7945 |  | 0 | 2 | D | 0 |  |  |  | ROZPOCET | [6 empty] | 0
| D | 711 | Izolácie proti vode a vlhkosti |  |  |  | 0 |  |  |  |  | 0 |  | 1.7945 |  | 0 | 2 | D | 1 |  |  |  | ROZPOCET | [6 empty] | 0
112 | K | 711111001.S | Zhotovenie izolácie proti zemnej vlhkosti vodorovná náterom penetračným za studena | m2 | 9.15 |  | 0 |  |  | znížená |  | 0 | 0 | 0 | 0 | 0 | 16 | K | 2 |  |  |  | ROZPOCET | 0 | 0 | 0 | 0 | 0 | 2 | 0 | 16 | 49867741
| VV |  | " nadbetónovanie krídiel " | [14 empty] | VV | 2 | 1 | True | 0 | ROZPOCET
| VV |  | (3,2+3,0+3,0+3,0)*0,75 |  | 9.15 | [12 empty] | VV | 2 | 2 | True | 1 | ROZPOCET
113 | M | 246170000900.S | Lak asfaltový penetračný | t | 0.003 |  | 0 |  |  | znížená |  | 0 | 1 | 0.003 | 0 | 0 | 32 | M | 2 |  |  |  | ROZPOCET | 0 | 0 | 0 | 0 | 0 | 2 | 0 | 16 | 1320929318
| VV |  | 9,15*0,0003 'Přepočítané koeficientom množstva |  | 0.003 | [12 empty] | VV | 2 | 2 | False | 1 | ROZPOCET
114 | K | 711112001.S | Zhotovenie izolácie proti zemnej vlhkosti zvislá penetračným náterom za studena | m2 | 24.695 |  | 0 |  |  | znížená |  | 0 | 0 | 0 | 0 | 0 | 16 | K | 2 |  |  |  | ROZPOCET | 0 | 0 | 0 | 0 | 0 | 2 | 0 | 16 | -227863193
| VV |  | " nadbetónovanie krídiel " (3,2+3,0+3,0+3,0)*1,15*1,5+(1,15*0,5+0,45*0,75)*2*2 |  | 24.695 | [12 empty] | VV | 2 | 2 | True | 0 | ROZPOCET
| VV |  | Súčet |  | 24.695 | [12 empty] | VV | 2 | 4 | True | 1 | ROZPOCET
115 | M | 246170000900.S | Lak asfaltový penetračný | t | 0.009 |  | 0 |  |  | znížená |  | 0 | 1 | 0.009 | 0 | 0 | 32 | M | 2 |  |  |  | ROZPOCET | 0 | 0 | 0 | 0 | 0 | 2 | 0 | 16 | -274797226
| VV |  | 24,695*0,00035 'Přepočítané koeficientom množstva |  | 0.009 | [12 empty] | VV | 2 | 2 | False | 1 | ROZPOCET
116 | K | 711121131.S | Zhotovenie izolácie proti zemnej vlhkosti vodorovná asfaltovým náterom za tepla | m2 | 18.3 |  | 0 |  |  | znížená |  | 0 | 0.0002344 | 0.0042895 | 0 | 0 | 16 | K | 2 |  |  |  | ROZPOCET | 0 | 0 | 0 | 0 | 0 | 2 | 0 | 16 | 39563801
| VV |  | 9,15*2 |  | 18.3 | [12 empty] | VV | 2 | 2 | True | 1 | ROZPOCET
117 | M | 111620000500.S | Asfalt polofúkaný | t | 0.027 |  | 0 |  |  | znížená |  | 0 | 1 | 0.027 | 0 | 0 | 32 | M | 2 |  |  |  | ROZPOCET | 0 | 0 | 0 | 0 | 0 | 2 | 0 | 16 | 1433820222
| VV |  | 18,3*0,0015 'Přepočítané koeficientom množstva |  | 0.027 | [12 empty] | VV | 2 | 2 | False | 1 | ROZPOCET
118 | K | 711122131.S | Zhotovenie izolácie proti zemnej vlhkosti zvislá asfaltovým náterom za tepla | m2 | 49.39 |  | 0 |  |  | znížená |  | 0 | 0.0002626 | 0.01297 | 0 | 0 | 16 | K | 2 |  |  |  | ROZPOCET | 0 | 0 | 0 | 0 | 0 | 2 | 0 | 16 | 422009577
| VV |  | 24,695*2 |  | 49.39 | [12 empty] | VV | 2 | 2 | True | 1 | ROZPOCET
119 | M | 111620000500.S | Asfalt polofúkaný | t | 0.084 |  | 0 |  |  | znížená |  | 0 | 1 | 0.084 | 0 | 0 | 32 | M | 2 |  |  |  | ROZPOCET | 0 | 0 | 0 | 0 | 0 | 2 | 0 | 16 | -79761299
| VV |  | 49,39*0,0017 'Přepočítané koeficientom množstva |  | 0.084 | [12 empty] | VV | 2 | 2 | False | 1 | ROZPOCET
120 | K | 711131101.S | Zhotovenie izolácie proti zemnej vlhkosti vodorovná AIP na sucho | m2 | 13.5 |  | 0 |  |  | znížená |  | 0 | 0 | 0 | 0 | 0 | 16 | K | 2 |  |  |  | ROZPOCET | 0 | 0 | 0 | 0 | 0 | 2 | 0 | 16 | -1379439977
| VV |  | " na úložný prah " 0,25*9,0*3*2 |  | 13.5 | [12 empty] | VV | 2 | 2 | True | 1 | ROZPOCET
121 | M | 628310000700.S | Pás asfaltový s jemným posypom hr. 3,6 mm vystužený sklenenou rohožou | m2 | 15.525 |  | 0 |  |  | znížená |  | 0 | 0.0045 | 0.069862 | 0 | 0 | 32 | M | 2 |  |  |  | ROZPOCET | 0 | 0 | 0 | 0 | 0 | 2 | 0 | 16 | -93324713
| VV |  | 13,5*1,15 'Přepočítané koeficientom množstva |  | 15.525 | [12 empty] | VV | 2 | 2 | False | 1 | ROZPOCET
122 | K | 711170040.S | Vodorovná profilovaná fólia s integrovanou drenážnou textíliou | m2 | 45 |  | 0 |  |  | znížená |  | 0 | 0.000603 | 0.027135 | 0 | 0 | 16 | K | 2 |  |  |  | ROZPOCET | 0 | 0 | 0 | 0 | 0 | 2 | 0 | 16 | 1917000384
| VV |  | 3,0*7,5*2 |  | 45 | [12 empty] | VV | 2 | 2 | True | 1 | ROZPOCET
123 | K | 711170140.S | Zvislá profilovaná fólia s integrovanou drenážnou textíliou | m2 | 22.5 |  | 0 |  |  | znížená |  | 0 | 0.000853 | 0.019193 | 0 | 0 | 16 | K | 2 |  |  |  | ROZPOCET | 0 | 0 | 0 | 0 | 0 | 2 | 0 | 16 | 1622341484
| VV |  | " Odvedenie vody z rubu opory " | [14 empty] | VV | 2 | 1 | True | 0 | ROZPOCET
| VV |  | 1,5*7,5*2 |  | 22.5 | [12 empty] | VV | 2 | 2 | True | 0 | ROZPOCET
| VV |  | Súčet |  | 22.5 | [12 empty] | VV | 2 | 4 | False | 1 | ROZPOCET
124 | K | 711311111.S | Zhotovenie izolácie kotviaco - impregnačného náteru z epoxidovej živice s posypom kremičitým pieskom cestných mostoviek | m2 | 111.725 |  | 0 |  |  | znížená |  | 0 | 0.0025 | 0.27931 | 0 | 0 | 16 | K | 2 |  |  |  | ROZPOCET | 0 | 0 | 0 | 0 | 0 | 2 | 0 | 16 | 1346309083
| VV |  | " pečatenie povrchu mostovky " | [14 empty] | VV | 2 | 1 | True | 0 | ROZPOCET
| VV |  | " betónová doska " 8,3*10,75 |  | 89.225 | [12 empty] | VV | 2 | 2 | True | 0 | ROZPOCET
| VV |  | " ozuby " 7,5*1,5*2 |  | 22.5 | [12 empty] | VV | 2 | 2 | True | 0 | ROZPOCET
| VV |  | Súčet |  | 111.725 | [12 empty] | VV | 2 | 4 | True | 1 | ROZPOCET
125 | M | 245610001300.S | 2-zložková nízkoviskózna epoxidová živica | kg | 55.863 |  | 0 |  |  | znížená |  | 0 | 0.001 | 0.055863 | 0 | 0 | 32 | M | 2 |  |  |  | ROZPOCET | 0 | 0 | 0 | 0 | 0 | 2 | 0 | 16 | -1952182022
| VV |  | 111,725*0,5 'Přepočítané koeficientom množstva |  | 55.863 | [12 empty] | VV | 2 | 2 | False | 1 | ROZPOCET
126 | K | 711341111.S | Zhotovenie izolácie NAIP pritavením cestných mostoviek | m2 | 133.225 |  | 0 |  |  | znížená |  | 0 | 0.00054226 | 0.072243 | 0 | 0 | 16 | K | 2 |  |  |  | ROZPOCET | 0 | 0 | 0 | 0 | 0 | 2 | 0 | 16 | 998504798
| VV |  | " betónová doska " 8,3*10,75 |  | 89.225 | [12 empty] | VV | 2 | 2 | True | 0 | ROZPOCET
| VV |  | " ozuby " 7,5*1,5*2 |  | 22.5 | [12 empty] | VV | 2 | 2 | True | 0 | ROZPOCET
| VV |  | " rímsy " 1,0*10,75*2 |  | 21.5 | [12 empty] | VV | 2 | 2 | True | 0 | ROZPOCET
| VV |  | Súčet |  | 133.225 | [12 empty] | VV | 2 | 4 | True | 1 | ROZPOCET
127 | M | 628340000100.S | Pás asfaltový SBS s bridličným posypom hr. 5,5 mm vystužený netkanou polyesterovou rohožou | m2 | 153.209 |  | 0 |  |  | znížená |  | 0 | 0.00738 | 1.1307 | 0 | 0 | 32 | M | 2 |  |  |  | ROZPOCET | 0 | 0 | 0 | 0 | 0 | 2 | 0 | 16 | -1856299895
| VV |  | 133,225*1,15 'Přepočítané koeficientom množstva |  | 153.209 | [12 empty] | VV | 2 | 2 | False | 1 | ROZPOCET
128 | K | 998711201.S | Presun hmôt pre izoláciu proti vode v objektoch výšky do 6 m | % |  |  | 0 |  |  | znížená |  | 0 | 0 | 0 | 0 | 0 | 16 | K | 2 |  |  |  | ROZPOCET | 0 | 0 | 0 | 0 | 0 | 2 | 0 | 16 | -763627630
| D | VRN | Vedľajšie rozpočtové náklady |  |  |  | 0 |  |  |  |  | 0 |  | 0 |  | 0 | 5 | D | 0 |  |  |  | ROZPOCET | [6 empty] | 0
129 | K | 000300016.S | Geodetické práce - vykonávané pred výstavbou určenie vytyčovacej siete, vytýčenie staveniska, staveb. objektu | eur | 1 |  | 0 |  |  | znížená |  | 0 | 0 | 0 | 0 | 0 | 1024 | K | 1 |  |  |  | ROZPOCET | 0 | 0 | 0 | 0 | 0 | 2 | 0 | 1024 | 1096171760
130 | K | 000300021.S | Geodetické práce - vykonávané v priebehu výstavby výškové merania | eur | 1 |  | 0 |  |  | znížená |  | 0 | 0 | 0 | 0 | 0 | 1024 | K | 1 |  |  |  | ROZPOCET | 0 | 0 | 0 | 0 | 0 | 2 | 0 | 1024 | -1578517453
131 | K | 000300031.S | Geodetické práce - vykonávané po výstavbe zameranie skutočného vyhotovenia stavby | eur | 1 |  | 0 |  |  | znížená |  | 0 | 0 | 0 | 0 | 0 | 1024 | K | 1 |  |  |  | ROZPOCET | 0 | 0 | 0 | 0 | 0 | 2 | 0 | 1024 | -645116123
132 | K | 000400021 | Projektové práce - stavebná časť (stavebné objekty vrátane ich technického vybavenia). náklady na vypracovanie dokumentácie na vyhotovenie prác ( DVP ) | eur | 1 |  | 0 |  |  | znížená |  | 0 | 0 | 0 | 0 | 0 | 1024 | K | 1 |  |  |  | ROZPOCET | 0 | 0 | 0 | 0 | 0 | 2 | 0 | 1024 | 1519390271
133 | K | 000400022.S | Projektové práce - stavebná časť (stavebné objekty vrátane ich technického vybavenia). náklady na dokumentáciu skutočného zhotovenia stavby | eur | 1 |  | 0 |  |  | znížená |  | 0 | 0 | 0 | 0 | 0 | 1024 | K | 1 |  |  |  | ROZPOCET | 0 | 0 | 0 | 0 | 0 | 2 | 0 | 1024 | -1274595416
134 | K | 000400024 | Vypracovanie príslušnej dokumentácie mosta , lávky k preberaciemu konaniu a pre užívanie objektu | eur | 1 |  | 0 |  |  | znížená |  | 0 | 0 | 0 | 0 | 0 | 1024 | K | 1 |  |  |  | ROZPOCET | 0 | 0 | 0 | 0 | 0 | 2 | 0 | 1024 | -743052337
| VV |  | " MZ vrátane hlavnej prehliadky mosta pred jeho spustením do prevádzky " 1 |  | 1 | [12 empty] | VV | 1 | 2 | True | 1 | ROZPOCET
135 | K | 000600025 | Zariadenie staveniska - zriadenie | eur | 1 |  | 0 |  |  | znížená |  | 0 | 0 | 0 | 0 | 0 | 1024 | K | 1 |  |  |  | ROZPOCET | 0 | 0 | 0 | 0 | 0 | 2 | 0 | 1024 | 880425156
136 | K | 000600026 | Zariadenie staveniska - prevádzka | mes. | 6 |  | 0 |  |  | znížená |  | 0 | 0 | 0 | 0 | 0 | 1024 | K | 1 |  |  |  | ROZPOCET | 0 | 0 | 0 | 0 | 0 | 2 | 0 | 1024 | -999112859
137 | K | 000600027 | Zariadenie staveniska - demontáž | eur | 1 |  | 0 |  |  | znížená |  | 0 | 0 | 0 | 0 | 0 | 1024 | K | 1 |  |  |  | ROZPOCET | 0 | 0 | 0 | 0 | 0 | 2 | 0 | 1024 | 1425428091

## 209-00 - 209-00 Most ev. ...
{d05674fe-e14e-4e78-a1dc-d06d5fbcbe9b}
0
| KRYCÍ LIST ROZPOČTU | [7 empty] | v --- nižšie sa nachádzajú doplnkové a pomocné údaje k zostavám --- v | [8 empty] | False
Stavba:
Rekonštrukcia cesty a mostov II/512 hr. Trenčianskeho kraja - Veľké Pole - križ. II/428 Žarnovica , II. etapa
Objekt:
209-00 - 209-00 Most ev. č.512-14
| JKSO: |  |  |  |  | KS:
| Miesto: |  | Okres Žarnovica , k. ú. Veľké Pole |  |  | Dátum: | 28. 12. 2020
| Objednávateľ: |  |  |  |  | IČO:
|  | BANSKOBYSTRICKÝ SAMOSPRÁVNY KRAJ |  |  |  | IČ DPH:
| Zhotoviteľ: |  |  |  |  | IČO: | Vyplň údaj
|  | Vyplň údaj |  |  |  | IČ DPH: | Vyplň údaj
| Projektant: |  |  |  |  | IČO: | 17085501
|  | ISPO spol.s r.o. , Prešov |  |  |  | IČ DPH:
| Spracovateľ: |  |  |  |  | IČO:
|  | Ing. Čurlík Ján |  |  |  | IČ DPH:
Poznámka:
| Cena bez DPH | [5 empty] | 0
|  |  | Základ dane |  |  | Sadzba dane | Výška dane
| DPH | základná | 0 |  |  | 20% | 0
|  | znížená | 0 |  |  | 20% | 0
|  | zákl. prenesená | 0 |  |  | 20% | 0
|  | zníž. prenesená | 0 |  |  | 20% | 0
|  | nulová | 0 |  |  | 0% | 0
| Cena s DPH |  |  | v | EUR |  | 0
| Projektant |  |  | Spracovateľ
| Dátum a podpis: |  | Pečiatka | Dátum a podpis: |  |  | Pečiatka
| Objednávateľ |  |  | Zhotoviteľ
| Dátum a podpis: |  | Pečiatka | Dátum a podpis: |  |  | Pečiatka
REKAPITULÁCIA ROZPOČTU
Stavba:
Rekonštrukcia cesty a mostov II/512 hr. Trenčianskeho kraja - Veľké Pole - križ. II/428 Žarnovica , II. etapa
Objekt:
209-00 - 209-00 Most ev. č.512-14
Miesto: |  |  | Okres Žarnovica , k. ú. Veľké Pole |  |  | Dátum: | 28. 12. 2020
Objednávateľ: |  |  | BANSKOBYSTRICKÝ SAMOSPRÁVNY KRAJ |  |  | Projektant: | ISPO spol.s r.o. , Prešov
Zhotoviteľ: |  |  | Vyplň údaj |  |  | Spracovateľ: | Ing. Čurlík Ján
Kód dielu - Popis | [6 empty] | Cena celkom [EUR]
Náklady z rozpočtu | [6 empty] | 0 | [11 empty] | -1
| HSV - Práce a dodávky HSV | [5 empty] | 0
| 1 - Zemné práce | [5 empty] | 0
| 2 - Zakladanie | [5 empty] | 0
| 3 - Zvislé a kompletné konštrukcie | [5 empty] | 0
| 4 - Vodorovné konštrukcie | [5 empty] | 0
| 5 - Komunikácie | [5 empty] | 0
| 6 - Úpravy povrchov, podlahy, osadenie | [5 empty] | 0
| 8 - Rúrové vedenie | [5 empty] | 0
| 9 - Ostatné konštrukcie a práce-búranie | [5 empty] | 0
| 99 - Presun hmôt HSV | [5 empty] | 0
| PSV - Práce a dodávky PSV | [5 empty] | 0
| 711 - Izolácie proti vode a vlhkosti | [5 empty] | 0
| VRN - Vedľajšie rozpočtové náklady | [5 empty] | 0
ROZPOČET
Stavba:
Rekonštrukcia cesty a mostov II/512 hr. Trenčianskeho kraja - Veľké Pole - križ. II/428 Žarnovica , II. etapa
Objekt:
209-00 - 209-00 Most ev. č.512-14
Miesto: |  |  | Okres Žarnovica , k. ú. Veľké Pole |  |  | Dátum: | 28. 12. 2020
Objednávateľ: |  |  | BANSKOBYSTRICKÝ SAMOSPRÁVNY KRAJ |  |  | Projektant: | ISPO spol.s r.o. , Prešov
Zhotoviteľ: |  |  | Vyplň údaj |  |  | Spracovateľ: | Ing. Čurlík Ján
PČ | Typ | Kód | Popis | MJ | Množstvo | J.cena [EUR] | Cena celkom [EUR] | Cenová sústava |  | DPH | J. Nh [h] | Nh celkom [h] | J. hmotnosť [t] | Hmotnosť celkom [t] | J. suť [t] | Suť Celkom [t]
Náklady z rozpočtu | [6 empty] | 0 |  |  |  |  | 0 |  | 515.9831 |  | 151.3006 |  | D | -1 | [10 empty] | 0
| D | HSV | Práce a dodávky HSV |  |  |  | 0 |  |  |  |  | 0 |  | 515.124 |  | 151.3006 | 1 | D | 0 |  |  |  | ROZPOCET | [6 empty] | 0
| D | 1 | Zemné práce |  |  |  | 0 |  |  |  |  | 0 |  | 1.2424 |  | 92.78 | 1 | D | 1 |  |  |  | ROZPOCET | [6 empty] | 0
1 | K | 113153130.S | Frézovanie asf. podkladu alebo krytu s prek., plochy cez 500 do 1000 m2, pruh š. do 1 m, hr. 200 mm 0,508 t | m2 | 104.37 |  | 0 |  |  | znížená |  | 0 | 0.00045725 | 0.047723 | 0.508 | 53.02 | 4 | K | 2 |  |  |  | ROZPOCET | 0 | 0 | 0 | 0 | 0 | 2 | 0 | 4 | -2072146408
| VV |  | " vozovkové vrstvy mosta " 7,1*4,7 |  | 33.37 | [12 empty] | VV | 2 | 2 | True | 0 | ROZPOCET
| VV |  | "napojenia mosta na vozovku " 7,1*5,0*2 |  | 71 | [12 empty] | VV | 2 | 2 | True | 0 | ROZPOCET
| VV |  | Súčet |  | 104.37 | [12 empty] | VV | 2 | 4 | True | 1 | ROZPOCET
2 | K | 113307124.S | Odstránenie podkladu v ploche do 200 m2 z kameniva hrubého drveného, hr.300 do 400mm, -0,5600t | m2 | 71 |  | 0 |  |  | znížená |  | 0 | 0 | 0 | 0.56 | 39.76 | 4 | K | 2 |  |  |  | ROZPOCET | 0 | 0 | 0 | 0 | 0 | 2 | 0 | 4 | -1862416863
| VV |  | "napojenia mosta na vozovku " 7,1*5,0*2 |  | 71 | [12 empty] | VV | 2 | 2 | True | 0 | ROZPOCET
| VV |  | Súčet |  | 71 | [12 empty] | VV | 2 | 4 | True | 1 | ROZPOCET
3 | K | 115001106.S | Odvedenie vody potrubím pri priemere potrubia DN nad 600 | m | 60 |  | 0 |  |  | znížená |  | 0 | 0.01989 | 1.1934 | 0 | 0 | 4 | K | 2 |  |  |  | ROZPOCET | 0 | 0 | 0 | 0 | 0 | 2 | 0 | 4 | 1322443006
| VV |  | 30*2 |  | 60 | [12 empty] | VV | 2 | 2 | True | 1 | ROZPOCET
4 | K | 121101111.S | Odstránenie ornice s vodor. premiestn. na hromady, so zložením na vzdialenosť do 100 m a do 100m3 | m3 | 9 |  | 0 |  |  | znížená |  | 0 | 0 | 0 | 0 | 0 | 4 | K | 2 |  |  |  | ROZPOCET | 0 | 0 | 0 | 0 | 0 | 2 | 0 | 4 | -1103392661
| VV |  | 0,15*5*3*2*2 |  | 9 | [12 empty] | VV | 2 | 2 | True | 1 | ROZPOCET
5 | K | 124203101.S | Výkop vodotoku do 3 m horn. 3 do 1000 m3 | m3 | 225 |  | 0 |  |  | znížená |  | 0 | 0 | 0 | 0 | 0 | 4 | K | 2 |  |  |  | ROZPOCET | 0 | 0 | 0 | 0 | 0 | 2 | 0 | 4 | 407765547
| VV |  | " ochranné hrádzky pre práce v koryte toku = odstránenie " 30*1,5*2,5*2 |  | 225 | [12 empty] | VV | 2 | 2 | True | 0 | ROZPOCET
| VV |  | Súčet |  | 225 | [12 empty] | VV | 2 | 4 | True | 1 | ROZPOCET
6 | K | 124203109.S | Vykopávky pre korytá vodotokov. Príplatok za lepivosť horniny 3 | m3 | 112.5 |  | 0 |  |  | znížená |  | 0 | 0 | 0 | 0 | 0 | 4 | K | 2 |  |  |  | ROZPOCET | 0 | 0 | 0 | 0 | 0 | 2 | 0 | 4 | -835854822
| VV |  | 225 |  | 225 | [12 empty] | VV | 2 | 2 | True | 1 | ROZPOCET
| VV |  | 225*0,5 'Přepočítané koeficientom množstva |  | 112.5 | [12 empty] | VV | 2 | 2 | False | 1 | ROZPOCET
7 | K | 129203201.S | Čistenie koryta vodotoku šírky dna 5m hĺbka dna do 5m hornina3 | m3 | 50.04 |  | 0 |  |  | znížená |  | 0 | 0 | 0 | 0 | 0 | 4 | K | 2 |  |  |  | ROZPOCET | 0 | 0 | 0 | 0 | 0 | 2 | 0 | 4 | 1076742151
| VV |  | " vyčistenie koryta toku a odkop pre opevnenie koryta " (3,0*7,8+(3,0+1,5*2)*5*2)*0,6 |  | 50.04 | [12 empty] | VV | 2 | 2 | True | 1 | ROZPOCET
8 | K | 131201101.S | Výkop nezapaženej jamy v hornine 3, do 100 m3 | m3 | 68.9 |  | 0 |  |  | znížená |  | 0 | 0 | 0 | 0 | 0 | 4 | K | 2 |  |  |  | ROZPOCET | 0 | 0 | 0 | 0 | 0 | 2 | 0 | 4 | 537847187
| VV |  | " výkop pre prechodové vrstvy za oporou a úpravu krídla " 1,3*3,0*6,5*2+1*1,3*3,5*2*2 |  | 68.9 | [12 empty] | VV | 2 | 2 | True | 1 | ROZPOCET
9 | K | 131201109.S | Hĺbenie nezapažených jám a zárezov. Príplatok za lepivosť horniny 3 | m3 | 20.67 |  | 0 |  |  | znížená |  | 0 | 0 | 0 | 0 | 0 | 4 | K | 2 |  |  |  | ROZPOCET | 0 | 0 | 0 | 0 | 0 | 2 | 0 | 4 | 560402660
| VV |  | 68,9 |  | 68.9 | [12 empty] | VV | 2 | 2 | True | 1 | ROZPOCET
| VV |  | 68,9*0,3 'Přepočítané koeficientom množstva |  | 20.67 | [12 empty] | VV | 2 | 2 | False | 1 | ROZPOCET
10 | K | 132201101.S | Výkop ryhy do šírky 600 mm v horn.3 do 100 m3 | m3 | 12.8 |  | 0 |  |  | znížená |  | 0 | 0 | 0 | 0 | 0 | 4 | K | 2 |  |  |  | ROZPOCET | 0 | 0 | 0 | 0 | 0 | 2 | 0 | 4 | -2108018659
| VV |  | " zaisťovací prah " (3,0+1,5*2)*0,5*0,8*2 |  | 4.8 | [12 empty] | VV | 2 | 2 | True | 0 | ROZPOCET
| VV |  | "bet. pätka" 5*0,8*0,5*2*2 |  | 8 | [12 empty] | VV | 2 | 2 | True | 0 | ROZPOCET
| VV |  | Súčet |  | 12.8 | [12 empty] | VV | 2 | 4 | True | 1 | ROZPOCET
11 | K | 132201109.S | Príplatok k cene za lepivosť pri hĺbení rýh šírky do 600 mm zapažených i nezapažených s urovnaním dna v hornine 3 | m3 | 3.84 |  | 0 |  |  | znížená |  | 0 | 0 | 0 | 0 | 0 | 4 | K | 2 |  |  |  | ROZPOCET | 0 | 0 | 0 | 0 | 0 | 2 | 0 | 4 | -1194444221
| VV |  | 12,8 |  | 12.8 | [12 empty] | VV | 2 | 2 | True | 1 | ROZPOCET
| VV |  | 12,8*0,3 'Přepočítané koeficientom množstva |  | 3.84 | [12 empty] | VV | 2 | 2 | False | 1 | ROZPOCET
12 | K | 162501122.S | Vodorovné premiestnenie výkopku po spevnenej ceste z horniny tr.1-4, nad 100 do 1000 m3 na vzdialenosť do 3000 m | m3 | 113.54 |  | 0 |  |  | znížená |  | 0 | 0 | 0 | 0 | 0 | 4 | K | 2 |  |  |  | ROZPOCET | 0 | 0 | 0 | 0 | 0 | 2 | 0 | 4 | -999872840
| VV |  | " prebytočný výkopok " 50,04+68,9+12,8-18,2 |  | 113.54 | [12 empty] | VV | 2 | 2 | True | 1 | ROZPOCET
13 | K | 171103101.S | Zemné hrádze prívodných a odpadných melioračných kanálov, z horniny 1-4 | m3 | 225 |  | 0 |  |  | znížená |  | 0 | 0 | 0 | 0 | 0 | 4 | K | 2 |  |  |  | ROZPOCET | 0 | 0 | 0 | 0 | 0 | 2 | 0 | 4 | -132659937
| VV |  | " ochranné hrádzky pre práce v koryte toku " 30*1,5*2,5*2 |  | 225 | [12 empty] | VV | 2 | 2 | True | 1 | ROZPOCET
14 | K | 171201202.S | Uloženie sypaniny na skládky nad 100 do 1000 m3 | m3 | 113.54 |  | 0 |  |  | znížená |  | 0 | 0 | 0 | 0 | 0 | 4 | K | 2 |  |  |  | ROZPOCET | 0 | 0 | 0 | 0 | 0 | 2 | 0 | 4 | 1919491444
| VV |  | " prebytočný výkopok " 50,04+68,9+12,8-18,2 |  | 113.54 | [12 empty] | VV | 2 | 2 | True | 1 | ROZPOCET
15 | K | 171209002.S | Poplatok za skladovanie - zemina a kamenivo (17 05) ostatné | t | 215.726 |  | 0 |  |  | znížená |  | 0 | 0 | 0 | 0 | 0 | 4 | K | 2 |  |  |  | ROZPOCET | 0 | 0 | 0 | 0 | 0 | 2 | 0 | 4 | -1883524520
| VV |  | (50,04+68,9+12,8-18,2)*1,9 |  | 215.726 | [12 empty] | VV | 2 | 2 | True | 1 | ROZPOCET
16 | K | 174101001.S | Zásyp sypaninou so zhutnením jám, šachiet, rýh, zárezov alebo okolo objektov do 100 m3 | m3 | 18.2 |  | 0 |  |  | znížená |  | 0 | 0 | 0 | 0 | 0 | 4 | K | 2 |  |  |  | ROZPOCET | 0 | 0 | 0 | 0 | 0 | 2 | 0 | 4 | 1628404735
| VV |  | " spätné obsypy okolo krídiel a prechodovej oblasti po úroveň pôvodného terénu " | [14 empty] | VV | 2 | 1 | True | 0 | ROZPOCET
| VV |  | 1*1,3*3,5*2*2 |  | 18.2 | [12 empty] | VV | 2 | 2 | True | 1 | ROZPOCET
17 | K | 180401213.S | Založenie trávnika lúčneho výsevom na svahu nad 1:2 do 1:1 | m2 | 40 |  | 0 |  |  | znížená |  | 0 | 0 | 0 | 0 | 0 | 4 | K | 2 |  |  |  | ROZPOCET | 0 | 0 | 0 | 0 | 0 | 2 | 0 | 4 | 2036553377
| VV |  | 5*2*2*2 |  | 40 | [12 empty] | VV | 2 | 2 | True | 0 | ROZPOCET
18 | M | 005720001300.S | Osivá tráv - trávové semeno | kg | 1.236 |  | 0 |  |  | znížená |  | 0 | 0.001 | 0.001236 | 0 | 0 | 8 | M | 2 |  |  |  | ROZPOCET | 0 | 0 | 0 | 0 | 0 | 2 | 0 | 4 | 922982763
| VV |  | 40*0,0309 'Přepočítané koeficientom množstva |  | 1.236 | [12 empty] | VV | 2 | 2 | False | 1 | ROZPOCET
19 | K | 181101102.S | Úprava pláne v zárezoch v hornine 1-4 so zhutnením | m2 | 71 |  | 0 |  |  | znížená |  | 0 | 0 | 0 | 0 | 0 | 4 | K | 2 |  |  |  | ROZPOCET | 0 | 0 | 0 | 0 | 0 | 2 | 0 | 4 | -1629748263
| VV |  | " vozovka na ceste " 7,1*5,0*2 |  | 71 | [12 empty] | VV | 2 | 2 | True | 0 | ROZPOCET
| VV |  | Súčet |  | 71 | [12 empty] | VV | 2 | 4 | True | 1 | ROZPOCET
20 | K | 182201101.S | Svahovanie trvalých svahov v násype | m2 | 40 |  | 0 |  |  | znížená |  | 0 | 0 | 0 | 0 | 0 | 4 | K | 2 |  |  |  | ROZPOCET | 0 | 0 | 0 | 0 | 0 | 2 | 0 | 4 | -1238154494
| VV |  | 5*2*2*2 |  | 40 | [12 empty] | VV | 2 | 2 | True | 1 | ROZPOCET
21 | K | 182301132.S | Rozprestretie ornice na svahu so sklonom nad 1:5, plocha nad 500 m2, hr.nad 100 do 150 mm | m2 | 40 |  | 0 |  |  | znížená |  | 0 | 0 | 0 | 0 | 0 | 4 | K | 2 |  |  |  | ROZPOCET | 0 | 0 | 0 | 0 | 0 | 2 | 0 | 4 | 1754537302
| VV |  | 5*2*2*2 |  | 40 | [12 empty] | VV | 2 | 2 | True | 1 | ROZPOCET
| D | 2 | Zakladanie |  |  |  | 0 |  |  |  |  | 0 |  | 10.1001 |  | 0 | 1 | D | 1 |  |  |  | ROZPOCET | [6 empty] | 0
22 | K | 231943111.S | Steny baranené z oceľových štetovníc z terénu nastraženie pri dĺžke štetovníc do 10 m | m2 | 60 |  | 0 |  |  | znížená |  | 0 | 0.00015 | 0.009 | 0 | 0 | 4 | K | 2 |  |  |  | ROZPOCET | 0 | 0 | 0 | 0 | 0 | 2 | 0 | 4 | 1752077907
| VV |  | " predelenie medzi etapami " | [14 empty] | VV | 2 | 1 | True | 0 | ROZPOCET
| VV |  | " v cene uvažovať s prenájmom štetovníc dĺ.x v " | [14 empty] | VV | 2 | 1 | True | 0 | ROZPOCET
| VV |  | 6*5*2 |  | 60 | [12 empty] | VV | 2 | 2 | True | 1 | ROZPOCET
23 | K | 231943211.S | Steny baranené z oceľových štetovníc z terénu zabaranenie na dĺžku do 10 m | m2 | 60 |  | 0 |  |  | znížená |  | 0 | 0 | 0 | 0 | 0 | 4 | K | 2 |  |  |  | ROZPOCET | 0 | 0 | 0 | 0 | 0 | 2 | 0 | 4 | 1504255118
24 | M | 134600000101.S | Profil oceľový hrubý na štetovnice (neopracovaný) LARSEN (10 370) 3n - prenájom | t | 9.3 |  | 0 |  |  | znížená |  | 0 | 1 | 9.3 | 0 | 0 | 8 | M | 2 |  |  |  | ROZPOCET | 0 | 0 | 0 | 0 | 0 | 2 | 0 | 4 | 1529918394
| VV |  | 6*5*2 |  | 60 | [12 empty] | VV | 2 | 2 | True | 1 | ROZPOCET
| VV |  | 60*0,155 'Přepočítané koeficientom množstva |  | 9.3 | [12 empty] | VV | 2 | 2 | False | 1 | ROZPOCET
25 | K | 237941111.S | Vytiahnutie štetovnicových stien z oceľových štetovníc zabaranených do 2 rokov, do 10m | m2 | 60 |  | 0 |  |  | znížená |  | 0 | 0 | 0 | 0 | 0 | 4 | K | 2 |  |  |  | ROZPOCET | 0 | 0 | 0 | 0 | 0 | 2 | 0 | 4 | 1333910576
26 | K | 273362516.S | Dodatočné vystužovanie betónových konštrukcií betonárskou oceľovou chemickou injektážnou kotvou VME, D 16 mm -0.00001t | cm | 1836 |  | 0 |  |  | znížená |  | 0 | 2.8998e-05 | 0.053241 | 0 | 0 | 4 | K | 2 |  |  |  | ROZPOCET | 0 | 0 | 0 | 0 | 0 | 2 | 0 | 4 | -256343005
| VV |  | " kotvenie krídiel = 4 " 51*36 |  | 1836 | [12 empty] | VV | 2 | 2 | True | 0 | ROZPOCET
| VV |  | Súčet |  | 1836 | [12 empty] | VV | 2 | 4 | True | 1 | ROZPOCET
27 | K | 274313521.S | Betón základových pásov, prostý tr. C 12/15 | m3 | 0.325 |  | 0 |  |  | znížená |  | 0 | 2.2354 | 0.72652 | 0 | 0 | 4 | K | 2 |  |  |  | ROZPOCET | 0 | 0 | 0 | 0 | 0 | 2 | 0 | 4 | 967693390
| VV |  | " pod drenážne potrubie za oporami " 6,5*0,25*2*0,1 |  | 0.325 | [12 empty] | VV | 2 | 2 | True | 1 | ROZPOCET
28 | K | 274351215.S | Debnenie stien základových pásov, zhotovenie-dielce | m2 | 1.3 |  | 0 |  |  | znížená |  | 0 | 0.0087334 | 0.011353 | 0 | 0 | 4 | K | 2 |  |  |  | ROZPOCET | 0 | 0 | 0 | 0 | 0 | 2 | 0 | 4 | -761806538
| VV |  | " pod drenážne potrubie za oporami " 6,5*2*0,1 |  | 1.3 | [12 empty] | VV | 2 | 2 | True | 0 | ROZPOCET
| VV |  | Súčet |  | 1.3 | [12 empty] | VV | 2 | 4 | True | 1 | ROZPOCET
29 | K | 274351216.S | Debnenie stien základových pásov, odstránenie-dielce | m2 | 1.3 |  | 0 |  |  | znížená |  | 0 | 0 | 0 | 0 | 0 | 4 | K | 2 |  |  |  | ROZPOCET | 0 | 0 | 0 | 0 | 0 | 2 | 0 | 4 | -730814731
| D | 3 | Zvislé a kompletné konštrukcie |  |  |  | 0 |  |  |  |  | 0 |  | 21.0051 |  | 0 | 1 | D | 1 |  |  |  | ROZPOCET | [6 empty] | 0
30 | K | 317171121.S | Kotvenie monolitického betónu rímsy do mostovky kotvou do vývrtu | ks | 12 |  | 0 |  |  | znížená |  | 0 | 0.00088755 | 0.010651 | 0 | 0 | 4 | K | 2 |  |  |  | ROZPOCET | 0 | 0 | 0 | 0 | 0 | 2 | 0 | 4 | -1468956727
| VV |  | 6+6 |  | 12 | [12 empty] | VV | 2 | 2 | True | 1 | ROZPOCET
31 | M | 55330110003 | Kotva rimsovej dosky | ks | 12 |  | 0 |  |  | znížená |  | 0 | 0 | 0 | 0 | 0 | 8 | M | 2 |  |  |  | ROZPOCET | 0 | 0 | 0 | 0 | 0 | 2 | 0 | 4 | -118019579
| VV |  | " dodávka kotvy rímsy bez lepenej kotvy = 4,7 kg/ ks vč. konečnej povrchovej úpravy " 6+6 |  | 12 | [12 empty] | VV | 2 | 2 | True | 1 | ROZPOCET
32 | K | 317321119.S | Mostové rímsy z betónu železového triedy C 35/45 | m3 | 2.968 |  | 0 |  |  | znížená |  | 0 | 2.3855 | 7.0803 | 0 | 0 | 4 | K | 2 |  |  |  | ROZPOCET | 0 | 0 | 0 | 0 | 0 | 2 | 0 | 4 | 355489204
| VV |  | " betón s použitím rozptýlených polypropylénových vlákien dĺžky 12mm s dávkovaním 0,9kg/m3 BZ " | [14 empty] | VV | 2 | 1 | True | 0 | ROZPOCET
| VV |  | (0,213*0,8-0,03*0,15*0,5)*(9,35+8,3) |  | 2.968 | [12 empty] | VV | 2 | 2 | True | 1 | ROZPOCET
33 | K | 317353121.S | Debnenie mostných ríms všetkých tvarov - zhotovenie | m2 | 11.53 |  | 0 |  |  | znížená |  | 0 | 0.049828 | 0.57452 | 0 | 0 | 4 | K | 2 |  |  |  | ROZPOCET | 0 | 0 | 0 | 0 | 0 | 2 | 0 | 4 | 437377135
| VV |  | " mostné rímsy " | [14 empty] | VV | 2 | 1 | True | 0 | ROZPOCET
| VV |  | 0,213*0,8*4*2+(0,213*2+0,15)*(9,35+8,3) |  | 11.53 | [12 empty] | VV | 2 | 2 | True | 1 | ROZPOCET
34 | K | 317353221.S | Debnenie mostových ríms všetkých tvarov - odstránenie | m2 | 11.53 |  | 0 |  |  | znížená |  | 0 | 1.5e-05 | 0.00017295 | 0 | 0 | 4 | K | 2 |  |  |  | ROZPOCET | 0 | 0 | 0 | 0 | 0 | 2 | 0 | 4 | 1211469814
35 | K | 317361216.S | Výstuž mostných ríms z betonárskej ocele B500 (10505) | t | 0.94 |  | 0 |  |  | znížená |  | 0 | 1.037 | 0.97482 | 0 | 0 | 4 | K | 2 |  |  |  | ROZPOCET | 0 | 0 | 0 | 0 | 0 | 2 | 0 | 4 | -390116725
| VV |  | " rímsy a krídla " 0,94 |  | 0.94 | [12 empty] | VV | 2 | 2 | True | 1 | ROZPOCET
36 | K | 334323138.S | Mostné krídla a záverné stienky z betónu železového tr. C 30/37 | m3 | 5.288 |  | 0 |  |  | znížená |  | 0 | 2.3226 | 12.2817 | 0 | 0 | 4 | K | 2 |  |  |  | ROZPOCET | 0 | 0 | 0 | 0 | 0 | 2 | 0 | 4 | -847325614
| VV |  | " nadbetónovanie krídiel " | [14 empty] | VV | 2 | 1 | True | 0 | ROZPOCET
| VV |  | 0,6*2,7*2+0,455*2,25*2 |  | 5.288 | [12 empty] | VV | 2 | 2 | True | 0 | ROZPOCET
37 | K | 334351113.S | Debnenie mostných konštrukcií-krídiel, stien výšky do 20 m, zhotovenie | m2 | 16.695 |  | 0 |  |  | znížená |  | 0 | 0.0045822 | 0.076499 | 0 | 0 | 4 | K | 2 |  |  |  | ROZPOCET | 0 | 0 | 0 | 0 | 0 | 2 | 0 | 4 | -1049564312
| VV |  | " nadbetónovanie krídiel " 0,75*(2,7*2+1,1)*2+0,75*(2,0*2+0,63)*2 |  | 16.695 | [12 empty] | VV | 2 | 2 | True | 0 | ROZPOCET
| VV |  | Súčet |  | 16.695 | [12 empty] | VV | 2 | 4 | False | 1 | ROZPOCET
38 | K | 334351213.S | Debnenie mostných konštrukcií-krídiel, stien výšky do 20 m, odstránenie | m2 | 16.695 |  | 0 |  |  | znížená |  | 0 | 3.72e-05 | 0.00062105 | 0 | 0 | 4 | K | 2 |  |  |  | ROZPOCET | 0 | 0 | 0 | 0 | 0 | 2 | 0 | 4 | 565588907
| VV |  | 16,695 |  | 16.695 | [12 empty] | VV | 2 | 2 | True | 1 | ROZPOCET
39 | K | 348171121.S | Osadenie mostného oceľového zábradlia trvalého do betónu ríms priamo | m | 17.6 |  | 0 |  |  | znížená |  | 0 | 0.00033 | 0.005808 | 0 | 0 | 4 | K | 2 |  |  |  | ROZPOCET | 0 | 0 | 0 | 0 | 0 | 2 | 0 | 4 | 1246604202
| VV |  | " mostné zábradlie so zvislou výplňou " 9,3+8,3 |  | 17.6 | [12 empty] | VV | 2 | 2 | True | 1 | ROZPOCET
40 | M | 5534610001 | Zábradlie oceľové so zvislou výplňou , vč. konečnej povrchovej úpravy | m | 17.6 |  | 0 |  |  | znížená |  | 0 | 0 | 0 | 0 | 0 | 8 | M | 2 |  |  |  | ROZPOCET | 0 | 0 | 0 | 0 | 0 | 2 | 0 | 4 | 1171326592
| VV |  | " mostné zábradlie so zvislou výplňou " 9,3+8,3 |  | 17.6 | [12 empty] | VV | 2 | 2 | True | 0 | ROZPOCET
| VV |  | " povrchová úprava v zmysle PD " | [14 empty] | VV | 2 | 1 | True | 0 | ROZPOCET
| VV |  | " vrátane dilatácie a nevodivého prepojenia nad mostnými závermi " | [14 empty] | VV | 2 | 1 | True | 0 | ROZPOCET
| VV |  | Súčet |  | 17.6 | [12 empty] | VV | 2 | 4 | True | 1 | ROZPOCET
| D | 4 | Vodorovné konštrukcie |  |  |  | 0 |  |  |  |  | 0 |  | 379.4044 |  | 0 | 1 | D | 1 |  |  |  | ROZPOCET | [6 empty] | 0
41 | K | 421321238.S | Mostné nosné konštrukcie doskové z betónu železového tr. C 30/37 | m3 | 16.478 |  | 0 |  |  | znížená |  | 0 | 2.3457 | 38.6519 | 0 | 0 | 4 | K | 2 |  |  |  | ROZPOCET | 0 | 0 | 0 | 0 | 0 | 2 | 0 | 4 | -1061989195
| VV |  | " nová doska" 3,66*8,3*(0,324+0,286*2+0,351*2+0,253*2+0,285)/8+0,361*0,73*8,15*2 |  | 13.367 | [12 empty] | VV | 2 | 2 | True | 0 | ROZPOCET
| VV |  | " ozuby " 6,55*0,25*0,95*2 |  | 3.111 | [12 empty] | VV | 2 | 2 | True | 0 | ROZPOCET
| VV |  | Súčet |  | 16.478 | [12 empty] | VV | 2 | 4 | False | 1 | ROZPOCET
42 | K | 421351221.S | Debnenie bočnej steny konštrukcie mostov výšky do 350 mm - zhotovenie | m2 | 4.44 |  | 0 |  |  | znížená |  | 0 | 0.01719 | 0.076325 | 0 | 0 | 4 | K | 2 |  |  |  | ROZPOCET | 0 | 0 | 0 | 0 | 0 | 2 | 0 | 4 | -606842704
| VV |  | " nová doska" (0,35+0,55+0,3)*3,7 |  | 4.44 | [12 empty] | VV | 2 | 2 | True | 0 | ROZPOCET
| VV |  | Súčet |  | 4.44 | [12 empty] | VV | 2 | 4 | False | 1 | ROZPOCET
43 | K | 421351231.S | Debnenie čela pracovnej škáry konštrukcie mostov - zhotovenie | m2 | 17.57 |  | 0 |  |  | znížená |  | 0 | 0.018032 | 0.31683 | 0 | 0 | 4 | K | 2 |  |  |  | ROZPOCET | 0 | 0 | 0 | 0 | 0 | 2 | 0 | 4 | -823721423
| VV |  | " nová doska" 0,3*0,75*2*2 |  | 0.9 | [12 empty] | VV | 2 | 2 | True | 0 | ROZPOCET
| VV |  | " ozuby " 6,55*(0,25+0,95)*2+0,25*0,95*2*2 |  | 16.67 | [12 empty] | VV | 2 | 2 | True | 0 | ROZPOCET
| VV |  | Súčet |  | 17.57 | [12 empty] | VV | 2 | 4 | False | 1 | ROZPOCET
44 | K | 421351321.S | Debnenie bočnej steny konštrukcie mostov výšky do 350 mm - odstránenie | m2 | 4.44 |  | 0 |  |  | znížená |  | 0 | 0 | 0 | 0 | 0 | 4 | K | 2 |  |  |  | ROZPOCET | 0 | 0 | 0 | 0 | 0 | 2 | 0 | 4 | -132537537
45 | K | 421351331.S | Debnenie čela pracovnej škáry konštrukcie mostov - odstránenie | m2 | 17.57 |  | 0 |  |  | znížená |  | 0 | 0 | 0 | 0 | 0 | 4 | K | 2 |  |  |  | ROZPOCET | 0 | 0 | 0 | 0 | 0 | 2 | 0 | 4 | -1860058541
46 | K | 421362126.S | Výstuž doskového mosta z betonárskej ocele B500 (10505) mostných konštrukcií | t | 2.903 |  | 0 |  |  | znížená |  | 0 | 1.0491 | 3.0455 | 0 | 0 | 4 | K | 2 |  |  |  | ROZPOCET | 0 | 0 | 0 | 0 | 0 | 2 | 0 | 4 | 491886984
| VV |  | " doska a zazubenie " 2,903 |  | 2.903 | [12 empty] | VV | 2 | 2 | True | 0 | ROZPOCET
| VV |  | Súčet |  | 2.903 | [12 empty] | VV | 2 | 4 | True | 1 | ROZPOCET
47 | K | 451312311.S | Podklad pod dlažbu z betónu prostého tr. C 12/15 hr. nad 100 do 150 mm | m2 | 103.268 |  | 0 |  |  | znížená |  | 0 | 0.33049 | 34.1288 | 0 | 0 | 4 | K | 2 |  |  |  | ROZPOCET | 0 | 0 | 0 | 0 | 0 | 2 | 0 | 4 | 2122565597
| VV |  | " koryto toku " (3,0*7,8+(3,0+1,5*2)*5*2)*1,1 |  | 91.74 | [12 empty] | VV | 2 | 2 | True | 0 | ROZPOCET
| VV |  | " opevnenie za rímsou " (1,0*1,5*2+1,16*1,5*2)*1,1 |  | 7.128 | [12 empty] | VV | 2 | 2 | True | 0 | ROZPOCET
| VV |  | " opevnenie za krídlom " 2,0*2*2*0,5*1,1 |  | 4.4 | [12 empty] | VV | 2 | 2 | True | 0 | ROZPOCET
| VV |  | Súčet |  | 103.268 | [12 empty] | VV | 2 | 4 | False | 1 | ROZPOCET
48 | K | 451478011.S | Podkladová vrstva plastbetónová drenážna na moste | m3 | 0.047 |  | 0 |  |  | znížená |  | 0 | 2.6525 | 0.12467 | 0 | 0 | 4 | K | 2 |  |  |  | ROZPOCET | 0 | 0 | 0 | 0 | 0 | 2 | 0 | 4 | 77158308
| VV |  | " pozdlžny a priečny drenážny kanálik " 0,1*0,05*4,7*2 |  | 0.047 | [12 empty] | VV | 2 | 2 | True | 0 | ROZPOCET
| VV |  | " okolo odvodňovačov a tvaroviek " 0,05*0,5*0,5*0 |  | 0 | [12 empty] | VV | 2 | 2 | True | 0 | ROZPOCET
| VV |  | Súčet |  | 0.047 | [12 empty] | VV | 2 | 4 | True | 1 | ROZPOCET
49 | K | 451571112.S | Lôžko pod dlažby zo štrkopiesku hr. vrstvy nad 100 do 150 mm | m2 | 103.268 |  | 0 |  |  | znížená |  | 0 | 0.31879 | 32.9208 | 0 | 0 | 4 | K | 2 |  |  |  | ROZPOCET | 0 | 0 | 0 | 0 | 0 | 2 | 0 | 4 | -922868178
| VV |  | " koryto toku " (3,0*7,8+(3,0+1,5*2)*5*2)*1,1 |  | 91.74 | [12 empty] | VV | 2 | 2 | True | 0 | ROZPOCET
| VV |  | " opevnenie za rímsou " (1,0*1,5*2+1,16*1,5*2)*1,1 |  | 7.128 | [12 empty] | VV | 2 | 2 | True | 0 | ROZPOCET
| VV |  | " opevnenie za krídlom " 2,0*2*2*0,5*1,1 |  | 4.4 | [12 empty] | VV | 2 | 2 | True | 0 | ROZPOCET
50 | K | 452318510.S | Zaisťovací prah z betónu prostého vodostavebného melioračných kanálov s pätkami alebo bez pätiek | m3 | 12.8 |  | 0 |  |  | znížená |  | 0 | 2.2632 | 28.9696 | 0 | 0 | 4 | K | 2 |  |  |  | ROZPOCET | 0 | 0 | 0 | 0 | 0 | 2 | 0 | 4 | 109830105
| VV |  | " zaisťovací prah " (3,0+1,5*2)*0,5*0,8*2 |  | 4.8 | [12 empty] | VV | 2 | 2 | True | 0 | ROZPOCET
| VV |  | "bet. pätka" 5*0,8*0,5*2*2 |  | 8 | [12 empty] | VV | 2 | 2 | True | 0 | ROZPOCET
| VV |  | Súčet |  | 12.8 | [12 empty] | VV | 2 | 4 | True | 1 | ROZPOCET
51 | K | 452471101.S | Podkladová vrstva z modifikovanej malty cementovej - prvá vrstva hr. do 10 mm | m2 | 0.625 |  | 0 |  |  | znížená |  | 0 | 0.022655 | 0.014159 | 0 | 0 | 4 | K | 2 |  |  |  | ROZPOCET | 0 | 0 | 0 | 0 | 0 | 2 | 0 | 4 | 146329384
| VV |  | " pod platne zábradlia " 0,25*0,25*(5+5) |  | 0.625 | [12 empty] | VV | 2 | 2 | True | 0 | ROZPOCET
| VV |  | " pod platne zábradľového zvodidla " 0,3*0,45*0 |  | 0 | [12 empty] | VV | 2 | 2 | True | 0 | ROZPOCET
| VV |  | Súčet |  | 0.625 | [12 empty] | VV | 2 | 4 | True | 1 | ROZPOCET
52 | K | 458311131.S | Filtračná vrstva za oporou z betónu drenažného tr. C 8/10 hutneného po vrstvách | m3 | 50.7 |  | 0 |  |  | znížená |  | 0 | 2.4293 | 123.1654 | 0 | 0 | 4 | K | 2 |  |  |  | ROZPOCET | 0 | 0 | 0 | 0 | 0 | 2 | 0 | 4 | -666980963
| VV |  | 1,3*3,0*6,5*2 |  | 50.7 | [12 empty] | VV | 2 | 2 | True | 1 | ROZPOCET
53 | K | 462511270.S | Zahádzka z lomového kameňa bez preštrkovania z terénu, hmotnosti jednotlivých kameňov do 200 kg | m3 | 12 |  | 0 |  |  | znížená |  | 0 | 2.0842 | 25.0099 | 0 | 0 | 4 | K | 2 |  |  |  | ROZPOCET | 0 | 0 | 0 | 0 | 0 | 2 | 0 | 4 | 410944850
| VV |  | " pred zaist. prah" (3,0+1,5*2)*0,5*2*2 |  | 12 | [12 empty] | VV | 2 | 2 | True | 1 | ROZPOCET
54 | K | 465513327.S | Dlažba z lomového kameňa, na cementovú maltu s vyškárovaním cementovou maltou, hr. kameňa 300 mm | m2 | 103.268 |  | 0 |  |  | znížená |  | 0 | 0.90038 | 92.9804 | 0 | 0 | 4 | K | 2 |  |  |  | ROZPOCET | 0 | 0 | 0 | 0 | 0 | 2 | 0 | 4 | -1970155878
| VV |  | " koryto toku " (3,0*7,8+(3,0+1,5*2)*5*2)*1,1 |  | 91.74 | [12 empty] | VV | 2 | 2 | True | 0 | ROZPOCET
| VV |  | " opevnenie za rímsou " (1,0*1,5*2+1,16*1,5*2)*1,1 |  | 7.128 | [12 empty] | VV | 2 | 2 | True | 0 | ROZPOCET
| VV |  | " opevnenie za krídlom " 2,0*2*2*0,5*1,1 |  | 4.4 | [12 empty] | VV | 2 | 2 | True | 0 | ROZPOCET
| VV |  | Súčet |  | 103.268 | [12 empty] | VV | 2 | 4 | False | 1 | ROZPOCET
| D | 5 | Komunikácie |  |  |  | 0 |  |  |  |  | 0 |  | 92.6567 |  | 0 | 1 | D | 1 |  |  |  | ROZPOCET | [6 empty] | 0
55 | K | 564871111.S | Podklad zo štrkodrviny s rozprestretím a zhutnením, po zhutnení hr. 250 mm | m2 | 70 |  | 0 |  |  | znížená |  | 0 | 0.46166 | 32.3162 | 0 | 0 | 4 | K | 2 |  |  |  | ROZPOCET | 0 | 0 | 0 | 0 | 0 | 2 | 0 | 4 | 1466986089
| VV |  | "napojenia mosta na vozovku " 7,0*5,0*2 |  | 70 | [12 empty] | VV | 2 | 2 | True | 1 | ROZPOCET
56 | K | 567133115.S | Podklad z kameniva stmeleného cementom s rozprestretím a zhutnením, CBGM C 5/6, po zhutnení hr. 200 mm | m2 | 70 |  | 0 |  |  | znížená |  | 0 | 0.47118 | 32.9823 | 0 | 0 | 4 | K | 2 |  |  |  | ROZPOCET | 0 | 0 | 0 | 0 | 0 | 2 | 0 | 4 | 858353208
| VV |  | "napojenia mosta na vozovku " 7,0*5,0*2 |  | 70 | [12 empty] | VV | 2 | 2 | True | 1 | ROZPOCET
57 | K | 573111111.S1 | Postrek asfaltový infiltračný s posypom kamenivom z asfaltu cestného v množstve 0,70 kg/m2 | m2 | 70 |  | 0 |  |  | znížená |  | 0 | 0.00561 | 0.3927 | 0 | 0 | 4 | K | 2 |  |  |  | ROZPOCET | 0 | 0 | 0 | 0 | 0 | 2 | 0 | 4 | 1421947124
| VV |  | "napojenia mosta na vozovku " 7,0*5,0*2 |  | 70 | [12 empty] | VV | 2 | 2 | True | 0 | ROZPOCET
| VV |  | Súčet |  | 70 | [12 empty] | VV | 2 | 4 | True | 1 | ROZPOCET
58 | K | 573231107.S | Postrek asfaltový spojovací bez posypu kamenivom z cestnej emulzie v množstve 0,50 kg/m2 | m2 | 135.8 |  | 0 |  |  | znížená |  | 0 | 0.00051 | 0.069258 | 0 | 0 | 4 | K | 2 |  |  |  | ROZPOCET | 0 | 0 | 0 | 0 | 0 | 2 | 0 | 4 | 1807438603
| VV |  | "napojenia mosta na vozovku " 7,0*5,0*2 |  | 70 | [12 empty] | VV | 2 | 2 | True | 0 | ROZPOCET
| VV |  | " most " 7,0*4,7*2 |  | 65.8 | [12 empty] | VV | 2 | 2 | True | 0 | ROZPOCET
| VV |  | Súčet |  | 135.8 | [12 empty] | VV | 2 | 4 | True | 1 | ROZPOCET
59 | K | 577134241.S | Asfaltový betón vrstva obrusná AC 11 O v pruhu š. nad 3 m z nemodifik. asfaltu tr. II, po zhutnení hr. 40 mm | m2 | 32.9 |  | 0 |  |  | znížená |  | 0 | 0.10373 | 3.4127 | 0 | 0 | 4 | K | 2 |  |  |  | ROZPOCET | 0 | 0 | 0 | 0 | 0 | 2 | 0 | 4 | 1290629264
| VV |  | " most " 7,0*4,7 |  | 32.9 | [12 empty] | VV | 2 | 2 | True | 0 | ROZPOCET
| VV |  | Súčet |  | 32.9 | [12 empty] | VV | 2 | 4 | True | 1 | ROZPOCET
60 | K | 5771342811 | Asfaltový betón vrstva obrusná AC 11 O v pruhu š. nad 3 m z modifik. asfaltu tr. II, po zhutnení hr. 45 mm | m2 | 32.9 |  | 0 |  |  | znížená |  | 0 | 0.10373 | 3.4127 | 0 | 0 | 4 | K | 2 |  |  |  | ROZPOCET | 0 | 0 | 0 | 0 | 0 | 2 | 0 | 4 | -104852431
| VV |  | " most " 7,0*4,7 |  | 32.9 | [12 empty] | VV | 2 | 2 | True | 0 | ROZPOCET
| VV |  | Súčet |  | 32.9 | [12 empty] | VV | 2 | 4 | True | 1 | ROZPOCET
61 | K | 577144241.S | Asfaltový betón vrstva obrusná AC 11 O v pruhu š. nad 3 m z nemodifik. asfaltu tr. II, po zhutnení hr. 50 mm | m2 | 70 |  | 0 |  |  | znížená |  | 0 | 0.12966 | 9.0762 | 0 | 0 | 4 | K | 2 |  |  |  | ROZPOCET | 0 | 0 | 0 | 0 | 0 | 2 | 0 | 4 | -1937734352
| VV |  | "napojenia mosta na vozovku " 7,0*5,0*2 |  | 70 | [12 empty] | VV | 2 | 2 | True | 1 | ROZPOCET
62 | K | 577154341.S | Asfaltový betón vrstva obrusná alebo ložná AC 16 v pruhu š. nad 3 m z nemodifik. asfaltu tr. II, po zhutnení hr. 60 mm | m2 | 70 |  | 0 |  |  | znížená |  | 0 | 0.15559 | 10.8913 | 0 | 0 | 4 | K | 2 |  |  |  | ROZPOCET | 0 | 0 | 0 | 0 | 0 | 2 | 0 | 4 | 1657160774
| VV |  | "napojenia mosta na vozovku " 7,0*5,0*2 |  | 70 | [12 empty] | VV | 2 | 2 | True | 0 | ROZPOCET
| VV |  | Súčet |  | 70 | [12 empty] | VV | 2 | 4 | True | 1 | ROZPOCET
63 | K | 599141110 | Pružná asfaltová zálievka | m | 28.7 |  | 0 |  |  | znížená |  | 0 | 0.0036 | 0.10332 | 0 | 0 | 4 | K | 2 |  |  |  | ROZPOCET | 0 | 0 | 0 | 0 | 0 | 2 | 0 | 4 | 2003023391
| VV |  | " pracovná škára " 5,0*2+4,7+7,0*2 |  | 28.7 | [12 empty] | VV | 2 | 2 | True | 0 | ROZPOCET
| VV |  | Súčet |  | 28.7 | [12 empty] | VV | 2 | 4 | True | 1 | ROZPOCET
| D | 6 | Úpravy povrchov, podlahy, osadenie |  |  |  | 0 |  |  |  |  | 0 |  | 2.2091 |  | 0 | 1 | D | 1 |  |  |  | ROZPOCET | [6 empty] | 0
64 | K | 622661211.S | Náter betónu mosta epoxidový disperzný 1x impregnačný OS-A | m2 | 20.651 |  | 0 |  |  | znížená |  | 0 | 0.00042 | 0.0086734 | 0 | 0 | 4 | K | 2 |  |  |  | ROZPOCET | 0 | 0 | 0 | 0 | 0 | 2 | 0 | 4 | -1843571161
| VV |  | " ochrana proti soliam = rímsy " | [14 empty] | VV | 2 | 1 | True | 0 | ROZPOCET
| VV |  | (0,15+0,8+0,22)*(9,35+8,3) |  | 20.651 | [12 empty] | VV | 2 | 2 | True | 0 | ROZPOCET
| VV |  | Súčet |  | 20.651 | [12 empty] | VV | 2 | 4 | True | 1 | ROZPOCET
65 | K | 6226612111 | Náter betónu mostu - adhézny mostík | m2 | 73.685 |  | 0 |  |  | znížená |  | 0 | 0.00042 | 0.030948 | 0 | 0 | 4 | K | 2 |  |  |  | ROZPOCET | 0 | 0 | 0 | 0 | 0 | 2 | 0 | 4 | 1323475596
| VV |  | " adhézny mostík na zvýšenie priľnavosti " | [14 empty] | VV | 2 | 1 | True | 0 | ROZPOCET
| VV |  | " nadbetónovanie krídiel " 0,8*(2,7*2+2,25*2) |  | 7.92 | [12 empty] | VV | 2 | 2 | True | 0 | ROZPOCET
| VV |  | " nová mostovková doska " (3,66+0,4*2)*7,75 |  | 34.565 | [12 empty] | VV | 2 | 2 | True | 0 | ROZPOCET
| VV |  | " pre reprofilačné úpravy " | [14 empty] | VV | 2 | 1 | True | 0 | ROZPOCET
| VV |  | " steny " | [14 empty] | VV | 2 | 1 | True | 0 | ROZPOCET
| VV |  | " opory " | [14 empty] | VV | 2 | 1 | True | 0 | ROZPOCET
| VV |  | 0,5*7,8*2 |  | 7.8 | [12 empty] | VV | 2 | 2 | True | 0 | ROZPOCET
| VV |  | " podhľad " 3,0*7,8 |  | 23.4 | [12 empty] | VV | 2 | 2 | True | 0 | ROZPOCET
| VV |  | Súčet |  | 73.685 | [12 empty] | VV | 2 | 4 | True | 1 | ROZPOCET
66 | K | 622661221.S | Náter betónu mosta epoxidový disperzný 2x ochranný nepružný OS-B | m2 | 20.651 |  | 0 |  |  | znížená |  | 0 | 0.00082 | 0.016934 | 0 | 0 | 4 | K | 2 |  |  |  | ROZPOCET | 0 | 0 | 0 | 0 | 0 | 2 | 0 | 4 | 797999808
| VV |  | " ochrana proti soliam = rímsy " | [14 empty] | VV | 2 | 1 | True | 0 | ROZPOCET
| VV |  | (0,15+0,8+0,22)*(9,35+8,3) |  | 20.651 | [12 empty] | VV | 2 | 2 | True | 0 | ROZPOCET
| VV |  | Súčet |  | 20.651 | [12 empty] | VV | 2 | 4 | True | 1 | ROZPOCET
67 | K | 622661336.S | Zjednocujúci náter betónových konštrukcií na báze cementov | m2 | 41.163 |  | 0 |  |  | znížená |  | 0 | 0.000215 | 0.00885 | 0 | 0 | 4 | K | 2 |  |  |  | ROZPOCET | 0 | 0 | 0 | 0 | 0 | 2 | 0 | 4 | 1681866503
| VV |  | " ochranný a zjednocujúci náter " | [14 empty] | VV | 2 | 1 | True | 0 | ROZPOCET
| VV |  | " podhľad " 3,0*7,8+4,0*0,55 |  | 25.6 | [12 empty] | VV | 2 | 2 | True | 0 | ROZPOCET
| VV |  | " steny " | [14 empty] | VV | 2 | 1 | True | 0 | ROZPOCET
| VV |  | "NK " 4,0*0,75*2 |  | 6 | [12 empty] | VV | 2 | 2 | True | 0 | ROZPOCET
| VV |  | " opory " 0,5*7,8*2 |  | 7.8 | [12 empty] | VV | 2 | 2 | True | 0 | ROZPOCET
| VV |  | " krídla " 0,75*(2,0+2,7)*0,5 |  | 1.763 | [12 empty] | VV | 2 | 2 | True | 0 | ROZPOCET
| VV |  | Súčet |  | 41.163 | [12 empty] | VV | 2 | 4 | True | 1 | ROZPOCET
68 | K | 627458111.S | Škárovanie maltou MCS, muriva z lomového kameňa s vyčistením škár, pri hĺbky škár do 70 mm | m2 | 15.86 |  | 0 |  |  | znížená |  | 0 | 0.01953 | 0.30975 | 0 | 0 | 4 | K | 2 |  |  |  | ROZPOCET | 0 | 0 | 0 | 0 | 0 | 2 | 0 | 4 | -820899074
| VV |  | " oprava škárovania kamenných opôr a krídiel " 0,8*7,8*2+1,3*1,3*0,5*2*2 |  | 15.86 | [12 empty] | VV | 2 | 2 | True | 1 | ROZPOCET
69 | K | 627471132.S | Reprofilácia podhľadov sanačnou maltou, 1 vrstva hr. 20 mm | m2 | 16.38 |  | 0 |  |  | znížená |  | 0 | 0.04365 | 0.71499 | 0 | 0 | 4 | K | 2 |  |  |  | ROZPOCET | 0 | 0 | 0 | 0 | 0 | 2 | 0 | 4 | 1682178470
| VV |  | " podhľad " 3,0*7,8*0,7 |  | 16.38 | [12 empty] | VV | 2 | 2 | True | 1 | ROZPOCET
70 | K | 627471134.S | Reprofilácia podhľadov sanačnou maltou, 2 vrstvy hr. 50 mm | m2 | 7.02 |  | 0 |  |  | znížená |  | 0 | 0.09435 | 0.66234 | 0 | 0 | 4 | K | 2 |  |  |  | ROZPOCET | 0 | 0 | 0 | 0 | 0 | 2 | 0 | 4 | -1515562688
| VV |  | " podhľad " 3,0*7,8*0,3 |  | 7.02 | [12 empty] | VV | 2 | 2 | True | 1 | ROZPOCET
71 | K | 627471152.S | Reprofilácia stien sanačnou maltou, 1 vrstva hr. 20 mm | m2 | 5.46 |  | 0 |  |  | znížená |  | 0 | 0.041351 | 0.22578 | 0 | 0 | 4 | K | 2 |  |  |  | ROZPOCET | 0 | 0 | 0 | 0 | 0 | 2 | 0 | 4 | -2007044339
| VV |  | " steny " | [14 empty] | VV | 2 | 1 | True | 0 | ROZPOCET
| VV |  | " opory " | [14 empty] | VV | 2 | 1 | True | 0 | ROZPOCET
| VV |  | 0,5*7,8*2*0,7 |  | 5.46 | [12 empty] | VV | 2 | 2 | True | 0 | ROZPOCET
| VV |  | Súčet |  | 5.46 | [12 empty] | VV | 2 | 4 | True | 1 | ROZPOCET
72 | K | 627471154.S | Reprofilácia stien sanačnou maltou, 2 vrstvy hr. 50 mm | m2 | 2.34 |  | 0 |  |  | znížená |  | 0 | 0.09435 | 0.22078 | 0 | 0 | 4 | K | 2 |  |  |  | ROZPOCET | 0 | 0 | 0 | 0 | 0 | 2 | 0 | 4 | -751022498
| VV |  | " steny " | [14 empty] | VV | 2 | 1 | True | 0 | ROZPOCET
| VV |  | " opory " | [14 empty] | VV | 2 | 1 | True | 0 | ROZPOCET
| VV |  | 0,5*7,8*2*0,3 |  | 2.34 | [12 empty] | VV | 2 | 2 | True | 0 | ROZPOCET
| VV |  | Súčet |  | 2.34 | [12 empty] | VV | 2 | 4 | True | 1 | ROZPOCET
73 | K | 627471431.S | Ochrana výstuže podhľadu zo sanačnej malty, 1 vrstva hr. 1 mm | m2 | 3.51 |  | 0 |  |  | znížená |  | 0 | 0.00218 | 0.0076518 | 0 | 0 | 4 | K | 2 |  |  |  | ROZPOCET | 0 | 0 | 0 | 0 | 0 | 2 | 0 | 4 | -2146378996
| VV |  | " podhľad " 3,0*7,8*0,15 |  | 3.51 | [12 empty] | VV | 2 | 2 | True | 1 | ROZPOCET
74 | K | 627471451.S | Ochrana výstuže stien zo sanačnej malty, 1 vrstva hr. 1 mm | m2 | 1.17 |  | 0 |  |  | znížená |  | 0 | 0.002063 | 0.0024137 | 0 | 0 | 4 | K | 2 |  |  |  | ROZPOCET | 0 | 0 | 0 | 0 | 0 | 2 | 0 | 4 | -1762581501
| VV |  | " steny " | [14 empty] | VV | 2 | 1 | True | 0 | ROZPOCET
| VV |  | " opory " | [14 empty] | VV | 2 | 1 | True | 0 | ROZPOCET
| VV |  | 0,5*7,8*2*0,15 |  | 1.17 | [12 empty] | VV | 2 | 2 | True | 0 | ROZPOCET
| VV |  | Súčet |  | 1.17 | [12 empty] | VV | 2 | 4 | True | 1 | ROZPOCET
| D | 8 | Rúrové vedenie |  |  |  | 0 |  |  |  |  | 0 |  | 2.5271 |  | 0 | 1 | D | 1 |  |  |  | ROZPOCET | [6 empty] | 0
75 | K | 871238111.S | Ukladanie drenážneho potrubia do pripravenej ryhy z tvrdého PVC priemeru nad 150 do 200 mm | m | 17 |  | 0 |  |  | znížená |  | 0 | 0 | 0 | 0 | 0 | 4 | K | 2 |  |  |  | ROZPOCET | 0 | 0 | 0 | 0 | 0 | 2 | 0 | 4 | 329814908
| VV |  | "za oporami " 8,5*2 |  | 17 | [12 empty] | VV | 2 | 2 | True | 0 | ROZPOCET
76 | M | 286110015200.S | Flexibilná drenážna PVC-U rúra DN 160, perforovaná | m | 17 |  | 0 |  |  | znížená |  | 0 | 0.00098 | 0.01666 | 0 | 0 | 8 | M | 2 |  |  |  | ROZPOCET | 0 | 0 | 0 | 0 | 0 | 2 | 0 | 4 | -952963151
77 | K | 899621112.S | Obetónovanie drenážneho potrubia pr. bet. triedy C 8/10 hr. do 150 mm, rúr DN 100-160 | m | 13 |  | 0 |  |  | znížená |  | 0 | 0.18732 | 2.4352 | 0 | 0 | 4 | K | 2 |  |  |  | ROZPOCET | 0 | 0 | 0 | 0 | 0 | 2 | 0 | 4 | -1280774639
| VV |  | "za oporami " 6,5*2 |  | 13 | [12 empty] | VV | 2 | 2 | True | 1 | ROZPOCET
78 | K | 8999121011 | Montáž oceľových chráničiek D 120x7 | m | 4 |  | 0 |  |  | znížená |  | 0 | 0.00033 | 0.00132 | 0 | 0 | 4 | K | 2 |  |  |  | ROZPOCET | 0 | 0 | 0 | 0 | 0 | 2 | 0 | 4 | 37378560
| VV |  | " pre vyustenie drenážnej rúrky " 1,0*2*2 |  | 4 | [12 empty] | VV | 2 | 2 | True | 1 | ROZPOCET
79 | M | 1413089600 | Rúrka hladká kruhová bezošvá D 114 mm, hrúbka steny 7,0mm ozn.11 353.0. | m | 4 |  | 0 |  |  | znížená |  | 0 | 0.01847 | 0.07388 | 0 | 0 | 8 | M | 2 |  |  |  | ROZPOCET | 0 | 0 | 0 | 0 | 0 | 2 | 0 | 4 | -991064977
| D | 9 | Ostatné konštrukcie a práce-búranie |  |  |  | 0 |  |  |  |  | 0 |  | 5.9791 |  | 58.5207 | 1 | D | 1 |  |  |  | ROZPOCET | [6 empty] | 0
80 | K | 914001101 | Dočasné dopravné značenie - prenosné | kpl | 1 |  | 0 |  |  | znížená |  | 0 | 0.22684 | 0.22684 | 0 | 0 | 4 | K | 2 |  |  |  | ROZPOCET | 0 | 0 | 0 | 0 | 0 | 2 | 0 | 4 | 122305362
| VV |  | " montáž , použitie a prenájom , demontáž , vrátane betónových zvodidiel " 1 |  | 1 | [12 empty] | VV | 2 | 2 | True | 1 | ROZPOCET
81 | K | 914112111.S | Tabuľka s označením evidenčného čísla mostu | ks | 2 |  | 0 |  |  | znížená |  | 0 | 0.077673 | 0.15535 | 0 | 0 | 4 | K | 2 |  |  |  | ROZPOCET | 0 | 0 | 0 | 0 | 0 | 2 | 0 | 4 | -58469914
82 | K | 916362112.S | Osadenie cestného obrubníka betónového stojatého do lôžka z betónu prostého tr. C 16/20 s bočnou oporou | m | 6 |  | 0 |  |  | znížená |  | 0 | 0.15113 | 0.90678 | 0 | 0 | 4 | K | 2 |  |  |  | ROZPOCET | 0 | 0 | 0 | 0 | 0 | 2 | 0 | 4 | 1183605873
| VV |  | " opevnenie za rímsou " 1,5*2*2 |  | 6 | [12 empty] | VV | 2 | 2 | True | 1 | ROZPOCET
83 | M | 592170002200.S | Obrubník cestný, lxšxv 1000x150x260 mm, skosenie 120/40 mm | ks | 5.272 |  | 0 |  |  | znížená |  | 0 | 0.085 | 0.44812 | 0 | 0 | 8 | M | 2 |  |  |  | ROZPOCET | 0 | 0 | 0 | 0 | 0 | 2 | 0 | 4 | -292824040
| VV |  | 5,22 |  | 5.22 | [12 empty] | VV | 2 | 2 | True | 1 | ROZPOCET
| VV |  | 5,22*1,01 'Přepočítané koeficientom množstva |  | 5.272 | [12 empty] | VV | 2 | 2 | False | 1 | ROZPOCET
84 | K | 917862112.S | Osadenie chodník. obrubníka betónového stojatého do lôžka z betónu prosteho tr. C 16/20 s bočnou oporou | m | 20.3 |  | 0 |  |  | znížená |  | 0 | 0.12662 | 2.5704 | 0 | 0 | 4 | K | 2 |  |  |  | ROZPOCET | 0 | 0 | 0 | 0 | 0 | 2 | 0 | 4 | 719721931
| VV |  | " opevnenie za rímsou " (1,0+1,5)*2+(1,15+1,5)*2 |  | 10.3 | [12 empty] | VV | 2 | 2 | True | 0 | ROZPOCET
| VV |  | " opevnenie za krídlom " 2,0*2*2+0,5*4 |  | 10 | [12 empty] | VV | 2 | 2 | True | 0 | ROZPOCET
| VV |  | Súčet |  | 20.3 | [12 empty] | VV | 2 | 4 | True | 1 | ROZPOCET
85 | M | 592170001800.S | Obrubník parkový, lxšxv 1000x50x200 mm, prírodný | ks | 20.503 |  | 0 |  |  | znížená |  | 0 | 0.023 | 0.47157 | 0 | 0 | 8 | M | 2 |  |  |  | ROZPOCET | 0 | 0 | 0 | 0 | 0 | 2 | 0 | 4 | 1517136464
| VV |  | 20,3*1,01 'Přepočítané koeficientom množstva |  | 20.503 | [12 empty] | VV | 2 | 2 | False | 1 | ROZPOCET
86 | K | 919723210 | Pružná asfaltová zalievka s predtesnením | m | 37.85 |  | 0 |  |  | znížená |  | 0 | 2e-05 | 0.000757 | 0 | 0 | 4 | K | 2 |  |  |  | ROZPOCET | 0 | 0 | 0 | 0 | 0 | 2 | 0 | 4 | 1874984240
| VV |  | "okolo rims-most" 9,35+8,3+1,5*2*2 |  | 23.65 | [12 empty] | VV | 2 | 2 | True | 0 | ROZPOCET
| VV |  | " nad ozubom " 7,1*2 |  | 14.2 | [12 empty] | VV | 2 | 2 | True | 0 | ROZPOCET
| VV |  | Súčet |  | 37.85 | [12 empty] | VV | 2 | 4 | True | 1 | ROZPOCET
87 | K | 931941111 | Osadenie mostného oceľ. krycieho plechu do trvalo pružnej zálievky | m | 14.2 |  | 0 |  |  | znížená |  | 0 | 0.0028566 | 0.040564 | 0 | 0 | 4 | K | 2 |  |  |  | ROZPOCET | 0 | 0 | 0 | 0 | 0 | 2 | 0 | 4 | -1505516478
| VV |  | 7,1*2 |  | 14.2 | [12 empty] | VV | 2 | 2 | True | 1 | ROZPOCET
88 | M | 133340000101 | Tyč oceľová T 160x50x10 mm, ozn. 11 373 | t | 0.251 |  | 0 |  |  | znížená |  | 0 | 1 | 0.251 | 0 | 0 | 8 | M | 2 |  |  |  | ROZPOCET | 0 | 0 | 0 | 0 | 0 | 2 | 0 | 4 | 429950864
| VV |  | 7,1*2*(12,57+3,93)*0,001*1,07 |  | 0.251 | [12 empty] | VV | 2 | 2 | True | 1 | ROZPOCET
89 | K | 931992121.S | Výplň dilatačných škár z extrudovaného polystyrénu hr. 20 mm | m2 | 17.756 |  | 0 |  |  | znížená |  | 0 | 0.00063 | 0.011186 | 0 | 0 | 4 | K | 2 |  |  |  | ROZPOCET | 0 | 0 | 0 | 0 | 0 | 2 | 0 | 4 | -1440523805
| VV |  | " polystyrén 20 mm " | [14 empty] | VV | 2 | 1 | True | 0 | ROZPOCET
| VV |  | " rímsy " 0,23*0,8*2*2 |  | 0.736 | [12 empty] | VV | 2 | 2 | True | 0 | ROZPOCET
| VV |  | " medzi oporou a ozubom " 6,7*0,15*2 |  | 2.01 | [12 empty] | VV | 2 | 2 | True | 0 | ROZPOCET
| VV |  | " medzi krídlom a priečnikom " | [14 empty] | VV | 2 | 1 | True | 0 | ROZPOCET
| VV |  | 0,75*0,5*2+0,65*0,45*2+0,75*0,63*2 |  | 2.28 | [12 empty] | VV | 2 | 2 | True | 0 | ROZPOCET
| VV |  | " medzi ozubom a prechodovým klinom z medzerovitého betónu " | [14 empty] | VV | 2 | 1 | True | 0 | ROZPOCET
| VV |  | 0,95*6,7*2 |  | 12.73 | [12 empty] | VV | 2 | 2 | True | 0 | ROZPOCET
| VV |  | Súčet |  | 17.756 | [12 empty] | VV | 2 | 4 | True | 1 | ROZPOCET
90 | K | 931994142.S | Tesnenie dilatačnej škáry betónovej konštrukcia polyuretanovým tmelom do pl. 4,0 cm2 | m | 3 |  | 0 |  |  | znížená |  | 0 | 0.000464 | 0.001392 | 0 | 0 | 4 | K | 2 |  |  |  | ROZPOCET | 0 | 0 | 0 | 0 | 0 | 2 | 0 | 4 | 935052790
| VV |  | " medzi krídlom a priečnikom " 0,75*2*2 |  | 3 | [12 empty] | VV | 2 | 2 | True | 0 | ROZPOCET
| VV |  | Súčet |  | 3 | [12 empty] | VV | 2 | 4 | True | 1 | ROZPOCET
91 | K | 931994151.S | Tesnenie škáry betónovej konštrukcia škárovým profilom prierezu 20/20 mm | m | 26.65 |  | 0 |  |  | znížená |  | 0 | 1.1e-05 | 0.00029315 | 0 | 0 | 4 | K | 2 |  |  |  | ROZPOCET | 0 | 0 | 0 | 0 | 0 | 2 | 0 | 4 | 517638936
| VV |  | "tesnenie medzi cestou a rímsou " 9,35+8,3+1,5*2*2 |  | 23.65 | [12 empty] | VV | 2 | 2 | True | 0 | ROZPOCET
| VV |  | " medzi krídlom a priečnikom " 0,75*2*2 |  | 3 | [12 empty] | VV | 2 | 2 | True | 0 | ROZPOCET
| VV |  | Súčet |  | 26.65 | [12 empty] | VV | 2 | 4 | True | 1 | ROZPOCET
92 | K | 938902031.S | Otryskanie degradovaného betónu vodou do 20 mm, -0,02200t | m2 | 21.84 |  | 0 |  |  | znížená |  | 0 | 0 | 0 | 0.022 | 0.48048 | 4 | K | 2 |  |  |  | ROZPOCET | 0 | 0 | 0 | 0 | 0 | 2 | 0 | 4 | 2088008122
| VV |  | " podhľad " 3,0*7,8*0,7 |  | 16.38 | [12 empty] | VV | 2 | 2 | True | 0 | ROZPOCET
| VV |  | " steny " | [14 empty] | VV | 2 | 1 | True | 0 | ROZPOCET
| VV |  | " opory " | [14 empty] | VV | 2 | 1 | True | 0 | ROZPOCET
| VV |  | 0,5*7,8*2*0,7 |  | 5.46 | [12 empty] | VV | 2 | 2 | True | 0 | ROZPOCET
| VV |  | Súčet |  | 21.84 | [12 empty] | VV | 2 | 4 | True | 1 | ROZPOCET
93 | K | 938902032.S | Otryskanie degradovaného betónu vodou do 50 mm, -0,05500t | m2 | 9.36 |  | 0 |  |  | znížená |  | 0 | 0 | 0 | 0.055 | 0.5148 | 4 | K | 2 |  |  |  | ROZPOCET | 0 | 0 | 0 | 0 | 0 | 2 | 0 | 4 | 2106267969
| VV |  | " podhľad " 3,0*7,8*0,3 |  | 7.02 | [12 empty] | VV | 2 | 2 | True | 0 | ROZPOCET
| VV |  | " steny " | [14 empty] | VV | 2 | 1 | True | 0 | ROZPOCET
| VV |  | " opory " | [14 empty] | VV | 2 | 1 | True | 0 | ROZPOCET
| VV |  | 0,5*7,8*2*0,3 |  | 2.34 | [12 empty] | VV | 2 | 2 | True | 0 | ROZPOCET
| VV |  | Súčet |  | 9.36 | [12 empty] | VV | 2 | 4 | True | 1 | ROZPOCET
94 | K | 938902051.S | Očistenie povrchu betónových konštrukcií otryskaním - pod izoláciu | m2 | 52.01 |  | 0 |  |  | znížená |  | 0 | 0 | 0 | 0 | 0 | 4 | K | 2 |  |  |  | ROZPOCET | 0 | 0 | 0 | 0 | 0 | 2 | 0 | 4 | -492321813
| VV |  | " betónová doska - obrokovanie pod pečatenie " 4,7*8,3 |  | 39.01 | [12 empty] | VV | 2 | 2 | True | 0 | ROZPOCET
| VV |  | " ozuby " 1,0*6,5*2 |  | 13 | [12 empty] | VV | 2 | 2 | True | 0 | ROZPOCET
| VV |  | Súčet |  | 52.01 | [12 empty] | VV | 2 | 4 | False | 1 | ROZPOCET
95 | K | 938902311.S | Čistenie betónového podkladu vysokotlakovým vodným lúčom do hrúbky 5 mm - stropov | m2 | 25.6 |  | 0 |  |  | znížená |  | 0 | 0 | 0 | 0 | 0 | 4 | K | 2 |  |  |  | ROZPOCET | 0 | 0 | 0 | 0 | 0 | 2 | 0 | 4 | 1221195200
| VV |  | " podhľad " 3,0*7,8 |  | 23.4 | [12 empty] | VV | 2 | 2 | True | 0 | ROZPOCET
| VV |  | " NK " 4,0*0,55 |  | 2.2 | [12 empty] | VV | 2 | 2 | True | 0 | ROZPOCET
| VV |  | Súčet |  | 25.6 | [12 empty] | VV | 2 | 4 | True | 1 | ROZPOCET
96 | K | 938902312.S | Čistenie betónového podkladu vysokotlakovým vodným lúčom do hrúbky 5 mm - stien | m2 | 15.563 |  | 0 |  |  | znížená |  | 0 | 0 | 0 | 0 | 0 | 4 | K | 2 |  |  |  | ROZPOCET | 0 | 0 | 0 | 0 | 0 | 2 | 0 | 4 | 573683860
| VV |  | " steny " | [14 empty] | VV | 2 | 1 | True | 0 | ROZPOCET
| VV |  | "NK " 4,0*0,75*2 |  | 6 | [12 empty] | VV | 2 | 2 | True | 0 | ROZPOCET
| VV |  | " opory " 0,5*7,8*2 |  | 7.8 | [12 empty] | VV | 2 | 2 | True | 0 | ROZPOCET
| VV |  | " krídla " 0,75*(2,0+2,7)*0,5 |  | 1.763 | [12 empty] | VV | 2 | 2 | True | 0 | ROZPOCET
| VV |  | Súčet |  | 15.563 | [12 empty] | VV | 2 | 4 | True | 1 | ROZPOCET
97 | K | 938902313.S | Čistenie betónového podkladu vysokotlakovým vodným lúčom do hrúbky 5 mm - podláh | m2 | 41.46 |  | 0 |  |  | znížená |  | 0 | 0 | 0 | 0 | 0 | 4 | K | 2 |  |  |  | ROZPOCET | 0 | 0 | 0 | 0 | 0 | 2 | 0 | 4 | 2025535066
| VV |  | " nadbetónovanie krídiel " 0,8*(2,7*2+2,25*2) |  | 7.92 | [12 empty] | VV | 2 | 2 | True | 0 | ROZPOCET
| VV |  | " NK po odbúraní nadbetonávky " 3,7*7,8 |  | 28.86 | [12 empty] | VV | 2 | 2 | True | 0 | ROZPOCET
| VV |  | " po odbúraní záverných múrikov " 0,3*7,8*2 |  | 4.68 | [12 empty] | VV | 2 | 2 | True | 0 | ROZPOCET
| VV |  | Súčet |  | 41.46 | [12 empty] | VV | 2 | 4 | True | 1 | ROZPOCET
98 | K | 944941101.S | Ochranné zábradlie na vonkajších voľných stranách objektov odklonené od zvislice do 15 st. | m | 30 |  | 0 |  |  | znížená |  | 0 | 0.027144 | 0.81433 | 0 | 0 | 4 | K | 2 |  |  |  | ROZPOCET | 0 | 0 | 0 | 0 | 0 | 2 | 0 | 4 | 489626752
| VV |  | 15*2 |  | 30 | [12 empty] | VV | 2 | 2 | True | 1 | ROZPOCET
99 | K | 959941123.S | Chemická kotva s kotevným svorníkom tesnená chemickou ampulkou do betónu, ŽB, kameňa, s vyvŕtaním otvoru M12/95/220 mm | ks | 40 |  | 0 |  |  | znížená |  | 0 | 0.00020495 | 0.008198 | 0 | 0 | 4 | K | 2 |  |  |  | ROZPOCET | 0 | 0 | 0 | 0 | 0 | 2 | 0 | 4 | 1730478854
| VV |  | "zabradlie " 4*(5+5) |  | 40 | [12 empty] | VV | 2 | 2 | True | 1 | ROZPOCET
100 | K | 959941151.S | Chemická kotva s kotevným svorníkom tesnená chemickou ampulkou do betónu, ŽB, kameňa, s vyvŕtaním otvoru M24/15/260 mm | ks | 12 |  | 0 |  |  | znížená |  | 0 | 0.0011619 | 0.013943 | 0 | 0 | 4 | K | 2 |  |  |  | ROZPOCET | 0 | 0 | 0 | 0 | 0 | 2 | 0 | 4 | -330572304
| VV |  | " kotvenie rímsy - lepená kotva 24/200 mm " 6+6 |  | 12 | [12 empty] | VV | 2 | 2 | True | 1 | ROZPOCET
101 | K | 961051111.S | Búranie mostných základov, muriva a pilierov alebo nosných konštrukcií zo železobetónu, -2,40000t | m3 | 23.444 |  | 0 |  |  | znížená |  | 0 | 0.0017263 | 0.040471 | 2.4 | 56.2656 | 4 | K | 2 |  |  |  | ROZPOCET | 0 | 0 | 0 | 0 | 0 | 2 | 0 | 4 | 1638803825
| VV |  | " odbúranie krídiel " 0,8*0,75*(2,7*2+2*2) |  | 5.64 | [12 empty] | VV | 2 | 2 | True | 0 | ROZPOCET
| VV |  | " ŽB mostná NK s nadbetonávkou " 8,0*4,3*0,4 |  | 13.76 | [12 empty] | VV | 2 | 2 | True | 0 | ROZPOCET
| VV |  | " ŽB rímsy " 0,3*0,4*(9,35+8,35) |  | 2.124 | [12 empty] | VV | 2 | 2 | True | 0 | ROZPOCET
| VV |  | " ŽB záverný múrik " 0,3*0,4*8,0*2 |  | 1.92 | [12 empty] | VV | 2 | 2 | True | 0 | ROZPOCET
| VV |  | Súčet |  | 23.444 | [12 empty] | VV | 2 | 4 | True | 1 | ROZPOCET
102 | K | 966076141.S | Odstránenie zvodidlového zábradlia alebo ich častí na mostoch betónových v celku, -0,05400t | m | 17.7 |  | 0 |  |  | znížená |  | 0 | 0.0003 | 0.00531 | 0.054 | 0.9558 | 4 | K | 2 |  |  |  | ROZPOCET | 0 | 0 | 0 | 0 | 0 | 2 | 0 | 4 | 1990119729
| VV |  | 8,3+9,4 |  | 17.7 | [12 empty] | VV | 2 | 2 | True | 1 | ROZPOCET
103 | K | 971056019.S | Jadrové vrty diamantovými korunkami do D 225 mm do stien - železobetónových -0,00095t | cm | 320 |  | 0 |  |  | znížená |  | 0 | 3.9508e-05 | 0.012642 | 0.00095 | 0.304 | 4 | K | 2 |  |  |  | ROZPOCET | 0 | 0 | 0 | 0 | 0 | 2 | 0 | 4 | 703040556
| VV |  | " otvory pre chráničky v krídlach na vyvedenie drenáže " 80*2*2 |  | 320 | [12 empty] | VV | 2 | 2 | True | 1 | ROZPOCET
104 | K | 979082113.S | Vodorovná doprava sutiny, so zložením a hrubým urovnaním, na vzdialenosť do 1000 m | t | 150.306 |  | 0 |  |  | znížená |  | 0 | 0 | 0 | 0 | 0 | 4 | K | 2 |  |  |  | ROZPOCET | 0 | 0 | 0 | 0 | 0 | 2 | 0 | 4 | -676715685
| VV |  | " na skládku investora pre ďalšie využitie " | [14 empty] | VV | 2 | 1 | True | 0 | ROZPOCET
| VV |  | "frez. asf. " | [14 empty] | VV | 2 | 1 | True | 0 | ROZPOCET
| VV |  | " vozovkové vrstvy mosta " 7,1*4,7*0,508 |  | 16.952 | [12 empty] | VV | 2 | 2 | True | 0 | ROZPOCET
| VV |  | "napojenia mosta na vozovku " 7,1*5,0*2*0,508 |  | 36.068 | [12 empty] | VV | 2 | 2 | True | 0 | ROZPOCET
| VV |  | " zvodidlá " (8,3+9,4)*0,054 |  | 0.956 | [12 empty] | VV | 2 | 2 | True | 0 | ROZPOCET
| VV |  | Medzisúčet |  | 53.976 | [12 empty] | VV | 2 | 3 | True | 0 | ROZPOCET
| VV |  | " na riadenú skládku odpadov " | [14 empty] | VV | 2 | 1 | True | 0 | ROZPOCET
| VV |  | " podklad z kameniva " | [14 empty] | VV | 2 | 1 | True | 0 | ROZPOCET
| VV |  | "napojenia mosta na vozovku " 7,1*5,0*2*0,56 |  | 39.76 | [12 empty] | VV | 2 | 2 | True | 0 | ROZPOCET
| VV |  | Medzisúčet |  | 39.76 | [12 empty] | VV | 2 | 3 | True | 0 | ROZPOCET
| VV |  | " odbúranie krídiel " 0,8*0,75*(2,7*2+2*2)*2,4 |  | 13.536 | [12 empty] | VV | 2 | 2 | True | 0 | ROZPOCET
| VV |  | " ŽB mostná NK s nadbetonávkou " 8,0*4,3*0,4*2,4 |  | 33.024 | [12 empty] | VV | 2 | 2 | True | 0 | ROZPOCET
| VV |  | " ŽB rímsy " 0,3*0,4*(9,35+8,35)*2,4 |  | 5.098 | [12 empty] | VV | 2 | 2 | True | 0 | ROZPOCET
| VV |  | " ŽB záverný múrik " 0,3*0,4*8,0*2*2,4 |  | 4.608 | [12 empty] | VV | 2 | 2 | True | 0 | ROZPOCET
| VV |  | " otvory pre chráničky v krídlach na vyvedenie drenáže " 80*2*2*0,00095 |  | 0.304 | [12 empty] | VV | 2 | 2 | True | 0 | ROZPOCET
| VV |  | Medzisúčet |  | 56.57 | [12 empty] | VV | 2 | 3 | True | 0 | ROZPOCET
| VV |  | Súčet |  | 150.306 | [12 empty] | VV | 2 | 4 | True | 1 | ROZPOCET
105 | K | 979082119.S | Príplatok k cene za každých ďalších i začatých 1000 m nad 1000 m pre vodorovnú dopravu sutiny | t | 1352.754 |  | 0 |  |  | znížená |  | 0 | 0 | 0 | 0 | 0 | 4 | K | 2 |  |  |  | ROZPOCET | 0 | 0 | 0 | 0 | 0 | 2 | 0 | 4 | -281342855
| VV |  | 150,306 |  | 150.306 | [12 empty] | VV | 2 | 2 | True | 1 | ROZPOCET
| VV |  | 150,306*9 'Přepočítané koeficientom množstva |  | 1352.754 | [12 empty] | VV | 2 | 2 | False | 1 | ROZPOCET
106 | K | 979089012.S | Poplatok za skladovanie - betón, tehly, dlaždice (17 01) ostatné | t | 96.33 |  | 0 |  |  | znížená |  | 0 | 0 | 0 | 0 | 0 | 4 | K | 2 |  |  |  | ROZPOCET | 0 | 0 | 0 | 0 | 0 | 2 | 0 | 4 | 963054796
| VV |  | " podklad z kameniva " | [14 empty] | VV | 2 | 1 | True | 0 | ROZPOCET
| VV |  | "napojenia mosta na vozovku " 7,1*5,0*2*0,56 |  | 39.76 | [12 empty] | VV | 2 | 2 | True | 0 | ROZPOCET
| VV |  | " odbúranie krídiel " 0,8*0,75*(2,7*2+2*2)*2,4 |  | 13.536 | [12 empty] | VV | 2 | 2 | True | 0 | ROZPOCET
| VV |  | " ŽB mostná NK s nadbetonávkou " 8,0*4,3*0,4*2,4 |  | 33.024 | [12 empty] | VV | 2 | 2 | True | 0 | ROZPOCET
| VV |  | " ŽB rímsy " 0,3*0,4*(9,35+8,35)*2,4 |  | 5.098 | [12 empty] | VV | 2 | 2 | True | 0 | ROZPOCET
| VV |  | " ŽB záverný múrik " 0,3*0,4*8,0*2*2,4 |  | 4.608 | [12 empty] | VV | 2 | 2 | True | 0 | ROZPOCET
| VV |  | " otvory pre chráničky v krídlach na vyvedenie drenáže " 80*2*2*0,00095 |  | 0.304 | [12 empty] | VV | 2 | 2 | True | 0 | ROZPOCET
| VV |  | Súčet |  | 96.33 | [12 empty] | VV | 2 | 4 | True | 1 | ROZPOCET
| D | 99 | Presun hmôt HSV |  |  |  | 0 |  |  |  |  | 0 |  | 0 |  | 0 | 1 | D | 1 |  |  |  | ROZPOCET | [6 empty] | 0
107 | K | 998212111.S | Presun hmôt pre mosty murované, monolitické,betónové,kovové,výšky mosta do 20 m | t | 515.124 |  | 0 |  |  | znížená |  | 0 | 0 | 0 | 0 | 0 | 4 | K | 2 |  |  |  | ROZPOCET | 0 | 0 | 0 | 0 | 0 | 2 | 0 | 4 | -2078976827
| D | PSV | Práce a dodávky PSV |  |  |  | 0 |  |  |  |  | 0 |  | 0.85915 |  | 0 | 2 | D | 0 |  |  |  | ROZPOCET | [6 empty] | 0
| D | 711 | Izolácie proti vode a vlhkosti |  |  |  | 0 |  |  |  |  | 0 |  | 0.85915 |  | 0 | 2 | D | 1 |  |  |  | ROZPOCET | [6 empty] | 0
108 | K | 711111001.S | Zhotovenie izolácie proti zemnej vlhkosti vodorovná náterom penetračným za studena | m2 | 3.24 |  | 0 |  |  | znížená |  | 0 | 0 | 0 | 0 | 0 | 16 | K | 2 |  |  |  | ROZPOCET | 0 | 0 | 0 | 0 | 0 | 2 | 0 | 16 | 1251338525
| VV |  | " nadbetónovanie krídiel " | [14 empty] | VV | 2 | 1 | True | 0 | ROZPOCET
| VV |  | 2,7*2*0,6 |  | 3.24 | [12 empty] | VV | 2 | 2 | True | 1 | ROZPOCET
109 | M | 246170000900.S | Lak asfaltový penetračný | t | 0.001 |  | 0 |  |  | znížená |  | 0 | 1 | 0.001 | 0 | 0 | 32 | M | 2 |  |  |  | ROZPOCET | 0 | 0 | 0 | 0 | 0 | 2 | 0 | 16 | -1192888409
| VV |  | 3,24*0,0003 'Přepočítané koeficientom množstva |  | 0.001 | [12 empty] | VV | 2 | 2 | False | 1 | ROZPOCET
110 | K | 711112001.S | Zhotovenie izolácie proti zemnej vlhkosti zvislá penetračným náterom za studena | m2 | 6.818 |  | 0 |  |  | znížená |  | 0 | 0 | 0 | 0 | 0 | 16 | K | 2 |  |  |  | ROZPOCET | 0 | 0 | 0 | 0 | 0 | 2 | 0 | 16 | 2147467969
| VV |  | " nadbetónovanie krídiel " 0,75*(2,0+2,7)*1,5+0,65*0,45*2+0,75*0,63*2 |  | 6.818 | [12 empty] | VV | 2 | 2 | True | 0 | ROZPOCET
| VV |  | Súčet |  | 6.818 | [12 empty] | VV | 2 | 4 | True | 1 | ROZPOCET
111 | M | 246170000900.S | Lak asfaltový penetračný | t | 0.002 |  | 0 |  |  | znížená |  | 0 | 1 | 0.002 | 0 | 0 | 32 | M | 2 |  |  |  | ROZPOCET | 0 | 0 | 0 | 0 | 0 | 2 | 0 | 16 | -823150389
| VV |  | 6,818*0,00035 'Přepočítané koeficientom množstva |  | 0.002 | [12 empty] | VV | 2 | 2 | False | 1 | ROZPOCET
112 | K | 711121131.S | Zhotovenie izolácie proti zemnej vlhkosti vodorovná asfaltovým náterom za tepla | m2 | 6.48 |  | 0 |  |  | znížená |  | 0 | 0.0002344 | 0.0015189 | 0 | 0 | 16 | K | 2 |  |  |  | ROZPOCET | 0 | 0 | 0 | 0 | 0 | 2 | 0 | 16 | 600711089
| VV |  | 3,24*2 |  | 6.48 | [12 empty] | VV | 2 | 2 | True | 1 | ROZPOCET
113 | M | 111620000500.S | Asfalt polofúkaný | t | 0.01 |  | 0 |  |  | znížená |  | 0 | 1 | 0.01 | 0 | 0 | 32 | M | 2 |  |  |  | ROZPOCET | 0 | 0 | 0 | 0 | 0 | 2 | 0 | 16 | -1493688846
| VV |  | 6,48*0,0015 'Přepočítané koeficientom množstva |  | 0.01 | [12 empty] | VV | 2 | 2 | False | 1 | ROZPOCET
114 | K | 711122131.S | Zhotovenie izolácie proti zemnej vlhkosti zvislá asfaltovým náterom za tepla | m2 | 13.636 |  | 0 |  |  | znížená |  | 0 | 0.0002626 | 0.0035808 | 0 | 0 | 16 | K | 2 |  |  |  | ROZPOCET | 0 | 0 | 0 | 0 | 0 | 2 | 0 | 16 | -720193086
| VV |  | 6,818*2 |  | 13.636 | [12 empty] | VV | 2 | 2 | True | 1 | ROZPOCET
115 | M | 111620000500.S | Asfalt polofúkaný | t | 0.023 |  | 0 |  |  | znížená |  | 0 | 1 | 0.023 | 0 | 0 | 32 | M | 2 |  |  |  | ROZPOCET | 0 | 0 | 0 | 0 | 0 | 2 | 0 | 16 | 313606634
| VV |  | 13,636*0,0017 'Přepočítané koeficientom množstva |  | 0.023 | [12 empty] | VV | 2 | 2 | False | 1 | ROZPOCET
116 | K | 711131101.S | Zhotovenie izolácie proti zemnej vlhkosti vodorovná AIP na sucho | m2 | 14.04 |  | 0 |  |  | znížená |  | 0 | 0 | 0 | 0 | 0 | 16 | K | 2 |  |  |  | ROZPOCET | 0 | 0 | 0 | 0 | 0 | 2 | 0 | 16 | 54606811
| VV |  | " na úložný prah " 0,3*7,8*3*2 |  | 14.04 | [12 empty] | VV | 2 | 2 | True | 1 | ROZPOCET
117 | M | 628310000700.S | Pás asfaltový s jemným posypom hr. 3,6 mm vystužený sklenenou rohožou | m2 | 16.146 |  | 0 |  |  | znížená |  | 0 | 0.0045 | 0.072657 | 0 | 0 | 32 | M | 2 |  |  |  | ROZPOCET | 0 | 0 | 0 | 0 | 0 | 2 | 0 | 16 | -461218741
| VV |  | 14,04*1,15 'Přepočítané koeficientom množstva |  | 16.146 | [12 empty] | VV | 2 | 2 | False | 1 | ROZPOCET
118 | K | 711170040.S | Vodorovná profilovaná fólia s integrovanou drenážnou textíliou | m2 | 39.3 |  | 0 |  |  | znížená |  | 0 | 0.000603 | 0.023698 | 0 | 0 | 16 | K | 2 |  |  |  | ROZPOCET | 0 | 0 | 0 | 0 | 0 | 2 | 0 | 16 | 1418958326
| VV |  | 3,0*6,55*2 |  | 39.3 | [12 empty] | VV | 2 | 2 | True | 1 | ROZPOCET
119 | K | 711170140.S | Zvislá profilovaná fólia s integrovanou drenážnou textíliou | m2 | 13.1 |  | 0 |  |  | znížená |  | 0 | 0.000853 | 0.011174 | 0 | 0 | 16 | K | 2 |  |  |  | ROZPOCET | 0 | 0 | 0 | 0 | 0 | 2 | 0 | 16 | -399425739
| VV |  | " Odvedenie vody z rubu opory " | [14 empty] | VV | 2 | 1 | True | 0 | ROZPOCET
| VV |  | 1,0*6,55*2 |  | 13.1 | [12 empty] | VV | 2 | 2 | True | 0 | ROZPOCET
| VV |  | Súčet |  | 13.1 | [12 empty] | VV | 2 | 4 | False | 1 | ROZPOCET
120 | K | 711311111.S | Zhotovenie izolácie kotviaco - impregnačného náteru z epoxidovej živice s posypom kremičitým pieskom cestných mostoviek | m2 | 52.01 |  | 0 |  |  | znížená |  | 0 | 0.0025 | 0.13003 | 0 | 0 | 16 | K | 2 |  |  |  | ROZPOCET | 0 | 0 | 0 | 0 | 0 | 2 | 0 | 16 | 1467213546
| VV |  | " pečatenie povrchu mostovky " | [14 empty] | VV | 2 | 1 | True | 0 | ROZPOCET
| VV |  | " betónová doska " 4,7*8,3 |  | 39.01 | [12 empty] | VV | 2 | 2 | True | 0 | ROZPOCET
| VV |  | " ozuby " 6,5*1,0*2 |  | 13 | [12 empty] | VV | 2 | 2 | True | 0 | ROZPOCET
| VV |  | Súčet |  | 52.01 | [12 empty] | VV | 2 | 4 | True | 1 | ROZPOCET
121 | M | 245610001300.S | 2-zložková nízkoviskózna epoxidová živica | kg | 26.005 |  | 0 |  |  | znížená |  | 0 | 0.001 | 0.026005 | 0 | 0 | 32 | M | 2 |  |  |  | ROZPOCET | 0 | 0 | 0 | 0 | 0 | 2 | 0 | 16 | 1233681666
| VV |  | 52,01*0,5 'Přepočítané koeficientom množstva |  | 26.005 | [12 empty] | VV | 2 | 2 | False | 1 | ROZPOCET
122 | K | 711341111.S | Zhotovenie izolácie NAIP pritavením cestných mostoviek | m2 | 61.41 |  | 0 |  |  | znížená |  | 0 | 0.00054226 | 0.0333 | 0 | 0 | 16 | K | 2 |  |  |  | ROZPOCET | 0 | 0 | 0 | 0 | 0 | 2 | 0 | 16 | -466984313
| VV |  | " betónová doska " 4,7*8,3 |  | 39.01 | [12 empty] | VV | 2 | 2 | True | 0 | ROZPOCET
| VV |  | " ozuby " 6,5*1,0*2 |  | 13 | [12 empty] | VV | 2 | 2 | True | 0 | ROZPOCET
| VV |  | " rímsy " 1,0*4,7*2 |  | 9.4 | [12 empty] | VV | 2 | 2 | True | 0 | ROZPOCET
| VV |  | Súčet |  | 61.41 | [12 empty] | VV | 2 | 4 | True | 1 | ROZPOCET
123 | M | 628340000100.S | Pás asfaltový SBS s bridličným posypom hr. 5,5 mm vystužený netkanou polyesterovou rohožou | m2 | 70.622 |  | 0 |  |  | znížená |  | 0 | 0.00738 | 0.52119 | 0 | 0 | 32 | M | 2 |  |  |  | ROZPOCET | 0 | 0 | 0 | 0 | 0 | 2 | 0 | 16 | 793370634
| VV |  | 61,41*1,15 'Přepočítané koeficientom množstva |  | 70.622 | [12 empty] | VV | 2 | 2 | False | 1 | ROZPOCET
124 | K | 998711201.S | Presun hmôt pre izoláciu proti vode v objektoch výšky do 6 m | % |  |  | 0 |  |  | znížená |  | 0 | 0 | 0 | 0 | 0 | 16 | K | 2 |  |  |  | ROZPOCET | 0 | 0 | 0 | 0 | 0 | 2 | 0 | 16 | -1029237050
| D | VRN | Vedľajšie rozpočtové náklady |  |  |  | 0 |  |  |  |  | 0 |  | 0 |  | 0 | 5 | D | 0 |  |  |  | ROZPOCET | [6 empty] | 0
125 | K | 000300016.S | Geodetické práce - vykonávané pred výstavbou určenie vytyčovacej siete, vytýčenie staveniska, staveb. objektu | eur | 1 |  | 0 |  |  | znížená |  | 0 | 0 | 0 | 0 | 0 | 1024 | K | 1 |  |  |  | ROZPOCET | 0 | 0 | 0 | 0 | 0 | 2 | 0 | 1024 | 1510587463
126 | K | 000300021.S | Geodetické práce - vykonávané v priebehu výstavby výškové merania | eur | 1 |  | 0 |  |  | znížená |  | 0 | 0 | 0 | 0 | 0 | 1024 | K | 1 |  |  |  | ROZPOCET | 0 | 0 | 0 | 0 | 0 | 2 | 0 | 1024 | -250438177
127 | K | 000300031.S | Geodetické práce - vykonávané po výstavbe zameranie skutočného vyhotovenia stavby | eur | 1 |  | 0 |  |  | znížená |  | 0 | 0 | 0 | 0 | 0 | 1024 | K | 1 |  |  |  | ROZPOCET | 0 | 0 | 0 | 0 | 0 | 2 | 0 | 1024 | -1740519722
128 | K | 000400021 | Projektové práce - stavebná časť (stavebné objekty vrátane ich technického vybavenia). náklady na vypracovanie dokumentácie na vyhotovenie prác ( DVP ) | eur | 1 |  | 0 |  |  | znížená |  | 0 | 0 | 0 | 0 | 0 | 1024 | K | 1 |  |  |  | ROZPOCET | 0 | 0 | 0 | 0 | 0 | 2 | 0 | 1024 | 1890438476
129 | K | 000400022.S | Projektové práce - stavebná časť (stavebné objekty vrátane ich technického vybavenia). náklady na dokumentáciu skutočného zhotovenia stavby | eur | 1 |  | 0 |  |  | znížená |  | 0 | 0 | 0 | 0 | 0 | 1024 | K | 1 |  |  |  | ROZPOCET | 0 | 0 | 0 | 0 | 0 | 2 | 0 | 1024 | 303044969
130 | K | 000400024 | Vypracovanie príslušnej dokumentácie mosta , lávky k preberaciemu konaniu a pre užívanie objektu | eur | 1 |  | 0 |  |  | znížená |  | 0 | 0 | 0 | 0 | 0 | 1024 | K | 1 |  |  |  | ROZPOCET | 0 | 0 | 0 | 0 | 0 | 2 | 0 | 1024 | -1641009360
| VV |  | " MZ vrátane hlavnej prehliadky mosta pred jeho spustením do prevádzky " 1 |  | 1 | [12 empty] | VV | 1 | 2 | True | 1 | ROZPOCET
131 | K | 000600025 | Zariadenie staveniska - zriadenie | eur | 1 |  | 0 |  |  | znížená |  | 0 | 0 | 0 | 0 | 0 | 1024 | K | 1 |  |  |  | ROZPOCET | 0 | 0 | 0 | 0 | 0 | 2 | 0 | 1024 | 1013749794
132 | K | 000600026 | Zariadenie staveniska - prevádzka | mes. | 5 |  | 0 |  |  | znížená |  | 0 | 0 | 0 | 0 | 0 | 1024 | K | 1 |  |  |  | ROZPOCET | 0 | 0 | 0 | 0 | 0 | 2 | 0 | 1024 | -1911181925
133 | K | 000600027 | Zariadenie staveniska - demontáž | eur | 1 |  | 0 |  |  | znížená |  | 0 | 0 | 0 | 0 | 0 | 1024 | K | 1 |  |  |  | ROZPOCET | 0 | 0 | 0 | 0 | 0 | 2 | 0 | 1024 | 1209606059

## 210-00 - 210-00 Most ev. ...
{82085f48-fca8-4c1c-b946-40e0a5ade635}
0
| KRYCÍ LIST ROZPOČTU | [7 empty] | v --- nižšie sa nachádzajú doplnkové a pomocné údaje k zostavám --- v | [8 empty] | False
Stavba:
Rekonštrukcia cesty a mostov II/512 hr. Trenčianskeho kraja - Veľké Pole - križ. II/428 Žarnovica , II. etapa
Objekt:
210-00 - 210-00 Most ev. č.512-15
| JKSO: |  |  |  |  | KS:
| Miesto: |  | Okres Žarnovica , k. ú. Veľké Pole |  |  | Dátum: | 28. 12. 2020
| Objednávateľ: |  |  |  |  | IČO:
|  | BANSKOBYSTRICKÝ SAMOSPRÁVNY KRAJ |  |  |  | IČ DPH:
| Zhotoviteľ: |  |  |  |  | IČO: | Vyplň údaj
|  | Vyplň údaj |  |  |  | IČ DPH: | Vyplň údaj
| Projektant: |  |  |  |  | IČO: | 17085501
|  | ISPO spol.s r.o. , Prešov |  |  |  | IČ DPH:
| Spracovateľ: |  |  |  |  | IČO:
|  | Ing. Čurlík Ján |  |  |  | IČ DPH:
Poznámka:
| Cena bez DPH | [5 empty] | 0
|  |  | Základ dane |  |  | Sadzba dane | Výška dane
| DPH | základná | 0 |  |  | 20% | 0
|  | znížená | 0 |  |  | 20% | 0
|  | zákl. prenesená | 0 |  |  | 20% | 0
|  | zníž. prenesená | 0 |  |  | 20% | 0
|  | nulová | 0 |  |  | 0% | 0
| Cena s DPH |  |  | v | EUR |  | 0
| Projektant |  |  | Spracovateľ
| Dátum a podpis: |  | Pečiatka | Dátum a podpis: |  |  | Pečiatka
| Objednávateľ |  |  | Zhotoviteľ
| Dátum a podpis: |  | Pečiatka | Dátum a podpis: |  |  | Pečiatka
REKAPITULÁCIA ROZPOČTU
Stavba:
Rekonštrukcia cesty a mostov II/512 hr. Trenčianskeho kraja - Veľké Pole - križ. II/428 Žarnovica , II. etapa
Objekt:
210-00 - 210-00 Most ev. č.512-15
Miesto: |  |  | Okres Žarnovica , k. ú. Veľké Pole |  |  | Dátum: | 28. 12. 2020
Objednávateľ: |  |  | BANSKOBYSTRICKÝ SAMOSPRÁVNY KRAJ |  |  | Projektant: | ISPO spol.s r.o. , Prešov
Zhotoviteľ: |  |  | Vyplň údaj |  |  | Spracovateľ: | Ing. Čurlík Ján
Kód dielu - Popis | [6 empty] | Cena celkom [EUR]
Náklady z rozpočtu | [6 empty] | 0 | [11 empty] | -1
| HSV - Práce a dodávky HSV | [5 empty] | 0
| 1 - Zemné práce | [5 empty] | 0
| 2 - Zakladanie | [5 empty] | 0
| 3 - Zvislé a kompletné konštrukcie | [5 empty] | 0
| 4 - Vodorovné konštrukcie | [5 empty] | 0
| 5 - Komunikácie | [5 empty] | 0
| 6 - Úpravy povrchov, podlahy, osadenie | [5 empty] | 0
| 8 - Rúrové vedenie | [5 empty] | 0
| 9 - Ostatné konštrukcie a práce-búranie | [5 empty] | 0
| 99 - Presun hmôt HSV | [5 empty] | 0
| PSV - Práce a dodávky PSV | [5 empty] | 0
| 711 - Izolácie proti vode a vlhkosti | [5 empty] | 0
| VRN - Vedľajšie rozpočtové náklady | [5 empty] | 0
ROZPOČET
Stavba:
Rekonštrukcia cesty a mostov II/512 hr. Trenčianskeho kraja - Veľké Pole - križ. II/428 Žarnovica , II. etapa
Objekt:
210-00 - 210-00 Most ev. č.512-15
Miesto: |  |  | Okres Žarnovica , k. ú. Veľké Pole |  |  | Dátum: | 28. 12. 2020
Objednávateľ: |  |  | BANSKOBYSTRICKÝ SAMOSPRÁVNY KRAJ |  |  | Projektant: | ISPO spol.s r.o. , Prešov
Zhotoviteľ: |  |  | Vyplň údaj |  |  | Spracovateľ: | Ing. Čurlík Ján
PČ | Typ | Kód | Popis | MJ | Množstvo | J.cena [EUR] | Cena celkom [EUR] | Cenová sústava |  | DPH | J. Nh [h] | Nh celkom [h] | J. hmotnosť [t] | Hmotnosť celkom [t] | J. suť [t] | Suť Celkom [t]
Náklady z rozpočtu | [6 empty] | 0 |  |  |  |  | 0 |  | 864.3679 |  | 243.3747 |  | D | -1 | [10 empty] | 0
| D | HSV | Práce a dodávky HSV |  |  |  | 0 |  |  |  |  | 0 |  | 862.5449 |  | 243.3747 | 1 | D | 0 |  |  |  | ROZPOCET | [6 empty] | 0
| D | 1 | Zemné práce |  |  |  | 0 |  |  |  |  | 0 |  | 1.2615 |  | 112.987 | 1 | D | 1 |  |  |  | ROZPOCET | [6 empty] | 0
1 | K | 113153130.S | Frézovanie asf. podkladu alebo krytu s prek., plochy cez 500 do 1000 m2, pruh š. do 1 m, hr. 200 mm 0,508 t | m2 | 145.25 |  | 0 |  |  | znížená |  | 0 | 0.00045725 | 0.066415 | 0.508 | 73.787 | 4 | K | 2 |  |  |  | ROZPOCET | 0 | 0 | 0 | 0 | 0 | 2 | 0 | 4 | 389707543
| VV |  | " vozovkové vrstvy mosta " 7,0*10,75 |  | 75.25 | [12 empty] | VV | 2 | 2 | True | 0 | ROZPOCET
| VV |  | "napojenia mosta na vozovku " 7,0*5,0*2 |  | 70 | [12 empty] | VV | 2 | 2 | True | 0 | ROZPOCET
| VV |  | Súčet |  | 145.25 | [12 empty] | VV | 2 | 4 | True | 1 | ROZPOCET
2 | K | 113307124.S | Odstránenie podkladu v ploche do 200 m2 z kameniva hrubého drveného, hr.300 do 400mm, -0,5600t | m2 | 70 |  | 0 |  |  | znížená |  | 0 | 0 | 0 | 0.56 | 39.2 | 4 | K | 2 |  |  |  | ROZPOCET | 0 | 0 | 0 | 0 | 0 | 2 | 0 | 4 | -959946470
| VV |  | "napojenia mosta na vozovku " 7,0*5,0*2 |  | 70 | [12 empty] | VV | 2 | 2 | True | 0 | ROZPOCET
| VV |  | Súčet |  | 70 | [12 empty] | VV | 2 | 4 | True | 1 | ROZPOCET
3 | K | 115001106.S | Odvedenie vody potrubím pri priemere potrubia DN nad 600 | m | 60 |  | 0 |  |  | znížená |  | 0 | 0.01989 | 1.1934 | 0 | 0 | 4 | K | 2 |  |  |  | ROZPOCET | 0 | 0 | 0 | 0 | 0 | 2 | 0 | 4 | -1480761200
| VV |  | 30*2 |  | 60 | [12 empty] | VV | 2 | 2 | True | 1 | ROZPOCET
4 | K | 121101111.S | Odstránenie ornice s vodor. premiestn. na hromady, so zložením na vzdialenosť do 100 m a do 100m3 | m3 | 9 |  | 0 |  |  | znížená |  | 0 | 0 | 0 | 0 | 0 | 4 | K | 2 |  |  |  | ROZPOCET | 0 | 0 | 0 | 0 | 0 | 2 | 0 | 4 | -1586595168
| VV |  | 0,15*5*3*2*2 |  | 9 | [12 empty] | VV | 2 | 2 | True | 1 | ROZPOCET
5 | K | 124203101.S | Výkop vodotoku do 3 m horn. 3 do 1000 m3 | m3 | 225 |  | 0 |  |  | znížená |  | 0 | 0 | 0 | 0 | 0 | 4 | K | 2 |  |  |  | ROZPOCET | 0 | 0 | 0 | 0 | 0 | 2 | 0 | 4 | 1011066573
| VV |  | " ochranné hrádzky pre práce v koryte toku = odstránenie " 30*1,5*2,5*2 |  | 225 | [12 empty] | VV | 2 | 2 | True | 0 | ROZPOCET
| VV |  | Súčet |  | 225 | [12 empty] | VV | 2 | 4 | True | 1 | ROZPOCET
6 | K | 124203109.S | Vykopávky pre korytá vodotokov. Príplatok za lepivosť horniny 3 | m3 | 112.5 |  | 0 |  |  | znížená |  | 0 | 0 | 0 | 0 | 0 | 4 | K | 2 |  |  |  | ROZPOCET | 0 | 0 | 0 | 0 | 0 | 2 | 0 | 4 | -562557021
| VV |  | 225 |  | 225 | [12 empty] | VV | 2 | 2 | True | 1 | ROZPOCET
| VV |  | 225*0,5 'Přepočítané koeficientom množstva |  | 112.5 | [12 empty] | VV | 2 | 2 | False | 1 | ROZPOCET
7 | K | 129203201.S | Čistenie koryta vodotoku šírky dna 5m hĺbka dna do 5m hornina3 | m3 | 105.324 |  | 0 |  |  | znížená |  | 0 | 0 | 0 | 0 | 0 | 4 | K | 2 |  |  |  | ROZPOCET | 0 | 0 | 0 | 0 | 0 | 2 | 0 | 4 | -1395290725
| VV |  | " vyčistenie koryta toku a odkop pre opevnenie koryta " (7,6*9,15+5,0*2*(7,6+1,5*2))*0,6 |  | 105.324 | [12 empty] | VV | 2 | 2 | True | 1 | ROZPOCET
8 | K | 131201101.S | Výkop nezapaženej jamy v hornine 3, do 100 m3 | m3 | 81.2 |  | 0 |  |  | znížená |  | 0 | 0 | 0 | 0 | 0 | 4 | K | 2 |  |  |  | ROZPOCET | 0 | 0 | 0 | 0 | 0 | 2 | 0 | 4 | 1700151748
| VV |  | " výkop pre prechodové vrstvy za oporou a úpravu krídla " 1,4*3*7,5*2+1*1,3*3,5*2*2 |  | 81.2 | [12 empty] | VV | 2 | 2 | True | 1 | ROZPOCET
9 | K | 131201109.S | Hĺbenie nezapažených jám a zárezov. Príplatok za lepivosť horniny 3 | m3 | 24.36 |  | 0 |  |  | znížená |  | 0 | 0 | 0 | 0 | 0 | 4 | K | 2 |  |  |  | ROZPOCET | 0 | 0 | 0 | 0 | 0 | 2 | 0 | 4 | 860051426
| VV |  | 81,2 |  | 81.2 | [12 empty] | VV | 2 | 2 | True | 1 | ROZPOCET
| VV |  | 81,2*0,3 'Přepočítané koeficientom množstva |  | 24.36 | [12 empty] | VV | 2 | 2 | False | 1 | ROZPOCET
10 | K | 132201101.S | Výkop ryhy do šírky 600 mm v horn.3 do 100 m3 | m3 | 16.48 |  | 0 |  |  | znížená |  | 0 | 0 | 0 | 0 | 0 | 4 | K | 2 |  |  |  | ROZPOCET | 0 | 0 | 0 | 0 | 0 | 2 | 0 | 4 | 1398376237
| VV |  | " zaisťovací prah " (7,6+1,5*2)*0,5*0,8*2 |  | 8.48 | [12 empty] | VV | 2 | 2 | True | 0 | ROZPOCET
| VV |  | "bet. pätka" 5,0*0,5*0,8*2*2 |  | 8 | [12 empty] | VV | 2 | 2 | True | 0 | ROZPOCET
| VV |  | Súčet |  | 16.48 | [12 empty] | VV | 2 | 4 | True | 1 | ROZPOCET
11 | K | 132201109.S | Príplatok k cene za lepivosť pri hĺbení rýh šírky do 600 mm zapažených i nezapažených s urovnaním dna v hornine 3 | m3 | 4.944 |  | 0 |  |  | znížená |  | 0 | 0 | 0 | 0 | 0 | 4 | K | 2 |  |  |  | ROZPOCET | 0 | 0 | 0 | 0 | 0 | 2 | 0 | 4 | 510791667
| VV |  | 16,48 |  | 16.48 | [12 empty] | VV | 2 | 2 | True | 1 | ROZPOCET
| VV |  | 16,48*0,3 'Přepočítané koeficientom množstva |  | 4.944 | [12 empty] | VV | 2 | 2 | False | 1 | ROZPOCET
12 | K | 162501122.S | Vodorovné premiestnenie výkopku po spevnenej ceste z horniny tr.1-4, nad 100 do 1000 m3 na vzdialenosť do 3000 m | m3 | 184.804 |  | 0 |  |  | znížená |  | 0 | 0 | 0 | 0 | 0 | 4 | K | 2 |  |  |  | ROZPOCET | 0 | 0 | 0 | 0 | 0 | 2 | 0 | 4 | 1707371056
| VV |  | " prebytočný výkopok " 105,324+81,2+16,48-18,2 |  | 184.804 | [12 empty] | VV | 2 | 2 | True | 1 | ROZPOCET
13 | K | 171103101.S | Zemné hrádze prívodných a odpadných melioračných kanálov, z horniny 1-4 | m3 | 225 |  | 0 |  |  | znížená |  | 0 | 0 | 0 | 0 | 0 | 4 | K | 2 |  |  |  | ROZPOCET | 0 | 0 | 0 | 0 | 0 | 2 | 0 | 4 | 1540090304
| VV |  | " ochranné hrádzky pre práce v koryte toku " 30*1,5*2,5*2 |  | 225 | [12 empty] | VV | 2 | 2 | True | 1 | ROZPOCET
14 | K | 171201202.S | Uloženie sypaniny na skládky nad 100 do 1000 m3 | m3 | 184.804 |  | 0 |  |  | znížená |  | 0 | 0 | 0 | 0 | 0 | 4 | K | 2 |  |  |  | ROZPOCET | 0 | 0 | 0 | 0 | 0 | 2 | 0 | 4 | -138459709
| VV |  | " prebytočný výkopok " 105,324+81,2+16,48-18,2 |  | 184.804 | [12 empty] | VV | 2 | 2 | True | 1 | ROZPOCET
15 | K | 171209002.S | Poplatok za skladovanie - zemina a kamenivo (17 05) ostatné | t | 351.128 |  | 0 |  |  | znížená |  | 0 | 0 | 0 | 0 | 0 | 4 | K | 2 |  |  |  | ROZPOCET | 0 | 0 | 0 | 0 | 0 | 2 | 0 | 4 | 1443048838
| VV |  | (105,324+81,2+16,48-18,2)*1,9 |  | 351.128 | [12 empty] | VV | 2 | 2 | True | 1 | ROZPOCET
16 | K | 174101001.S | Zásyp sypaninou so zhutnením jám, šachiet, rýh, zárezov alebo okolo objektov do 100 m3 | m3 | 18.2 |  | 0 |  |  | znížená |  | 0 | 0 | 0 | 0 | 0 | 4 | K | 2 |  |  |  | ROZPOCET | 0 | 0 | 0 | 0 | 0 | 2 | 0 | 4 | -741535610
| VV |  | " spätné obsypy okolo krídiel a prechodovej oblasti po úroveň pôvodného terénu " 1*1,3*3,5*2*2 |  | 18.2 | [12 empty] | VV | 2 | 2 | True | 1 | ROZPOCET
17 | K | 180401213.S | Založenie trávnika lúčneho výsevom na svahu nad 1:2 do 1:1 | m2 | 56 |  | 0 |  |  | znížená |  | 0 | 0 | 0 | 0 | 0 | 4 | K | 2 |  |  |  | ROZPOCET | 0 | 0 | 0 | 0 | 0 | 2 | 0 | 4 | 1099348410
| VV |  | 7*2*2*2 |  | 56 | [12 empty] | VV | 2 | 2 | True | 0 | ROZPOCET
18 | M | 005720001300.S | Osivá tráv - trávové semeno | kg | 1.73 |  | 0 |  |  | znížená |  | 0 | 0.001 | 0.00173 | 0 | 0 | 8 | M | 2 |  |  |  | ROZPOCET | 0 | 0 | 0 | 0 | 0 | 2 | 0 | 4 | -1661009892
| VV |  | 56*0,0309 'Přepočítané koeficientom množstva |  | 1.73 | [12 empty] | VV | 2 | 2 | False | 1 | ROZPOCET
19 | K | 181101102.S | Úprava pláne v zárezoch v hornine 1-4 so zhutnením | m2 | 70 |  | 0 |  |  | znížená |  | 0 | 0 | 0 | 0 | 0 | 4 | K | 2 |  |  |  | ROZPOCET | 0 | 0 | 0 | 0 | 0 | 2 | 0 | 4 | -1180908410
| VV |  | " vozovka na ceste " 7,0*5,0*2 |  | 70 | [12 empty] | VV | 2 | 2 | True | 0 | ROZPOCET
| VV |  | Súčet |  | 70 | [12 empty] | VV | 2 | 4 | True | 1 | ROZPOCET
20 | K | 182201101.S | Svahovanie trvalých svahov v násype | m2 | 56 |  | 0 |  |  | znížená |  | 0 | 0 | 0 | 0 | 0 | 4 | K | 2 |  |  |  | ROZPOCET | 0 | 0 | 0 | 0 | 0 | 2 | 0 | 4 | 818737950
| VV |  | 7*2*2*2 |  | 56 | [12 empty] | VV | 2 | 2 | True | 1 | ROZPOCET
21 | K | 182301132.S | Rozprestretie ornice na svahu so sklonom nad 1:5, plocha nad 500 m2, hr.nad 100 do 150 mm | m2 | 56 |  | 0 |  |  | znížená |  | 0 | 0 | 0 | 0 | 0 | 4 | K | 2 |  |  |  | ROZPOCET | 0 | 0 | 0 | 0 | 0 | 2 | 0 | 4 | -1042122108
| VV |  | 7*2*2*2 |  | 56 | [12 empty] | VV | 2 | 2 | True | 1 | ROZPOCET
| D | 2 | Zakladanie |  |  |  | 0 |  |  |  |  | 0 |  | 10.495 |  | 0 | 1 | D | 1 |  |  |  | ROZPOCET | [6 empty] | 0
22 | K | 231943111.S | Steny baranené z oceľových štetovníc z terénu nastraženie pri dĺžke štetovníc do 10 m | m2 | 60 |  | 0 |  |  | znížená |  | 0 | 0.00015 | 0.009 | 0 | 0 | 4 | K | 2 |  |  |  | ROZPOCET | 0 | 0 | 0 | 0 | 0 | 2 | 0 | 4 | -1033531506
| VV |  | " predelenie medzi etapami " | [14 empty] | VV | 2 | 1 | True | 0 | ROZPOCET
| VV |  | " v cene uvažovať s prenájmom štetovníc dĺ.x v " | [14 empty] | VV | 2 | 1 | True | 0 | ROZPOCET
| VV |  | 6*5*2 |  | 60 | [12 empty] | VV | 2 | 2 | True | 1 | ROZPOCET
23 | K | 231943211.S | Steny baranené z oceľových štetovníc z terénu zabaranenie na dĺžku do 10 m | m2 | 60 |  | 0 |  |  | znížená |  | 0 | 0 | 0 | 0 | 0 | 4 | K | 2 |  |  |  | ROZPOCET | 0 | 0 | 0 | 0 | 0 | 2 | 0 | 4 | 206548326
24 | M | 134600000101.S | Profil oceľový hrubý na štetovnice (neopracovaný) LARSEN (10 370) 3n - prenájom | t | 9.3 |  | 0 |  |  | znížená |  | 0 | 1 | 9.3 | 0 | 0 | 8 | M | 2 |  |  |  | ROZPOCET | 0 | 0 | 0 | 0 | 0 | 2 | 0 | 4 | -541106779
| VV |  | 6*5*2 |  | 60 | [12 empty] | VV | 2 | 2 | True | 1 | ROZPOCET
| VV |  | 60*0,155 'Přepočítané koeficientom množstva |  | 9.3 | [12 empty] | VV | 2 | 2 | False | 1 | ROZPOCET
25 | K | 237941111.S | Vytiahnutie štetovnicových stien z oceľových štetovníc zabaranených do 2 rokov, do 10m | m2 | 60 |  | 0 |  |  | znížená |  | 0 | 0 | 0 | 0 | 0 | 4 | K | 2 |  |  |  | ROZPOCET | 0 | 0 | 0 | 0 | 0 | 2 | 0 | 4 | -2077140563
26 | K | 273362516.S | Dodatočné vystužovanie betónových konštrukcií betonárskou oceľovou chemickou injektážnou kotvou VME, D 16 mm -0.00001t | cm | 9580 |  | 0 |  |  | znížená |  | 0 | 2.8998e-05 | 0.2778 | 0 | 0 | 4 | K | 2 |  |  |  | ROZPOCET | 0 | 0 | 0 | 0 | 0 | 2 | 0 | 4 | 2102123652
| VV |  | " kotvenie krídiel = 4 " 51*80 |  | 4080 | [12 empty] | VV | 2 | 2 | True | 0 | ROZPOCET
| VV |  | " tŕne spriahajúcej dosky = 11 " 11*500 |  | 5500 | [12 empty] | VV | 2 | 2 | True | 0 | ROZPOCET
| VV |  | Súčet |  | 9580 | [12 empty] | VV | 2 | 4 | True | 1 | ROZPOCET
27 | K | 274313521.S | Betón základových pásov, prostý tr. C 12/15 | m3 | 0.4 |  | 0 |  |  | znížená |  | 0 | 2.2354 | 0.89417 | 0 | 0 | 4 | K | 2 |  |  |  | ROZPOCET | 0 | 0 | 0 | 0 | 0 | 2 | 0 | 4 | 93393221
| VV |  | " pod drenážne potrubie za oporami " 8,0*0,25*0,1*2 |  | 0.4 | [12 empty] | VV | 2 | 2 | True | 1 | ROZPOCET
28 | K | 274351215.S | Debnenie stien základových pásov, zhotovenie-dielce | m2 | 1.6 |  | 0 |  |  | znížená |  | 0 | 0.0087334 | 0.013973 | 0 | 0 | 4 | K | 2 |  |  |  | ROZPOCET | 0 | 0 | 0 | 0 | 0 | 2 | 0 | 4 | -273141432
| VV |  | " pod drenážne potrubie za oporami " 8,0*0,1*2 |  | 1.6 | [12 empty] | VV | 2 | 2 | True | 0 | ROZPOCET
| VV |  | Súčet |  | 1.6 | [12 empty] | VV | 2 | 4 | True | 1 | ROZPOCET
29 | K | 274351216.S | Debnenie stien základových pásov, odstránenie-dielce | m2 | 1.6 |  | 0 |  |  | znížená |  | 0 | 0 | 0 | 0 | 0 | 4 | K | 2 |  |  |  | ROZPOCET | 0 | 0 | 0 | 0 | 0 | 2 | 0 | 4 | 47690367
| D | 3 | Zvislé a kompletné konštrukcie |  |  |  | 0 |  |  |  |  | 0 |  | 32.2293 |  | 0 | 1 | D | 1 |  |  |  | ROZPOCET | [6 empty] | 0
30 | K | 317171121.S | Kotvenie monolitického betónu rímsy do mostovky kotvou do vývrtu | ks | 24 |  | 0 |  |  | znížená |  | 0 | 0.00088755 | 0.021301 | 0 | 0 | 4 | K | 2 |  |  |  | ROZPOCET | 0 | 0 | 0 | 0 | 0 | 2 | 0 | 4 | 1168371374
| VV |  | 12+12 |  | 24 | [12 empty] | VV | 2 | 2 | True | 1 | ROZPOCET
31 | M | 55330110003 | Kotva rimsovej dosky | ks | 24 |  | 0 |  |  | znížená |  | 0 | 0 | 0 | 0 | 0 | 8 | M | 2 |  |  |  | ROZPOCET | 0 | 0 | 0 | 0 | 0 | 2 | 0 | 4 | 932883018
| VV |  | " dodávka kotvy rímsy bez lepenej kotvy = 4,7 kg/ ks vč. konečnej povrchovej úpravy " 12+12 |  | 24 | [12 empty] | VV | 2 | 2 | True | 1 | ROZPOCET
32 | K | 317321119.S | Mostové rímsy z betónu železového triedy C 35/45 | m3 | 4.91 |  | 0 |  |  | znížená |  | 0 | 2.3855 | 11.7131 | 0 | 0 | 4 | K | 2 |  |  |  | ROZPOCET | 0 | 0 | 0 | 0 | 0 | 2 | 0 | 4 | -1356225173
| VV |  | " betón s použitím rozptýlených polypropylénových vlákien dĺžky 12mm s dávkovaním 0,9kg/m3 BZ " | [14 empty] | VV | 2 | 1 | True | 0 | ROZPOCET
| VV |  | (0,213*0,8-0,03*0,15*0,5)*14,6*2 |  | 4.91 | [12 empty] | VV | 2 | 2 | True | 1 | ROZPOCET
33 | K | 317353121.S | Debnenie mostných ríms všetkých tvarov - zhotovenie | m2 | 18.182 |  | 0 |  |  | znížená |  | 0 | 0.049828 | 0.90597 | 0 | 0 | 4 | K | 2 |  |  |  | ROZPOCET | 0 | 0 | 0 | 0 | 0 | 2 | 0 | 4 | 1780371887
| VV |  | " mostné rímsy " | [14 empty] | VV | 2 | 1 | True | 0 | ROZPOCET
| VV |  | 0,213*0,8*4*2+(0,213*2+0,15)*14,6*2 |  | 18.182 | [12 empty] | VV | 2 | 2 | True | 1 | ROZPOCET
34 | K | 317353221.S | Debnenie mostových ríms všetkých tvarov - odstránenie | m2 | 18.182 |  | 0 |  |  | znížená |  | 0 | 1.5e-05 | 0.00027273 | 0 | 0 | 4 | K | 2 |  |  |  | ROZPOCET | 0 | 0 | 0 | 0 | 0 | 2 | 0 | 4 | -1437578646
35 | K | 317361216.S | Výstuž mostných ríms z betonárskej ocele B500 (10505) | t | 1.616 |  | 0 |  |  | znížená |  | 0 | 1.037 | 1.6759 | 0 | 0 | 4 | K | 2 |  |  |  | ROZPOCET | 0 | 0 | 0 | 0 | 0 | 2 | 0 | 4 | -672195994
| VV |  | " rímsy a krídla " 1,616 |  | 1.616 | [12 empty] | VV | 2 | 2 | True | 1 | ROZPOCET
36 | K | 334323138.S | Mostné krídla a záverné stienky z betónu železového tr. C 30/37 | m3 | 7.659 |  | 0 |  |  | znížená |  | 0 | 2.3226 | 17.7885 | 0 | 0 | 4 | K | 2 |  |  |  | ROZPOCET | 0 | 0 | 0 | 0 | 0 | 2 | 0 | 4 | -526667692
| VV |  | " nadbetónovanie krídiel " (2,2+2,1)*0,65*1,1+(2,15+2,4)*(0,65*1,1+0,45*0,65) |  | 7.659 | [12 empty] | VV | 2 | 2 | True | 0 | ROZPOCET
37 | K | 334351113.S | Debnenie mostných konštrukcií-krídiel, stien výšky do 20 m, zhotovenie | m2 | 26.91 |  | 0 |  |  | znížená |  | 0 | 0.0045822 | 0.12331 | 0 | 0 | 4 | K | 2 |  |  |  | ROZPOCET | 0 | 0 | 0 | 0 | 0 | 2 | 0 | 4 | -1165502090
| VV |  | " nadbetónovanie krídiel " | [14 empty] | VV | 2 | 1 | True | 0 | ROZPOCET
| VV |  | 1,1*(2,2*2+2,1*2+0,65*2)+1,1*(2,15*2+2,4*2+0,65*2)+0,45*0,65*2 |  | 22.915 | [12 empty] | VV | 2 | 2 | True | 0 | ROZPOCET
| VV |  | (2,2*2+2,1*2)*0,2+(2,15+2,4)*0,5 |  | 3.995 | [12 empty] | VV | 2 | 2 | True | 0 | ROZPOCET
| VV |  | Súčet |  | 26.91 | [12 empty] | VV | 2 | 4 | False | 1 | ROZPOCET
38 | K | 334351213.S | Debnenie mostných konštrukcií-krídiel, stien výšky do 20 m, odstránenie | m2 | 26.91 |  | 0 |  |  | znížená |  | 0 | 3.72e-05 | 0.0010011 | 0 | 0 | 4 | K | 2 |  |  |  | ROZPOCET | 0 | 0 | 0 | 0 | 0 | 2 | 0 | 4 | -1814725570
| VV |  | 26,91 |  | 26.91 | [12 empty] | VV | 2 | 2 | True | 1 | ROZPOCET
| D | 4 | Vodorovné konštrukcie |  |  |  | 0 |  |  |  |  | 0 |  | 694.0148 |  | 0 | 1 | D | 1 |  |  |  | ROZPOCET | [6 empty] | 0
39 | K | 421321238.S | Mostné nosné konštrukcie doskové z betónu železového tr. C 30/37 | m3 | 47.423 |  | 0 |  |  | znížená |  | 0 | 2.3457 | 111.2387 | 0 | 0 | 4 | K | 2 |  |  |  | ROZPOCET | 0 | 0 | 0 | 0 | 0 | 2 | 0 | 4 | -754758130
| VV |  | " nová spriahajúca doska " 8,85*5,9*(0,26+0,345)/2 |  | 15.795 | [12 empty] | VV | 2 | 2 | True | 0 | ROZPOCET
| VV |  | " ozuby " 0,3*1,26*7,6*2 |  | 5.746 | [12 empty] | VV | 2 | 2 | True | 0 | ROZPOCET
| VV |  | " koncové priečniky " 6,9*1,1*0,66*2 |  | 10.019 | [12 empty] | VV | 2 | 2 | True | 0 | ROZPOCET
| VV |  | " nové trámy " 10,175*(0,5*1,1+0,3*0,51+0,3*0,51*0,5)*2 |  | 15.863 | [12 empty] | VV | 2 | 2 | True | 0 | ROZPOCET
| VV |  | Súčet |  | 47.423 | [12 empty] | VV | 2 | 4 | True | 1 | ROZPOCET
40 | K | 421351221.S | Debnenie bočnej steny konštrukcie mostov výšky do 350 mm - zhotovenie | m2 | 5.31 |  | 0 |  |  | znížená |  | 0 | 0.01719 | 0.091281 | 0 | 0 | 4 | K | 2 |  |  |  | ROZPOCET | 0 | 0 | 0 | 0 | 0 | 2 | 0 | 4 | 187134214
| VV |  | " nová spriahajúca doska " 0,3*8,85*2 |  | 5.31 | [12 empty] | VV | 2 | 2 | True | 0 | ROZPOCET
| VV |  | Súčet |  | 5.31 | [12 empty] | VV | 2 | 4 | False | 1 | ROZPOCET
41 | K | 421351231.S | Debnenie čela pracovnej škáry konštrukcie mostov - zhotovenie | m2 | 101.915 |  | 0 |  |  | znížená |  | 0 | 0.018032 | 1.8378 | 0 | 0 | 4 | K | 2 |  |  |  | ROZPOCET | 0 | 0 | 0 | 0 | 0 | 2 | 0 | 4 | -1163584109
| VV |  | " ozuby " (1,26+0,3+0,2)*7,6*2+0,3*1,26*2*2 |  | 28.264 | [12 empty] | VV | 2 | 2 | True | 0 | ROZPOCET
| VV |  | " koncové priečniky " (0,66+1,1)*6,9*2+0,66*1,1*2*2 |  | 27.192 | [12 empty] | VV | 2 | 2 | True | 0 | ROZPOCET
| VV |  | " dobetonávka trámov " 10,175*(0,6+0,51+0,5+0,5)*2+(0,5*1,1+0,6*0,55)*2*2 |  | 46.459 | [12 empty] | VV | 2 | 2 | True | 0 | ROZPOCET
| VV |  | Súčet |  | 101.915 | [12 empty] | VV | 2 | 4 | False | 1 | ROZPOCET
42 | K | 421351321.S | Debnenie bočnej steny konštrukcie mostov výšky do 350 mm - odstránenie | m2 | 5.31 |  | 0 |  |  | znížená |  | 0 | 0 | 0 | 0 | 0 | 4 | K | 2 |  |  |  | ROZPOCET | 0 | 0 | 0 | 0 | 0 | 2 | 0 | 4 | 1934904993
43 | K | 421351331.S | Debnenie čela pracovnej škáry konštrukcie mostov - odstránenie | m2 | 101.915 |  | 0 |  |  | znížená |  | 0 | 0 | 0 | 0 | 0 | 4 | K | 2 |  |  |  | ROZPOCET | 0 | 0 | 0 | 0 | 0 | 2 | 0 | 4 | 2011148891
44 | K | 421362126.S | Výstuž doskového mosta z betonárskej ocele B500 (10505) mostných konštrukcií | t | 4.904 |  | 0 |  |  | znížená |  | 0 | 1.0491 | 5.1448 | 0 | 0 | 4 | K | 2 |  |  |  | ROZPOCET | 0 | 0 | 0 | 0 | 0 | 2 | 0 | 4 | 151607951
| VV |  | " doska , priečniky , trámy , zazubenie " 4,904 |  | 4.904 | [12 empty] | VV | 2 | 2 | True | 0 | ROZPOCET
| VV |  | Súčet |  | 4.904 | [12 empty] | VV | 2 | 4 | True | 1 | ROZPOCET
45 | K | 451312311.S | Podklad pod dlažbu z betónu prostého tr. C 12/15 hr. nad 100 do 150 mm | m2 | 212.894 |  | 0 |  |  | znížená |  | 0 | 0.33049 | 70.3588 | 0 | 0 | 4 | K | 2 |  |  |  | ROZPOCET | 0 | 0 | 0 | 0 | 0 | 2 | 0 | 4 | 314280115
| VV |  | " opevnenie za rímsou " 2,0*1,0*2*2*1,1 |  | 8.8 | [12 empty] | VV | 2 | 2 | True | 0 | ROZPOCET
| VV |  | " opevnenie pri krídle " 0,5*5,0*2*2*1,1 |  | 11 | [12 empty] | VV | 2 | 2 | True | 0 | ROZPOCET
| VV |  | " koryto toku " (7,6*9,15+5,0*2*(7,6+1,5*2))*1,1 |  | 193.094 | [12 empty] | VV | 2 | 2 | True | 0 | ROZPOCET
| VV |  | Súčet |  | 212.894 | [12 empty] | VV | 2 | 4 | True | 1 | ROZPOCET
46 | K | 451478011.S | Podkladová vrstva plastbetónová drenážna na moste | m3 | 0.108 |  | 0 |  |  | znížená |  | 0 | 2.6525 | 0.28647 | 0 | 0 | 4 | K | 2 |  |  |  | ROZPOCET | 0 | 0 | 0 | 0 | 0 | 2 | 0 | 4 | -2049383580
| VV |  | " pozdlžny a priečny drenážny kanálik " 0,1*0,05*10,8*2 |  | 0.108 | [12 empty] | VV | 2 | 2 | True | 0 | ROZPOCET
| VV |  | " okolo odvodňovačov a tvaroviek " 0,05*0,5*0,5*0 |  | 0 | [12 empty] | VV | 2 | 2 | True | 0 | ROZPOCET
| VV |  | Súčet |  | 0.108 | [12 empty] | VV | 2 | 4 | True | 1 | ROZPOCET
47 | K | 451571112.S | Lôžko pod dlažby zo štrkopiesku hr. vrstvy nad 100 do 150 mm | m2 | 212.894 |  | 0 |  |  | znížená |  | 0 | 0.31879 | 67.8685 | 0 | 0 | 4 | K | 2 |  |  |  | ROZPOCET | 0 | 0 | 0 | 0 | 0 | 2 | 0 | 4 | 1210879267
| VV |  | " opevnenie za rímsou " 2,0*1,0*2*2*1,1 |  | 8.8 | [12 empty] | VV | 2 | 2 | True | 0 | ROZPOCET
| VV |  | " opevnenie pri krídle " 0,5*5,0*2*2*1,1 |  | 11 | [12 empty] | VV | 2 | 2 | True | 0 | ROZPOCET
| VV |  | " koryto toku " (7,6*9,15+5,0*2*(7,6+1,5*2))*1,1 |  | 193.094 | [12 empty] | VV | 2 | 2 | True | 0 | ROZPOCET
48 | K | 452318510.S | Zaisťovací prah z betónu prostého vodostavebného melioračných kanálov s pätkami alebo bez pätiek | m3 | 16.48 |  | 0 |  |  | znížená |  | 0 | 2.2632 | 37.2983 | 0 | 0 | 4 | K | 2 |  |  |  | ROZPOCET | 0 | 0 | 0 | 0 | 0 | 2 | 0 | 4 | -539867136
| VV |  | " zaisťovací prah " (7,6+1,5*2)*0,5*0,8*2 |  | 8.48 | [12 empty] | VV | 2 | 2 | True | 0 | ROZPOCET
| VV |  | "bet. pätka" 5,0*0,5*0,8*2*2 |  | 8 | [12 empty] | VV | 2 | 2 | True | 0 | ROZPOCET
| VV |  | Súčet |  | 16.48 | [12 empty] | VV | 2 | 4 | True | 1 | ROZPOCET
49 | K | 452471101.S | Podkladová vrstva z modifikovanej malty cementovej - prvá vrstva hr. do 10 mm | m2 | 1.89 |  | 0 |  |  | znížená |  | 0 | 0.022655 | 0.042818 | 0 | 0 | 4 | K | 2 |  |  |  | ROZPOCET | 0 | 0 | 0 | 0 | 0 | 2 | 0 | 4 | -501221174
| VV |  | " pod platne zábradlia " 0,25*0,25*0 |  | 0 | [12 empty] | VV | 2 | 2 | True | 0 | ROZPOCET
| VV |  | " pod platne zábradľového zvodidla " 0,3*0,45*(7+7) |  | 1.89 | [12 empty] | VV | 2 | 2 | True | 0 | ROZPOCET
| VV |  | Súčet |  | 1.89 | [12 empty] | VV | 2 | 4 | True | 1 | ROZPOCET
50 | K | 458311131.S | Filtračná vrstva za oporou z betónu drenažného tr. C 8/10 hutneného po vrstvách | m3 | 67.5 |  | 0 |  |  | znížená |  | 0 | 2.4293 | 163.9776 | 0 | 0 | 4 | K | 2 |  |  |  | ROZPOCET | 0 | 0 | 0 | 0 | 0 | 2 | 0 | 4 | 1685675798
| VV |  | 1,5*3,0*7,5*2 |  | 67.5 | [12 empty] | VV | 2 | 2 | True | 1 | ROZPOCET
51 | K | 462511270.S | Zahádzka z lomového kameňa bez preštrkovania z terénu, hmotnosti jednotlivých kameňov do 200 kg | m3 | 21.2 |  | 0 |  |  | znížená |  | 0 | 2.0842 | 44.1842 | 0 | 0 | 4 | K | 2 |  |  |  | ROZPOCET | 0 | 0 | 0 | 0 | 0 | 2 | 0 | 4 | -1171461719
| VV |  | " pred zaist. prah" (7,6+1,5*2)*0,5*2*2 |  | 21.2 | [12 empty] | VV | 2 | 2 | True | 1 | ROZPOCET
52 | K | 465513327.S | Dlažba z lomového kameňa, na cementovú maltu s vyškárovaním cementovou maltou, hr. kameňa 300 mm | m2 | 212.894 |  | 0 |  |  | znížená |  | 0 | 0.90038 | 191.6855 | 0 | 0 | 4 | K | 2 |  |  |  | ROZPOCET | 0 | 0 | 0 | 0 | 0 | 2 | 0 | 4 | -1069176574
| VV |  | " opevnenie za rímsou " 2,0*1,0*2*2*1,1 |  | 8.8 | [12 empty] | VV | 2 | 2 | True | 0 | ROZPOCET
| VV |  | " opevnenie pri krídle " 0,5*5,0*2*2*1,1 |  | 11 | [12 empty] | VV | 2 | 2 | True | 0 | ROZPOCET
| VV |  | " koryto toku " (7,6*9,15+5,0*2*(7,6+1,5*2))*1,1 |  | 193.094 | [12 empty] | VV | 2 | 2 | True | 0 | ROZPOCET
| VV |  | Súčet |  | 212.894 | [12 empty] | VV | 2 | 4 | True | 1 | ROZPOCET
| D | 5 | Komunikácie |  |  |  | 0 |  |  |  |  | 0 |  | 101.5076 |  | 0 | 1 | D | 1 |  |  |  | ROZPOCET | [6 empty] | 0
53 | K | 564871111.S | Podklad zo štrkodrviny s rozprestretím a zhutnením, po zhutnení hr. 250 mm | m2 | 70 |  | 0 |  |  | znížená |  | 0 | 0.46166 | 32.3162 | 0 | 0 | 4 | K | 2 |  |  |  | ROZPOCET | 0 | 0 | 0 | 0 | 0 | 2 | 0 | 4 | 2055040822
| VV |  | "napojenia mosta na vozovku " 7,0*5,0*2 |  | 70 | [12 empty] | VV | 2 | 2 | True | 0 | ROZPOCET
| VV |  | Súčet |  | 70 | [12 empty] | VV | 2 | 4 | True | 1 | ROZPOCET
54 | K | 567133115.S | Podklad z kameniva stmeleného cementom s rozprestretím a zhutnením, CBGM C 5/6, po zhutnení hr. 200 mm | m2 | 70 |  | 0 |  |  | znížená |  | 0 | 0.47118 | 32.9823 | 0 | 0 | 4 | K | 2 |  |  |  | ROZPOCET | 0 | 0 | 0 | 0 | 0 | 2 | 0 | 4 | -1357201546
| VV |  | "napojenia mosta na vozovku " 7,0*5,0*2 |  | 70 | [12 empty] | VV | 2 | 2 | True | 0 | ROZPOCET
| VV |  | Súčet |  | 70 | [12 empty] | VV | 2 | 4 | True | 1 | ROZPOCET
55 | K | 573111111.S1 | Postrek asfaltový infiltračný s posypom kamenivom z asfaltu cestného v množstve 0,70 kg/m2 | m2 | 70 |  | 0 |  |  | znížená |  | 0 | 0.00561 | 0.3927 | 0 | 0 | 4 | K | 2 |  |  |  | ROZPOCET | 0 | 0 | 0 | 0 | 0 | 2 | 0 | 4 | -471024400
| VV |  | "napojenia mosta na vozovku " 7,0*5,0*2 |  | 70 | [12 empty] | VV | 2 | 2 | True | 0 | ROZPOCET
| VV |  | Súčet |  | 70 | [12 empty] | VV | 2 | 4 | True | 1 | ROZPOCET
56 | K | 573231107.S | Postrek asfaltový spojovací bez posypu kamenivom z cestnej emulzie v množstve 0,50 kg/m2 | m2 | 220.5 |  | 0 |  |  | znížená |  | 0 | 0.00051 | 0.11245 | 0 | 0 | 4 | K | 2 |  |  |  | ROZPOCET | 0 | 0 | 0 | 0 | 0 | 2 | 0 | 4 | -1209191018
| VV |  | "napojenia mosta na vozovku " 7,0*5,0*2 |  | 70 | [12 empty] | VV | 2 | 2 | True | 0 | ROZPOCET
| VV |  | " most " 10,75*7,0*2 |  | 150.5 | [12 empty] | VV | 2 | 2 | True | 0 | ROZPOCET
| VV |  | Súčet |  | 220.5 | [12 empty] | VV | 2 | 4 | True | 1 | ROZPOCET
57 | K | 577134241.S | Asfaltový betón vrstva obrusná AC 11 O v pruhu š. nad 3 m z nemodifik. asfaltu tr. II, po zhutnení hr. 40 mm | m2 | 75.25 |  | 0 |  |  | znížená |  | 0 | 0.10373 | 7.8057 | 0 | 0 | 4 | K | 2 |  |  |  | ROZPOCET | 0 | 0 | 0 | 0 | 0 | 2 | 0 | 4 | -492802552
| VV |  | " most " 10,75*7,0 |  | 75.25 | [12 empty] | VV | 2 | 2 | True | 0 | ROZPOCET
| VV |  | Súčet |  | 75.25 | [12 empty] | VV | 2 | 4 | True | 1 | ROZPOCET
58 | K | 5771342811 | Asfaltový betón vrstva obrusná AC 11 O v pruhu š. nad 3 m z modifik. asfaltu tr. II, po zhutnení hr. 45 mm | m2 | 75.25 |  | 0 |  |  | znížená |  | 0 | 0.10373 | 7.8057 | 0 | 0 | 4 | K | 2 |  |  |  | ROZPOCET | 0 | 0 | 0 | 0 | 0 | 2 | 0 | 4 | 796684750
| VV |  | " most " 10,75*7,0 |  | 75.25 | [12 empty] | VV | 2 | 2 | True | 0 | ROZPOCET
| VV |  | Súčet |  | 75.25 | [12 empty] | VV | 2 | 4 | True | 1 | ROZPOCET
59 | K | 577144241.S | Asfaltový betón vrstva obrusná AC 11 O v pruhu š. nad 3 m z nemodifik. asfaltu tr. II, po zhutnení hr. 50 mm | m2 | 70 |  | 0 |  |  | znížená |  | 0 | 0.12966 | 9.0762 | 0 | 0 | 4 | K | 2 |  |  |  | ROZPOCET | 0 | 0 | 0 | 0 | 0 | 2 | 0 | 4 | -402059704
| VV |  | "napojenia mosta na vozovku " 7,0*5,0*2 |  | 70 | [12 empty] | VV | 2 | 2 | True | 0 | ROZPOCET
| VV |  | Súčet |  | 70 | [12 empty] | VV | 2 | 4 | True | 1 | ROZPOCET
60 | K | 577154341.S | Asfaltový betón vrstva obrusná alebo ložná AC 16 v pruhu š. nad 3 m z nemodifik. asfaltu tr. II, po zhutnení hr. 60 mm | m2 | 70 |  | 0 |  |  | znížená |  | 0 | 0.15559 | 10.8913 | 0 | 0 | 4 | K | 2 |  |  |  | ROZPOCET | 0 | 0 | 0 | 0 | 0 | 2 | 0 | 4 | -324229195
| VV |  | "napojenia mosta na vozovku " 7,0*5,0*2 |  | 70 | [12 empty] | VV | 2 | 2 | True | 0 | ROZPOCET
| VV |  | Súčet |  | 70 | [12 empty] | VV | 2 | 4 | True | 1 | ROZPOCET
61 | K | 599141110 | Pružná asfaltová zálievka | m | 34.75 |  | 0 |  |  | znížená |  | 0 | 0.0036 | 0.1251 | 0 | 0 | 4 | K | 2 |  |  |  | ROZPOCET | 0 | 0 | 0 | 0 | 0 | 2 | 0 | 4 | 873477323
| VV |  | " pracovná škára " 5,0*2+10,75+7,0*2 |  | 34.75 | [12 empty] | VV | 2 | 2 | True | 0 | ROZPOCET
| VV |  | Súčet |  | 34.75 | [12 empty] | VV | 2 | 4 | True | 1 | ROZPOCET
| D | 6 | Úpravy povrchov, podlahy, osadenie |  |  |  | 0 |  |  |  |  | 0 |  | 6.3583 |  | 0 | 1 | D | 1 |  |  |  | ROZPOCET | [6 empty] | 0
62 | K | 622661211.S | Náter betónu mosta epoxidový disperzný 1x impregnačný OS-A | m2 | 35.04 |  | 0 |  |  | znížená |  | 0 | 0.00042 | 0.014717 | 0 | 0 | 4 | K | 2 |  |  |  | ROZPOCET | 0 | 0 | 0 | 0 | 0 | 2 | 0 | 4 | -1305718244
| VV |  | " ochrana proti soliam = rímsy " | [14 empty] | VV | 2 | 1 | True | 0 | ROZPOCET
| VV |  | (0,15+0,8+0,25)*14,6*2 |  | 35.04 | [12 empty] | VV | 2 | 2 | True | 0 | ROZPOCET
| VV |  | Súčet |  | 35.04 | [12 empty] | VV | 2 | 4 | True | 1 | ROZPOCET
63 | K | 6226612111 | Náter betónu mostu - adhézny mostík | m2 | 170.728 |  | 0 |  |  | znížená |  | 0 | 0.00042 | 0.071706 | 0 | 0 | 4 | K | 2 |  |  |  | ROZPOCET | 0 | 0 | 0 | 0 | 0 | 2 | 0 | 4 | 1994235529
| VV |  | " adhézny mostík na zvýšenie priľnavosti " | [14 empty] | VV | 2 | 1 | True | 0 | ROZPOCET
| VV |  | " po odbúraní nadbetonávky NK " (8,836+0,85*2)*(5,9+0,3*2) |  | 68.484 | [12 empty] | VV | 2 | 2 | True | 0 | ROZPOCET
| VV |  | " nadbetónovanie krídiel " (2,2+2,1)*0,8+(2,15+2,4)*0,8 |  | 7.08 | [12 empty] | VV | 2 | 2 | True | 0 | ROZPOCET
| VV |  | " pre reprofilačné úpravy " | [14 empty] | VV | 2 | 1 | True | 0 | ROZPOCET
| VV |  | " steny " (0,5*(8,4+0,5*2)*2+0,6*1,25*4*2+0,45*1,25*4*2+0,51*8,4*2*3) |  | 45.604 | [12 empty] | VV | 2 | 2 | True | 0 | ROZPOCET
| VV |  | " podhľady " 8,4*5,9 |  | 49.56 | [12 empty] | VV | 2 | 2 | True | 0 | ROZPOCET
| VV |  | Súčet |  | 170.728 | [12 empty] | VV | 2 | 4 | True | 1 | ROZPOCET
64 | K | 622661221.S | Náter betónu mosta epoxidový disperzný 2x ochranný nepružný OS-B | m2 | 35.04 |  | 0 |  |  | znížená |  | 0 | 0.00082 | 0.028733 | 0 | 0 | 4 | K | 2 |  |  |  | ROZPOCET | 0 | 0 | 0 | 0 | 0 | 2 | 0 | 4 | 1420042241
| VV |  | " ochrana proti soliam = rímsy " | [14 empty] | VV | 2 | 1 | True | 0 | ROZPOCET
| VV |  | (0,15+0,8+0,25)*14,6*2 |  | 35.04 | [12 empty] | VV | 2 | 2 | True | 0 | ROZPOCET
| VV |  | Súčet |  | 35.04 | [12 empty] | VV | 2 | 4 | True | 1 | ROZPOCET
65 | K | 622661336.S | Zjednocujúci náter betónových konštrukcií na báze cementov | m2 | 142.368 |  | 0 |  |  | znížená |  | 0 | 0.000215 | 0.030609 | 0 | 0 | 4 | K | 2 |  |  |  | ROZPOCET | 0 | 0 | 0 | 0 | 0 | 2 | 0 | 4 | 1114163511
| VV |  | " ochranný a zjednocujúci náter " | [14 empty] | VV | 2 | 1 | True | 0 | ROZPOCET
| VV |  | "NK = strop " | [14 empty] | VV | 2 | 1 | True | 0 | ROZPOCET
| VV |  | " podhľady " 8,3*8,4 |  | 69.72 | [12 empty] | VV | 2 | 2 | True | 0 | ROZPOCET
| VV |  | " NK = steny " | [14 empty] | VV | 2 | 1 | True | 0 | ROZPOCET
| VV |  | 0,5*(8,4+0,5*2)*2+0,6*1,25*4*2+0,45*1,25*4*2+0,51*8,4*2*5+0,3*8,4*2 |  | 67.78 | [12 empty] | VV | 2 | 2 | True | 0 | ROZPOCET
| VV |  | " krídla " | [14 empty] | VV | 2 | 1 | True | 0 | ROZPOCET
| VV |  | (2,2+2,1)*1,1*0,5+(2,15+2,4)*1,1*0,5 |  | 4.868 | [12 empty] | VV | 2 | 2 | True | 0 | ROZPOCET
| VV |  | Súčet |  | 142.368 | [12 empty] | VV | 2 | 4 | True | 1 | ROZPOCET
66 | K | 627458111.S | Škárovanie maltou MCS, muriva z lomového kameňa s vyčistením škár, pri hĺbky škár do 70 mm | m2 | 33.5 |  | 0 |  |  | znížená |  | 0 | 0.01953 | 0.65426 | 0 | 0 | 4 | K | 2 |  |  |  | ROZPOCET | 0 | 0 | 0 | 0 | 0 | 2 | 0 | 4 | 2064066582
| VV |  | " oprava škárovania kamenných opôr " 8,5*1,5*2+2,0*2,0*0,5*2*2 |  | 33.5 | [12 empty] | VV | 2 | 2 | True | 1 | ROZPOCET
67 | K | 627471132.S | Reprofilácia podhľadov sanačnou maltou, 1 vrstva hr. 20 mm | m2 | 34.692 |  | 0 |  |  | znížená |  | 0 | 0.04365 | 1.5143 | 0 | 0 | 4 | K | 2 |  |  |  | ROZPOCET | 0 | 0 | 0 | 0 | 0 | 2 | 0 | 4 | 1390719891
| VV |  | " podhľady " 8,4*5,9*0,7 |  | 34.692 | [12 empty] | VV | 2 | 2 | True | 1 | ROZPOCET
68 | K | 627471134.S | Reprofilácia podhľadov sanačnou maltou, 2 vrstvy hr. 50 mm | m2 | 14.868 |  | 0 |  |  | znížená |  | 0 | 0.09435 | 1.4028 | 0 | 0 | 4 | K | 2 |  |  |  | ROZPOCET | 0 | 0 | 0 | 0 | 0 | 2 | 0 | 4 | -2077041919
| VV |  | " podhľady " 8,4*5,9*0,3 |  | 14.868 | [12 empty] | VV | 2 | 2 | True | 1 | ROZPOCET
69 | K | 627471152.S | Reprofilácia stien sanačnou maltou, 1 vrstva hr. 20 mm | m2 | 31.923 |  | 0 |  |  | znížená |  | 0 | 0.041351 | 1.32 | 0 | 0 | 4 | K | 2 |  |  |  | ROZPOCET | 0 | 0 | 0 | 0 | 0 | 2 | 0 | 4 | -2010061074
| VV |  | " steny " (0,5*(8,4+0,5*2)*2+0,6*1,25*4*2+0,45*1,25*4*2+0,51*8,4*2*3)*0,7 |  | 31.923 | [12 empty] | VV | 2 | 2 | True | 0 | ROZPOCET
| VV |  | Súčet |  | 31.923 | [12 empty] | VV | 2 | 4 | True | 1 | ROZPOCET
70 | K | 627471154.S | Reprofilácia stien sanačnou maltou, 2 vrstvy hr. 50 mm | m2 | 13.681 |  | 0 |  |  | znížená |  | 0 | 0.09435 | 1.2908 | 0 | 0 | 4 | K | 2 |  |  |  | ROZPOCET | 0 | 0 | 0 | 0 | 0 | 2 | 0 | 4 | -1895268869
| VV |  | " steny " (0,5*(8,4+0,5*2)*2+0,6*1,25*4*2+0,45*1,25*4*2+0,51*8,4*2*3)*0,3 |  | 13.681 | [12 empty] | VV | 2 | 2 | True | 0 | ROZPOCET
| VV |  | Súčet |  | 13.681 | [12 empty] | VV | 2 | 4 | True | 1 | ROZPOCET
71 | K | 627471431.S | Ochrana výstuže podhľadu zo sanačnej malty, 1 vrstva hr. 1 mm | m2 | 7.434 |  | 0 |  |  | znížená |  | 0 | 0.00218 | 0.016206 | 0 | 0 | 4 | K | 2 |  |  |  | ROZPOCET | 0 | 0 | 0 | 0 | 0 | 2 | 0 | 4 | 2139614848
| VV |  | " podhľady " 8,4*5,9*0,15 |  | 7.434 | [12 empty] | VV | 2 | 2 | True | 1 | ROZPOCET
72 | K | 627471451.S | Ochrana výstuže stien zo sanačnej malty, 1 vrstva hr. 1 mm | m2 | 6.841 |  | 0 |  |  | znížená |  | 0 | 0.002063 | 0.014113 | 0 | 0 | 4 | K | 2 |  |  |  | ROZPOCET | 0 | 0 | 0 | 0 | 0 | 2 | 0 | 4 | -1778458120
| VV |  | " steny " (0,5*(8,4+0,5*2)*2+0,6*1,25*4*2+0,45*1,25*4*2+0,51*8,4*2*3)*0,15 |  | 6.841 | [12 empty] | VV | 2 | 2 | True | 0 | ROZPOCET
| VV |  | Súčet |  | 6.841 | [12 empty] | VV | 2 | 4 | True | 1 | ROZPOCET
| D | 8 | Rúrové vedenie |  |  |  | 0 |  |  |  |  | 0 |  | 3.076 |  | 0 | 1 | D | 1 |  |  |  | ROZPOCET | [6 empty] | 0
73 | K | 871238111.S | Ukladanie drenážneho potrubia do pripravenej ryhy z tvrdého PVC priemeru nad 150 do 200 mm | m | 19 |  | 0 |  |  | znížená |  | 0 | 0 | 0 | 0 | 0 | 4 | K | 2 |  |  |  | ROZPOCET | 0 | 0 | 0 | 0 | 0 | 2 | 0 | 4 | 1790254518
| VV |  | "za oporami " 9,5*2 |  | 19 | [12 empty] | VV | 2 | 2 | True | 0 | ROZPOCET
74 | M | 286110015200.S | Flexibilná drenážna PVC-U rúra DN 160, perforovaná | m | 19 |  | 0 |  |  | znížená |  | 0 | 0.00098 | 0.01862 | 0 | 0 | 8 | M | 2 |  |  |  | ROZPOCET | 0 | 0 | 0 | 0 | 0 | 2 | 0 | 4 | -783889857
75 | K | 899621112.S | Obetónovanie drenážneho potrubia pr. bet. triedy C 8/10 hr. do 150 mm, rúr DN 100-160 | m | 16 |  | 0 |  |  | znížená |  | 0 | 0.18732 | 2.9972 | 0 | 0 | 4 | K | 2 |  |  |  | ROZPOCET | 0 | 0 | 0 | 0 | 0 | 2 | 0 | 4 | -1720986775
| VV |  | "za oporami " 8,0*2 |  | 16 | [12 empty] | VV | 2 | 2 | True | 1 | ROZPOCET
76 | K | 8999121011 | Montáž oceľových chráničiek D 120x7 | m | 3.2 |  | 0 |  |  | znížená |  | 0 | 0.00033 | 0.001056 | 0 | 0 | 4 | K | 2 |  |  |  | ROZPOCET | 0 | 0 | 0 | 0 | 0 | 2 | 0 | 4 | 52185518
| VV |  | " pre vyustenie drenážnej rúrky " 0,8*2*2 |  | 3.2 | [12 empty] | VV | 2 | 2 | True | 1 | ROZPOCET
77 | M | 1413089600 | Rúrka hladká kruhová bezošvá D 114 mm, hrúbka steny 7,0mm ozn.11 353.0. | m | 3.2 |  | 0 |  |  | znížená |  | 0 | 0.01847 | 0.059104 | 0 | 0 | 8 | M | 2 |  |  |  | ROZPOCET | 0 | 0 | 0 | 0 | 0 | 2 | 0 | 4 | -983321150
| D | 9 | Ostatné konštrukcie a práce-búranie |  |  |  | 0 |  |  |  |  | 0 |  | 13.6025 |  | 130.3877 | 1 | D | 1 |  |  |  | ROZPOCET | [6 empty] | 0
78 | K | 911332322.S | Osadenie a montáž cestného zvodidla oceľového jednostranného úrovne zachytenia H1 so zabaranením stĺpikov pri vz. 2,0 m | m | 147.2 |  | 0 |  |  | znížená |  | 0 | 0 | 0 | 0 | 0 | 4 | K | 2 |  |  |  | ROZPOCET | 0 | 0 | 0 | 0 | 0 | 2 | 0 | 4 | -1249404692
| VV |  | 36,8*2*2 |  | 147.2 | [12 empty] | VV | 2 | 2 | True | 1 | ROZPOCET
79 | M | 553550000400.S | Zvodidlo cestné jednostranné oceľové, vzdialenosť stĺpikov 2,0 m, úroveň zachytenia H1, komplet | m | 147.2 |  | 0 |  |  | znížená |  | 0 | 0.0125 | 1.84 | 0 | 0 | 8 | M | 2 |  |  |  | ROZPOCET | 0 | 0 | 0 | 0 | 0 | 2 | 0 | 4 | -67873002
80 | K | 911334122.S | Zvodidlo oceľové zábradlové ZSNH4/H2 kotvené do rímsy s výplňou zo zvislých tyčí | m | 32 |  | 0 |  |  | znížená |  | 0 | 0.0705 | 2.256 | 0 | 0 | 4 | K | 2 |  |  |  | ROZPOCET | 0 | 0 | 0 | 0 | 0 | 2 | 0 | 4 | 1050539981
| VV |  | 16+16 |  | 32 | [12 empty] | VV | 2 | 2 | True | 1 | ROZPOCET
81 | K | 914001101 | Dočasné dopravné značenie - prenosné | kpl | 1 |  | 0 |  |  | znížená |  | 0 | 0.22684 | 0.22684 | 0 | 0 | 4 | K | 2 |  |  |  | ROZPOCET | 0 | 0 | 0 | 0 | 0 | 2 | 0 | 4 | 1718249268
| VV |  | " montáž , použitie a prenájom , demontáž , vrátane betónových zvodidiel " 1 |  | 1 | [12 empty] | VV | 2 | 2 | True | 1 | ROZPOCET
82 | K | 914112111.S | Tabuľka s označením evidenčného čísla mostu | ks | 2 |  | 0 |  |  | znížená |  | 0 | 0.077673 | 0.15535 | 0 | 0 | 4 | K | 2 |  |  |  | ROZPOCET | 0 | 0 | 0 | 0 | 0 | 2 | 0 | 4 | 2086639876
83 | K | 916362112.S | Osadenie cestného obrubníka betónového stojatého do lôžka z betónu prostého tr. C 16/20 s bočnou oporou | m | 8 |  | 0 |  |  | znížená |  | 0 | 0.15113 | 1.209 | 0 | 0 | 4 | K | 2 |  |  |  | ROZPOCET | 0 | 0 | 0 | 0 | 0 | 2 | 0 | 4 | 1256392882
| VV |  | " opevnenie za krídlom " 2,0*2*2 |  | 8 | [12 empty] | VV | 2 | 2 | True | 0 | ROZPOCET
| VV |  | Súčet |  | 8 | [12 empty] | VV | 2 | 4 | True | 1 | ROZPOCET
84 | M | 592170002200.S | Obrubník cestný, lxšxv 1000x150x260 mm, skosenie 120/40 mm | ks | 8.08 |  | 0 |  |  | znížená |  | 0 | 0.085 | 0.6868 | 0 | 0 | 8 | M | 2 |  |  |  | ROZPOCET | 0 | 0 | 0 | 0 | 0 | 2 | 0 | 4 | 1614267235
| VV |  | 8 |  | 8 | [12 empty] | VV | 2 | 2 | True | 1 | ROZPOCET
| VV |  | 8*1,01 'Přepočítané koeficientom množstva |  | 8.08 | [12 empty] | VV | 2 | 2 | False | 1 | ROZPOCET
85 | K | 917862112.S | Osadenie chodník. obrubníka betónového stojatého do lôžka z betónu prosteho tr. C 16/20 s bočnou oporou | m | 32 |  | 0 |  |  | znížená |  | 0 | 0.12662 | 4.0518 | 0 | 0 | 4 | K | 2 |  |  |  | ROZPOCET | 0 | 0 | 0 | 0 | 0 | 2 | 0 | 4 | -2049992420
| VV |  | " opevnenie za rímsou " (2,0+1,0)*2*2 |  | 12 | [12 empty] | VV | 2 | 2 | True | 0 | ROZPOCET
| VV |  | " opevnenie pri krídle " 5,0*2*2 |  | 20 | [12 empty] | VV | 2 | 2 | True | 0 | ROZPOCET
| VV |  | Súčet |  | 32 | [12 empty] | VV | 2 | 4 | True | 1 | ROZPOCET
86 | M | 592170001800.S | Obrubník parkový, lxšxv 1000x50x200 mm, prírodný | ks | 32.32 |  | 0 |  |  | znížená |  | 0 | 0.023 | 0.74336 | 0 | 0 | 8 | M | 2 |  |  |  | ROZPOCET | 0 | 0 | 0 | 0 | 0 | 2 | 0 | 4 | -1803489378
| VV |  | 32*1,01 'Přepočítané koeficientom množstva |  | 32.32 | [12 empty] | VV | 2 | 2 | False | 1 | ROZPOCET
87 | K | 919723210 | Pružná asfaltová zalievka s predtesnením | m | 52.4 |  | 0 |  |  | znížená |  | 0 | 2e-05 | 0.001048 | 0 | 0 | 4 | K | 2 |  |  |  | ROZPOCET | 0 | 0 | 0 | 0 | 0 | 2 | 0 | 4 | 492821850
| VV |  | "okolo rims-most" 2*2*2+14,6*2 |  | 37.2 | [12 empty] | VV | 2 | 2 | True | 0 | ROZPOCET
| VV |  | " nad ozubom " 7,6*2 |  | 15.2 | [12 empty] | VV | 2 | 2 | True | 0 | ROZPOCET
| VV |  | Súčet |  | 52.4 | [12 empty] | VV | 2 | 4 | True | 1 | ROZPOCET
88 | K | 931941111 | Osadenie mostného oceľ. krycieho plechu do trvalo pružnej zálievky | m | 15.2 |  | 0 |  |  | znížená |  | 0 | 0.0028566 | 0.04342 | 0 | 0 | 4 | K | 2 |  |  |  | ROZPOCET | 0 | 0 | 0 | 0 | 0 | 2 | 0 | 4 | -482898559
| VV |  | 7,6*2 |  | 15.2 | [12 empty] | VV | 2 | 2 | True | 1 | ROZPOCET
89 | M | 133340000101 | Tyč oceľová T 160x50x10 mm, ozn. 11 373 | t | 0.268 |  | 0 |  |  | znížená |  | 0 | 1 | 0.268 | 0 | 0 | 8 | M | 2 |  |  |  | ROZPOCET | 0 | 0 | 0 | 0 | 0 | 2 | 0 | 4 | 313653572
| VV |  | 7,6*2*(12,57+3,93)*0,001*1,07 |  | 0.268 | [12 empty] | VV | 2 | 2 | True | 1 | ROZPOCET
90 | K | 931992121.S | Výplň dilatačných škár z extrudovaného polystyrénu hr. 20 mm | m2 | 25.346 |  | 0 |  |  | znížená |  | 0 | 0.00063 | 0.015968 | 0 | 0 | 4 | K | 2 |  |  |  | ROZPOCET | 0 | 0 | 0 | 0 | 0 | 2 | 0 | 4 | -222646890
| VV |  | " polystyrén 20 mm " | [14 empty] | VV | 2 | 1 | True | 0 | ROZPOCET
| VV |  | " rímsy " 0,23*0,8*2*2 |  | 0.736 | [12 empty] | VV | 2 | 2 | True | 0 | ROZPOCET
| VV |  | " medzi oporou a ozubom " 7,5*0,15*2 |  | 2.25 | [12 empty] | VV | 2 | 2 | True | 0 | ROZPOCET
| VV |  | " medzi krídlom a priečnikom " | [14 empty] | VV | 2 | 1 | True | 0 | ROZPOCET
| VV |  | 1,1*0,65*4 |  | 2.86 | [12 empty] | VV | 2 | 2 | True | 0 | ROZPOCET
| VV |  | " medzi ozubom a prechodovým klinom z medzerovitého betónu " | [14 empty] | VV | 2 | 1 | True | 0 | ROZPOCET
| VV |  | 1,3*7,5*2 |  | 19.5 | [12 empty] | VV | 2 | 2 | True | 0 | ROZPOCET
| VV |  | Súčet |  | 25.346 | [12 empty] | VV | 2 | 4 | True | 1 | ROZPOCET
91 | K | 931994142.S | Tesnenie dilatačnej škáry betónovej konštrukcia polyuretanovým tmelom do pl. 4,0 cm2 | m | 9.12 |  | 0 |  |  | znížená |  | 0 | 0.000464 | 0.0042317 | 0 | 0 | 4 | K | 2 |  |  |  | ROZPOCET | 0 | 0 | 0 | 0 | 0 | 2 | 0 | 4 | -976128456
| VV |  | " medzi krídlom a priečnikom " 1,1*2*2 |  | 4.4 | [12 empty] | VV | 2 | 2 | True | 0 | ROZPOCET
| VV |  | " rímsy " (0,15+0,8+0,23)*2*2 |  | 4.72 | [12 empty] | VV | 2 | 2 | True | 0 | ROZPOCET
| VV |  | Súčet |  | 9.12 | [12 empty] | VV | 2 | 4 | True | 1 | ROZPOCET
92 | K | 931994151.S | Tesnenie škáry betónovej konštrukcia škárovým profilom prierezu 20/20 mm | m | 46.32 |  | 0 |  |  | znížená |  | 0 | 1.1e-05 | 0.00050952 | 0 | 0 | 4 | K | 2 |  |  |  | ROZPOCET | 0 | 0 | 0 | 0 | 0 | 2 | 0 | 4 | -1691578992
| VV |  | " medzi krídlom a priečnikom " 1,1*2*2 |  | 4.4 | [12 empty] | VV | 2 | 2 | True | 0 | ROZPOCET
| VV |  | " rímsy " (0,15+0,8+0,23)*2*2 |  | 4.72 | [12 empty] | VV | 2 | 2 | True | 0 | ROZPOCET
| VV |  | "tesnenie medzi cestou a rímsou " 2*2*2+14,6*2 |  | 37.2 | [12 empty] | VV | 2 | 2 | True | 0 | ROZPOCET
| VV |  | Súčet |  | 46.32 | [12 empty] | VV | 2 | 4 | True | 1 | ROZPOCET
93 | K | 936942122.S1 | Vybúranie mostnej vpusti 300/500 mm | ks | 2 |  | 0 |  |  | znížená |  | 0 | 0.00845 | 0.0169 | 0.071 | 0.142 | 4 | K | 2 |  |  |  | ROZPOCET | 0 | 0 | 0 | 0 | 0 | 2 | 0 | 4 | -820885503
94 | K | 938902031.S | Otryskanie degradovaného betónu vodou do 20 mm, -0,02200t | m2 | 66.615 |  | 0 |  |  | znížená |  | 0 | 0 | 0 | 0.022 | 1.4655 | 4 | K | 2 |  |  |  | ROZPOCET | 0 | 0 | 0 | 0 | 0 | 2 | 0 | 4 | -139281492
| VV |  | " steny " (0,5*(8,4+0,5*2)*2+0,6*1,25*4*2+0,45*1,25*4*2+0,51*8,4*2*3)*0,7 |  | 31.923 | [12 empty] | VV | 2 | 2 | True | 0 | ROZPOCET
| VV |  | " podhľady " 8,4*5,9*0,7 |  | 34.692 | [12 empty] | VV | 2 | 2 | True | 0 | ROZPOCET
| VV |  | Súčet |  | 66.615 | [12 empty] | VV | 2 | 4 | True | 1 | ROZPOCET
95 | K | 938902032.S | Otryskanie degradovaného betónu vodou do 50 mm, -0,05500t | m2 | 28.549 |  | 0 |  |  | znížená |  | 0 | 0 | 0 | 0.055 | 1.5702 | 4 | K | 2 |  |  |  | ROZPOCET | 0 | 0 | 0 | 0 | 0 | 2 | 0 | 4 | 409841812
| VV |  | " steny " (0,5*(8,4+0,5*2)*2+0,6*1,25*4*2+0,45*1,25*4*2+0,51*8,4*2*3)*0,3 |  | 13.681 | [12 empty] | VV | 2 | 2 | True | 0 | ROZPOCET
| VV |  | " podhľady " 8,4*5,9*0,3 |  | 14.868 | [12 empty] | VV | 2 | 2 | True | 0 | ROZPOCET
| VV |  | Súčet |  | 28.549 | [12 empty] | VV | 2 | 4 | True | 1 | ROZPOCET
96 | K | 938902051.S | Očistenie povrchu betónových konštrukcií otryskaním - pod izoláciu | m2 | 108.1 |  | 0 |  |  | znížená |  | 0 | 0 | 0 | 0 | 0 | 4 | K | 2 |  |  |  | ROZPOCET | 0 | 0 | 0 | 0 | 0 | 2 | 0 | 4 | -670305098
| VV |  | " betónová doska - obrokovanie pod pečatenie " 10,75*8,3 |  | 89.225 | [12 empty] | VV | 2 | 2 | True | 0 | ROZPOCET
| VV |  | " ozuby " 7,55*1,25*2 |  | 18.875 | [12 empty] | VV | 2 | 2 | True | 0 | ROZPOCET
| VV |  | Súčet |  | 108.1 | [12 empty] | VV | 2 | 4 | False | 1 | ROZPOCET
97 | K | 938902311.S | Čistenie betónového podkladu vysokotlakovým vodným lúčom do hrúbky 5 mm - stropov | m2 | 69.72 |  | 0 |  |  | znížená |  | 0 | 0 | 0 | 0 | 0 | 4 | K | 2 |  |  |  | ROZPOCET | 0 | 0 | 0 | 0 | 0 | 2 | 0 | 4 | 830100757
| VV |  | " podhľady " 8,3*8,4 |  | 69.72 | [12 empty] | VV | 2 | 2 | True | 1 | ROZPOCET
98 | K | 938902312.S | Čistenie betónového podkladu vysokotlakovým vodným lúčom do hrúbky 5 mm - stien | m2 | 72.648 |  | 0 |  |  | znížená |  | 0 | 0 | 0 | 0 | 0 | 4 | K | 2 |  |  |  | ROZPOCET | 0 | 0 | 0 | 0 | 0 | 2 | 0 | 4 | -681765132
| VV |  | " NK = steny " | [14 empty] | VV | 2 | 1 | True | 0 | ROZPOCET
| VV |  | 0,5*(8,4+0,5*2)*2+0,6*1,25*4*2+0,45*1,25*4*2+0,51*8,4*2*5+0,3*8,4*2 |  | 67.78 | [12 empty] | VV | 2 | 2 | True | 0 | ROZPOCET
| VV |  | " krídla " | [14 empty] | VV | 2 | 1 | True | 0 | ROZPOCET
| VV |  | (2,2+2,1)*1,1*0,5+(2,15+2,4)*1,1*0,5 |  | 4.868 | [12 empty] | VV | 2 | 2 | True | 0 | ROZPOCET
| VV |  | Súčet |  | 72.648 | [12 empty] | VV | 2 | 4 | True | 1 | ROZPOCET
99 | K | 938902313.S | Čistenie betónového podkladu vysokotlakovým vodným lúčom do hrúbky 5 mm - podláh | m2 | 75.564 |  | 0 |  |  | znížená |  | 0 | 0 | 0 | 0 | 0 | 4 | K | 2 |  |  |  | ROZPOCET | 0 | 0 | 0 | 0 | 0 | 2 | 0 | 4 | -691883768
| VV |  | " po odbúraní nadbetonávky NK " (8,836+0,85*2)*(5,9+0,3*2) |  | 68.484 | [12 empty] | VV | 2 | 2 | True | 0 | ROZPOCET
| VV |  | " nadbetónovanie krídiel " (2,2+2,1)*0,8+(2,15+2,4)*0,8 |  | 7.08 | [12 empty] | VV | 2 | 2 | True | 0 | ROZPOCET
| VV |  | Súčet |  | 75.564 | [12 empty] | VV | 2 | 4 | True | 1 | ROZPOCET
100 | K | 944941101.S | Ochranné zábradlie na vonkajších voľných stranách objektov odklonené od zvislice do 15 st. | m | 50 |  | 0 |  |  | znížená |  | 0 | 0.027144 | 1.3572 | 0 | 0 | 4 | K | 2 |  |  |  | ROZPOCET | 0 | 0 | 0 | 0 | 0 | 2 | 0 | 4 | -209038108
| VV |  | 25*2 |  | 50 | [12 empty] | VV | 2 | 2 | True | 1 | ROZPOCET
101 | K | 948101411.S | Podperné konštrukcie dočasné, výšky do 30 m, pri použití do 1 mesiaca typu PIŽMO | t | 7.44 |  | 0 |  |  | znížená |  | 0 | 0.038642 | 0.2875 | 0 | 0 | 4 | K | 2 |  |  |  | ROZPOCET | 0 | 0 | 0 | 0 | 0 | 2 | 0 | 4 | -2125440324
| VV |  | 0,124*2,0*2*7,5*2 |  | 7.44 | [12 empty] | VV | 2 | 2 | True | 1 | ROZPOCET
102 | K | 948101421.S | Podperné konštrukcie dočasné, odstránenie výšky do 30 m typu PIŽMO | t | 7.44 |  | 0 |  |  | znížená |  | 0 | 0 | 0 | 0 | 0 | 4 | K | 2 |  |  |  | ROZPOCET | 0 | 0 | 0 | 0 | 0 | 2 | 0 | 4 | 1178481377
| VV |  | 0,124*2,0*2*7,5*2 |  | 7.44 | [12 empty] | VV | 2 | 2 | True | 1 | ROZPOCET
103 | K | 948101439.S | Príplatok k cene za každý ďalší aj začatý mesiac nad 1 mesiac použitia typu PIŽMO | t | 14.88 |  | 0 |  |  | znížená |  | 0 | 0.01852 | 0.27558 | 0 | 0 | 4 | K | 2 |  |  |  | ROZPOCET | 0 | 0 | 0 | 0 | 0 | 2 | 0 | 4 | 1931474814
| VV |  | 0,124*2,0*2*7,5*2 |  | 7.44 | [12 empty] | VV | 2 | 2 | True | 1 | ROZPOCET
| VV |  | 7,44*2 'Přepočítané koeficientom množstva |  | 14.88 | [12 empty] | VV | 2 | 2 | False | 1 | ROZPOCET
104 | K | 959941131.S | Chemická kotva s kotevným svorníkom tesnená chemickou ampulkou do betónu, ŽB, kameňa, s vyvŕtaním otvoru M16/20/165 mm | ks | 28 |  | 0 |  |  | znížená |  | 0 | 0.00032446 | 0.0090847 | 0 | 0 | 4 | K | 2 |  |  |  | ROZPOCET | 0 | 0 | 0 | 0 | 0 | 2 | 0 | 4 | -851786815
| VV |  | " zábradľové zvodidlo " 2*(7+7) |  | 28 | [12 empty] | VV | 2 | 2 | True | 1 | ROZPOCET
105 | K | 959941132.S | Chemická kotva s kotevným svorníkom tesnená chemickou ampulkou do betónu, ŽB, kameňa, s vyvŕtaním otvoru M16/45/190 mm | ks | 28 |  | 0 |  |  | znížená |  | 0 | 0.00034513 | 0.0096636 | 0 | 0 | 4 | K | 2 |  |  |  | ROZPOCET | 0 | 0 | 0 | 0 | 0 | 2 | 0 | 4 | -1525061953
| VV |  | " zábradľové zvodidlo " 2*(7+7) |  | 28 | [12 empty] | VV | 2 | 2 | True | 1 | ROZPOCET
106 | K | 959941151.S | Chemická kotva s kotevným svorníkom tesnená chemickou ampulkou do betónu, ŽB, kameňa, s vyvŕtaním otvoru M24/15/260 mm | ks | 24 |  | 0 |  |  | znížená |  | 0 | 0.0011619 | 0.027886 | 0 | 0 | 4 | K | 2 |  |  |  | ROZPOCET | 0 | 0 | 0 | 0 | 0 | 2 | 0 | 4 | -54532569
| VV |  | " kotvenie rímsy - lepená kotva 24/200 mm " 12+12 |  | 24 | [12 empty] | VV | 2 | 2 | True | 1 | ROZPOCET
107 | K | 961051111.S | Búranie mostných základov, muriva a pilierov alebo nosných konštrukcií zo železobetónu, -2,40000t | m3 | 51.784 |  | 0 |  |  | znížená |  | 0 | 0.0017263 | 0.089394 | 2.4 | 124.2816 | 4 | K | 2 |  |  |  | ROZPOCET | 0 | 0 | 0 | 0 | 0 | 2 | 0 | 4 | 2070306626
| VV |  | " odbúranie krídiel " (2,2+2,4+2,15+2,1)*0,8*1,1 |  | 7.788 | [12 empty] | VV | 2 | 2 | True | 0 | ROZPOCET
| VV |  | " záverné múriky " 0,7*0,85*8,4*2 |  | 9.996 | [12 empty] | VV | 2 | 2 | True | 0 | ROZPOCET
| VV |  | " ŽB mostná NK s nadbetonávkou " (0,375+0,368)*8,8+0,3*7,7*10,15 |  | 29.985 | [12 empty] | VV | 2 | 2 | True | 0 | ROZPOCET
| VV |  | " ŽB rímsy " (0,25*0,5+0,3*0,5)*14,6 |  | 4.015 | [12 empty] | VV | 2 | 2 | True | 0 | ROZPOCET
| VV |  | Súčet |  | 51.784 | [12 empty] | VV | 2 | 4 | True | 1 | ROZPOCET
108 | K | 966076141.S | Odstránenie zvodidlového zábradlia alebo ich častí na mostoch betónových v celku, -0,05400t | m | 48.6 |  | 0 |  |  | znížená |  | 0 | 0.00029326 | 0.014252 | 0.054 | 2.6244 | 4 | K | 2 |  |  |  | ROZPOCET | 0 | 0 | 0 | 0 | 0 | 2 | 0 | 4 | -114395279
| VV |  | " zábradlie " 24,3*2 |  | 48.6 | [12 empty] | VV | 2 | 2 | True | 1 | ROZPOCET
109 | K | 971056019.S | Jadrové vrty diamantovými korunkami do D 225 mm do stien - železobetónových -0,00095t | cm | 320 |  | 0 |  |  | znížená |  | 0 | 3.9508e-05 | 0.012642 | 0.00095 | 0.304 | 4 | K | 2 |  |  |  | ROZPOCET | 0 | 0 | 0 | 0 | 0 | 2 | 0 | 4 | 2027599788
| VV |  | " otvory pre chráničky v krídlach na vyvedenie drenáže " 80*2*2 |  | 320 | [12 empty] | VV | 2 | 2 | True | 1 | ROZPOCET
110 | K | 979082113.S | Vodorovná doprava sutiny, so zložením a hrubým urovnaním, na vzdialenosť do 1000 m | t | 240.196 |  | 0 |  |  | znížená |  | 0 | 0 | 0 | 0 | 0 | 4 | K | 2 |  |  |  | ROZPOCET | 0 | 0 | 0 | 0 | 0 | 2 | 0 | 4 | 1898049307
| VV |  | " na skládku investora pre ďalšie využitie " | [14 empty] | VV | 2 | 1 | True | 0 | ROZPOCET
| VV |  | "frez. asf. " | [14 empty] | VV | 2 | 1 | True | 0 | ROZPOCET
| VV |  | " vozovkové vrstvy mosta " 7,0*10,75*0,508 |  | 38.227 | [12 empty] | VV | 2 | 2 | True | 0 | ROZPOCET
| VV |  | "napojenia mosta na vozovku " 7,0*5,0*2*0,508 |  | 35.56 | [12 empty] | VV | 2 | 2 | True | 0 | ROZPOCET
| VV |  | " zábradlie " 48,6*0,054 |  | 2.624 | [12 empty] | VV | 2 | 2 | True | 0 | ROZPOCET
| VV |  | Medzisúčet |  | 76.411 | [12 empty] | VV | 2 | 3 | True | 0 | ROZPOCET
| VV |  | " na riadenú skládku odpadov " | [14 empty] | VV | 2 | 1 | True | 0 | ROZPOCET
| VV |  | " podklad z kameniva " | [14 empty] | VV | 2 | 1 | True | 0 | ROZPOCET
| VV |  | "napojenia mosta na vozovku " 7,0*5,0*2*0,56 |  | 39.2 | [12 empty] | VV | 2 | 2 | True | 0 | ROZPOCET
| VV |  | Medzisúčet |  | 39.2 | [12 empty] | VV | 2 | 3 | True | 0 | ROZPOCET
| VV |  | " odbúranie krídiel " (2,2+2,4+2,15+2,1)*0,8*1,1*2,4 |  | 18.691 | [12 empty] | VV | 2 | 2 | True | 0 | ROZPOCET
| VV |  | " záverné múriky " 0,7*0,85*8,4*2*2,4 |  | 23.99 | [12 empty] | VV | 2 | 2 | True | 0 | ROZPOCET
| VV |  | " ŽB mostná NK s nadbetonávkou " ((0,375+0,368)*8,8+0,3*7,7*10,15)*2,4 |  | 71.964 | [12 empty] | VV | 2 | 2 | True | 0 | ROZPOCET
| VV |  | " ŽB rímsy " (0,25*0,5+0,3*0,5)*14,6*2,4 |  | 9.636 | [12 empty] | VV | 2 | 2 | True | 0 | ROZPOCET
| VV |  | " otvory pre chráničky v krídlach na vyvedenie drenáže " 80*2*2*0,00095 |  | 0.304 | [12 empty] | VV | 2 | 2 | True | 0 | ROZPOCET
| VV |  | Medzisúčet |  | 124.585 | [12 empty] | VV | 2 | 3 | True | 0 | ROZPOCET
| VV |  | Súčet |  | 240.196 | [12 empty] | VV | 2 | 4 | True | 1 | ROZPOCET
111 | K | 979082119.S | Príplatok k cene za každých ďalších i začatých 1000 m nad 1000 m pre vodorovnú dopravu sutiny | t | 2161.764 |  | 0 |  |  | znížená |  | 0 | 0 | 0 | 0 | 0 | 4 | K | 2 |  |  |  | ROZPOCET | 0 | 0 | 0 | 0 | 0 | 2 | 0 | 4 | -25947049
| VV |  | 240,196 |  | 240.196 | [12 empty] | VV | 2 | 2 | True | 1 | ROZPOCET
| VV |  | 240,196*9 'Přepočítané koeficientom množstva |  | 2161.764 | [12 empty] | VV | 2 | 2 | False | 1 | ROZPOCET
112 | K | 979089012.S | Poplatok za skladovanie - betón, tehly, dlaždice (17 01) ostatné | t | 163.785 |  | 0 |  |  | znížená |  | 0 | 0 | 0 | 0 | 0 | 4 | K | 2 |  |  |  | ROZPOCET | 0 | 0 | 0 | 0 | 0 | 2 | 0 | 4 | 914847405
| VV |  | " podklad z kameniva " | [14 empty] | VV | 2 | 1 | True | 0 | ROZPOCET
| VV |  | "napojenia mosta na vozovku " 7,0*5,0*2*0,56 |  | 39.2 | [12 empty] | VV | 2 | 2 | True | 0 | ROZPOCET
| VV |  | Medzisúčet |  | 39.2 | [12 empty] | VV | 2 | 3 | True | 0 | ROZPOCET
| VV |  | " odbúranie krídiel " (2,2+2,4+2,15+2,1)*0,8*1,1*2,4 |  | 18.691 | [12 empty] | VV | 2 | 2 | True | 0 | ROZPOCET
| VV |  | " záverné múriky " 0,7*0,85*8,4*2*2,4 |  | 23.99 | [12 empty] | VV | 2 | 2 | True | 0 | ROZPOCET
| VV |  | " ŽB mostná NK s nadbetonávkou " ((0,375+0,368)*8,8+0,3*7,7*10,15)*2,4 |  | 71.964 | [12 empty] | VV | 2 | 2 | True | 0 | ROZPOCET
| VV |  | " ŽB rímsy " (0,25*0,5+0,3*0,5)*14,6*2,4 |  | 9.636 | [12 empty] | VV | 2 | 2 | True | 0 | ROZPOCET
| VV |  | " otvory pre chráničky v krídlach na vyvedenie drenáže " 80*2*2*0,00095 |  | 0.304 | [12 empty] | VV | 2 | 2 | True | 0 | ROZPOCET
| VV |  | Medzisúčet |  | 124.585 | [12 empty] | VV | 2 | 3 | True | 0 | ROZPOCET
| VV |  | Súčet |  | 163.785 | [12 empty] | VV | 2 | 4 | True | 1 | ROZPOCET
| D | 99 | Presun hmôt HSV |  |  |  | 0 |  |  |  |  | 0 |  | 0 |  | 0 | 1 | D | 1 |  |  |  | ROZPOCET | [6 empty] | 0
113 | K | 998212111.S | Presun hmôt pre mosty murované, monolitické,betónové,kovové,výšky mosta do 20 m | t | 862.545 |  | 0 |  |  | znížená |  | 0 | 0 | 0 | 0 | 0 | 4 | K | 2 |  |  |  | ROZPOCET | 0 | 0 | 0 | 0 | 0 | 2 | 0 | 4 | 516474222
| D | PSV | Práce a dodávky PSV |  |  |  | 0 |  |  |  |  | 0 |  | 1.8229 |  | 0 | 2 | D | 0 |  |  |  | ROZPOCET | [6 empty] | 0
| D | 711 | Izolácie proti vode a vlhkosti |  |  |  | 0 |  |  |  |  | 0 |  | 1.8229 |  | 0 | 2 | D | 1 |  |  |  | ROZPOCET | [6 empty] | 0
114 | K | 711111001.S | Zhotovenie izolácie proti zemnej vlhkosti vodorovná náterom penetračným za studena | m2 | 6.093 |  | 0 |  |  | znížená |  | 0 | 0 | 0 | 0 | 0 | 16 | K | 2 |  |  |  | ROZPOCET | 0 | 0 | 0 | 0 | 0 | 2 | 0 | 16 | -669988148
| VV |  | " nadbetónovanie krídiel " | [14 empty] | VV | 2 | 1 | True | 0 | ROZPOCET
| VV |  | (0,65+0,5)*(2,15+2,4)+0,2*(2,2+2,1) |  | 6.093 | [12 empty] | VV | 2 | 2 | True | 1 | ROZPOCET
115 | M | 246170000900.S | Lak asfaltový penetračný | t | 0.002 |  | 0 |  |  | znížená |  | 0 | 1 | 0.002 | 0 | 0 | 32 | M | 2 |  |  |  | ROZPOCET | 0 | 0 | 0 | 0 | 0 | 2 | 0 | 16 | 470059939
| VV |  | 6,093*0,0003 'Přepočítané koeficientom množstva |  | 0.002 | [12 empty] | VV | 2 | 2 | False | 1 | ROZPOCET
116 | K | 711112001.S | Zhotovenie izolácie proti zemnej vlhkosti zvislá penetračným náterom za studena | m2 | 18.048 |  | 0 |  |  | znížená |  | 0 | 0 | 0 | 0 | 0 | 16 | K | 2 |  |  |  | ROZPOCET | 0 | 0 | 0 | 0 | 0 | 2 | 0 | 16 | 1378722554
| VV |  | " nadbetónovanie krídiel " 1,1*(2,2*1,5+2,1*1,5+0,65*2)+1,1*(2,15*1,5+2,4*1,5+0,65*2)+0,45*0,65*2 |  | 18.048 | [12 empty] | VV | 2 | 2 | True | 0 | ROZPOCET
| VV |  | Súčet |  | 18.048 | [12 empty] | VV | 2 | 4 | True | 1 | ROZPOCET
117 | M | 246170000900.S | Lak asfaltový penetračný | t | 0.006 |  | 0 |  |  | znížená |  | 0 | 1 | 0.006 | 0 | 0 | 32 | M | 2 |  |  |  | ROZPOCET | 0 | 0 | 0 | 0 | 0 | 2 | 0 | 16 | 1562560141
| VV |  | 18,048*0,00035 'Přepočítané koeficientom množstva |  | 0.006 | [12 empty] | VV | 2 | 2 | False | 1 | ROZPOCET
118 | K | 711121131.S | Zhotovenie izolácie proti zemnej vlhkosti vodorovná asfaltovým náterom za tepla | m2 | 12.186 |  | 0 |  |  | znížená |  | 0 | 0.0002344 | 0.0028564 | 0 | 0 | 16 | K | 2 |  |  |  | ROZPOCET | 0 | 0 | 0 | 0 | 0 | 2 | 0 | 16 | 122145995
| VV |  | 6,093*2 |  | 12.186 | [12 empty] | VV | 2 | 2 | True | 1 | ROZPOCET
119 | M | 111620000500.S | Asfalt polofúkaný | t | 0.018 |  | 0 |  |  | znížená |  | 0 | 1 | 0.018 | 0 | 0 | 32 | M | 2 |  |  |  | ROZPOCET | 0 | 0 | 0 | 0 | 0 | 2 | 0 | 16 | -2021080233
| VV |  | 12,186*0,0015 'Přepočítané koeficientom množstva |  | 0.018 | [12 empty] | VV | 2 | 2 | False | 1 | ROZPOCET
120 | K | 711122131.S | Zhotovenie izolácie proti zemnej vlhkosti zvislá asfaltovým náterom za tepla | m2 | 36.096 |  | 0 |  |  | znížená |  | 0 | 0.0002626 | 0.0094788 | 0 | 0 | 16 | K | 2 |  |  |  | ROZPOCET | 0 | 0 | 0 | 0 | 0 | 2 | 0 | 16 | 1756369908
| VV |  | 18,048*2 |  | 36.096 | [12 empty] | VV | 2 | 2 | True | 1 | ROZPOCET
121 | M | 111620000500.S | Asfalt polofúkaný | t | 0.061 |  | 0 |  |  | znížená |  | 0 | 1 | 0.061 | 0 | 0 | 32 | M | 2 |  |  |  | ROZPOCET | 0 | 0 | 0 | 0 | 0 | 2 | 0 | 16 | 141823576
| VV |  | 36,096*0,0017 'Přepočítané koeficientom množstva |  | 0.061 | [12 empty] | VV | 2 | 2 | False | 1 | ROZPOCET
122 | K | 711131101.S | Zhotovenie izolácie proti zemnej vlhkosti vodorovná AIP na sucho | m2 | 35.7 |  | 0 |  |  | znížená |  | 0 | 0 | 0 | 0 | 0 | 16 | K | 2 |  |  |  | ROZPOCET | 0 | 0 | 0 | 0 | 0 | 2 | 0 | 16 | -1460897142
| VV |  | " na úložný prah " 0,7*8,5*3*2 |  | 35.7 | [12 empty] | VV | 2 | 2 | True | 1 | ROZPOCET
123 | M | 628310000700.S | Pás asfaltový s jemným posypom hr. 3,6 mm vystužený sklenenou rohožou | m2 | 41.055 |  | 0 |  |  | znížená |  | 0 | 0.0045 | 0.18475 | 0 | 0 | 32 | M | 2 |  |  |  | ROZPOCET | 0 | 0 | 0 | 0 | 0 | 2 | 0 | 16 | -1727778186
| VV |  | 35,7*1,15 'Přepočítané koeficientom množstva |  | 41.055 | [12 empty] | VV | 2 | 2 | False | 1 | ROZPOCET
124 | K | 711170040.S | Vodorovná profilovaná fólia s integrovanou drenážnou textíliou | m2 | 45.6 |  | 0 |  |  | znížená |  | 0 | 0.000603 | 0.027497 | 0 | 0 | 16 | K | 2 |  |  |  | ROZPOCET | 0 | 0 | 0 | 0 | 0 | 2 | 0 | 16 | 975444478
| VV |  | 3,0*7,6*2 |  | 45.6 | [12 empty] | VV | 2 | 2 | True | 1 | ROZPOCET
125 | K | 711170140.S | Zvislá profilovaná fólia s integrovanou drenážnou textíliou | m2 | 19.76 |  | 0 |  |  | znížená |  | 0 | 0.000853 | 0.016855 | 0 | 0 | 16 | K | 2 |  |  |  | ROZPOCET | 0 | 0 | 0 | 0 | 0 | 2 | 0 | 16 | 778102320
| VV |  | " Odvedenie vody z rubu opory " | [14 empty] | VV | 2 | 1 | True | 0 | ROZPOCET
| VV |  | 1,3*7,6*2 |  | 19.76 | [12 empty] | VV | 2 | 2 | True | 0 | ROZPOCET
| VV |  | Súčet |  | 19.76 | [12 empty] | VV | 2 | 4 | False | 1 | ROZPOCET
126 | K | 711311111.S | Zhotovenie izolácie kotviaco - impregnačného náteru z epoxidovej živice s posypom kremičitým pieskom cestných mostoviek | m2 | 108.1 |  | 0 |  |  | znížená |  | 0 | 0.0025 | 0.27025 | 0 | 0 | 16 | K | 2 |  |  |  | ROZPOCET | 0 | 0 | 0 | 0 | 0 | 2 | 0 | 16 | -892690278
| VV |  | " pečatenie povrchu mostovky " | [14 empty] | VV | 2 | 1 | True | 0 | ROZPOCET
| VV |  | " betónová doska " 10,75*8,3 |  | 89.225 | [12 empty] | VV | 2 | 2 | True | 0 | ROZPOCET
| VV |  | " ozuby " 7,55*1,25*2 |  | 18.875 | [12 empty] | VV | 2 | 2 | True | 0 | ROZPOCET
| VV |  | Súčet |  | 108.1 | [12 empty] | VV | 2 | 4 | True | 1 | ROZPOCET
127 | M | 245610001300.S | 2-zložková nízkoviskózna epoxidová živica | kg | 54.05 |  | 0 |  |  | znížená |  | 0 | 0.001 | 0.05405 | 0 | 0 | 32 | M | 2 |  |  |  | ROZPOCET | 0 | 0 | 0 | 0 | 0 | 2 | 0 | 16 | 2123985641
| VV |  | 108,1*0,5 'Přepočítané koeficientom množstva |  | 54.05 | [12 empty] | VV | 2 | 2 | False | 1 | ROZPOCET
128 | K | 711341111.S | Zhotovenie izolácie NAIP pritavením cestných mostoviek | m2 | 129.6 |  | 0 |  |  | znížená |  | 0 | 0.00054226 | 0.070277 | 0 | 0 | 16 | K | 2 |  |  |  | ROZPOCET | 0 | 0 | 0 | 0 | 0 | 2 | 0 | 16 | 1327504733
| VV |  | " betónová doska " 10,75*8,3 |  | 89.225 | [12 empty] | VV | 2 | 2 | True | 0 | ROZPOCET
| VV |  | " ozuby " 7,55*1,25*2 |  | 18.875 | [12 empty] | VV | 2 | 2 | True | 0 | ROZPOCET
| VV |  | " rímsy " 1,0*10,75*2 |  | 21.5 | [12 empty] | VV | 2 | 2 | True | 0 | ROZPOCET
| VV |  | Súčet |  | 129.6 | [12 empty] | VV | 2 | 4 | True | 1 | ROZPOCET
129 | M | 628340000100.S | Pás asfaltový SBS s bridličným posypom hr. 5,5 mm vystužený netkanou polyesterovou rohožou | m2 | 149.04 |  | 0 |  |  | znížená |  | 0 | 0.00738 | 1.0999 | 0 | 0 | 32 | M | 2 |  |  |  | ROZPOCET | 0 | 0 | 0 | 0 | 0 | 2 | 0 | 16 | 912564701
| VV |  | 129,6*1,15 'Přepočítané koeficientom množstva |  | 149.04 | [12 empty] | VV | 2 | 2 | False | 1 | ROZPOCET
130 | K | 998711201.S | Presun hmôt pre izoláciu proti vode v objektoch výšky do 6 m | % |  |  | 0 |  |  | znížená |  | 0 | 0 | 0 | 0 | 0 | 16 | K | 2 |  |  |  | ROZPOCET | 0 | 0 | 0 | 0 | 0 | 2 | 0 | 16 | 1576051952
| D | VRN | Vedľajšie rozpočtové náklady |  |  |  | 0 |  |  |  |  | 0 |  | 0 |  | 0 | 5 | D | 0 |  |  |  | ROZPOCET | [6 empty] | 0
131 | K | 000300016.S | Geodetické práce - vykonávané pred výstavbou určenie vytyčovacej siete, vytýčenie staveniska, staveb. objektu | eur | 1 |  | 0 |  |  | znížená |  | 0 | 0 | 0 | 0 | 0 | 1024 | K | 1 |  |  |  | ROZPOCET | 0 | 0 | 0 | 0 | 0 | 2 | 0 | 1024 | -1064272332
132 | K | 000300021.S | Geodetické práce - vykonávané v priebehu výstavby výškové merania | eur | 1 |  | 0 |  |  | znížená |  | 0 | 0 | 0 | 0 | 0 | 1024 | K | 1 |  |  |  | ROZPOCET | 0 | 0 | 0 | 0 | 0 | 2 | 0 | 1024 | 1700473117
133 | K | 000300031.S | Geodetické práce - vykonávané po výstavbe zameranie skutočného vyhotovenia stavby | eur | 1 |  | 0 |  |  | znížená |  | 0 | 0 | 0 | 0 | 0 | 1024 | K | 1 |  |  |  | ROZPOCET | 0 | 0 | 0 | 0 | 0 | 2 | 0 | 1024 | -751396744
134 | K | 000400021 | Projektové práce - stavebná časť (stavebné objekty vrátane ich technického vybavenia). náklady na vypracovanie dokumentácie na vyhotovenie prác ( DVP ) | eur | 1 |  | 0 |  |  | znížená |  | 0 | 0 | 0 | 0 | 0 | 1024 | K | 1 |  |  |  | ROZPOCET | 0 | 0 | 0 | 0 | 0 | 2 | 0 | 1024 | -1692288824
135 | K | 000400022.S | Projektové práce - stavebná časť (stavebné objekty vrátane ich technického vybavenia). náklady na dokumentáciu skutočného zhotovenia stavby | eur | 1 |  | 0 |  |  | znížená |  | 0 | 0 | 0 | 0 | 0 | 1024 | K | 1 |  |  |  | ROZPOCET | 0 | 0 | 0 | 0 | 0 | 2 | 0 | 1024 | -1921721034
136 | K | 000400024 | Vypracovanie príslušnej dokumentácie mosta , lávky k preberaciemu konaniu a pre užívanie objektu | eur | 1 |  | 0 |  |  | znížená |  | 0 | 0 | 0 | 0 | 0 | 1024 | K | 1 |  |  |  | ROZPOCET | 0 | 0 | 0 | 0 | 0 | 2 | 0 | 1024 | -1593946828
| VV |  | " MZ vrátane hlavnej prehliadky mosta pred jeho spustením do prevádzky " 1 |  | 1 | [12 empty] | VV | 1 | 2 | True | 1 | ROZPOCET
137 | K | 000600025 | Zariadenie staveniska - zriadenie | eur | 1 |  | 0 |  |  | znížená |  | 0 | 0 | 0 | 0 | 0 | 1024 | K | 1 |  |  |  | ROZPOCET | 0 | 0 | 0 | 0 | 0 | 2 | 0 | 1024 | -1018785596
138 | K | 000600026 | Zariadenie staveniska - prevádzka | mes. | 6 |  | 0 |  |  | znížená |  | 0 | 0 | 0 | 0 | 0 | 1024 | K | 1 |  |  |  | ROZPOCET | 0 | 0 | 0 | 0 | 0 | 2 | 0 | 1024 | 2072329666
139 | K | 000600027 | Zariadenie staveniska - demontáž | eur | 1 |  | 0 |  |  | znížená |  | 0 | 0 | 0 | 0 | 0 | 1024 | K | 1 |  |  |  | ROZPOCET | 0 | 0 | 0 | 0 | 0 | 2 | 0 | 1024 | 171938966

## 211-00 - 211-00 Most ev. ...
{84266739-5de2-4cf8-88f0-3a5e23748d19}
0
| KRYCÍ LIST ROZPOČTU | [7 empty] | v --- nižšie sa nachádzajú doplnkové a pomocné údaje k zostavám --- v | [8 empty] | False
Stavba:
Rekonštrukcia cesty a mostov II/512 hr. Trenčianskeho kraja - Veľké Pole - križ. II/428 Žarnovica , II. etapa
Objekt:
211-00 - 211-00 Most ev. č.512-17
| JKSO: |  |  |  |  | KS:
| Miesto: |  | Okres Žarnovica , k. ú. Veľké Pole |  |  | Dátum: | 28. 12. 2020
| Objednávateľ: |  |  |  |  | IČO:
|  | BANSKOBYSTRICKÝ SAMOSPRÁVNY KRAJ |  |  |  | IČ DPH:
| Zhotoviteľ: |  |  |  |  | IČO: | Vyplň údaj
|  | Vyplň údaj |  |  |  | IČ DPH: | Vyplň údaj
| Projektant: |  |  |  |  | IČO: | 17085501
|  | ISPO spol.s r.o. , Prešov |  |  |  | IČ DPH:
| Spracovateľ: |  |  |  |  | IČO:
|  | Ing. Čurlík Ján |  |  |  | IČ DPH:
Poznámka:
| Cena bez DPH | [5 empty] | 0
|  |  | Základ dane |  |  | Sadzba dane | Výška dane
| DPH | základná | 0 |  |  | 20% | 0
|  | znížená | 0 |  |  | 20% | 0
|  | zákl. prenesená | 0 |  |  | 20% | 0
|  | zníž. prenesená | 0 |  |  | 20% | 0
|  | nulová | 0 |  |  | 0% | 0
| Cena s DPH |  |  | v | EUR |  | 0
| Projektant |  |  | Spracovateľ
| Dátum a podpis: |  | Pečiatka | Dátum a podpis: |  |  | Pečiatka
| Objednávateľ |  |  | Zhotoviteľ
| Dátum a podpis: |  | Pečiatka | Dátum a podpis: |  |  | Pečiatka
REKAPITULÁCIA ROZPOČTU
Stavba:
Rekonštrukcia cesty a mostov II/512 hr. Trenčianskeho kraja - Veľké Pole - križ. II/428 Žarnovica , II. etapa
Objekt:
211-00 - 211-00 Most ev. č.512-17
Miesto: |  |  | Okres Žarnovica , k. ú. Veľké Pole |  |  | Dátum: | 28. 12. 2020
Objednávateľ: |  |  | BANSKOBYSTRICKÝ SAMOSPRÁVNY KRAJ |  |  | Projektant: | ISPO spol.s r.o. , Prešov
Zhotoviteľ: |  |  | Vyplň údaj |  |  | Spracovateľ: | Ing. Čurlík Ján
Kód dielu - Popis | [6 empty] | Cena celkom [EUR]
Náklady z rozpočtu | [6 empty] | 0 | [11 empty] | -1
| HSV - Práce a dodávky HSV | [5 empty] | 0
| 1 - Zemné práce | [5 empty] | 0
| 2 - Zakladanie | [5 empty] | 0
| 3 - Zvislé a kompletné konštrukcie | [5 empty] | 0
| 4 - Vodorovné konštrukcie | [5 empty] | 0
| 5 - Komunikácie | [5 empty] | 0
| 6 - Úpravy povrchov, podlahy, osadenie | [5 empty] | 0
| 8 - Rúrové vedenie | [5 empty] | 0
| 9 - Ostatné konštrukcie a práce-búranie | [5 empty] | 0
| 99 - Presun hmôt HSV | [5 empty] | 0
| PSV - Práce a dodávky PSV | [5 empty] | 0
| 711 - Izolácie proti vode a vlhkosti | [5 empty] | 0
| VRN - Vedľajšie rozpočtové náklady | [5 empty] | 0
ROZPOČET
Stavba:
Rekonštrukcia cesty a mostov II/512 hr. Trenčianskeho kraja - Veľké Pole - križ. II/428 Žarnovica , II. etapa
Objekt:
211-00 - 211-00 Most ev. č.512-17
Miesto: |  |  | Okres Žarnovica , k. ú. Veľké Pole |  |  | Dátum: | 28. 12. 2020
Objednávateľ: |  |  | BANSKOBYSTRICKÝ SAMOSPRÁVNY KRAJ |  |  | Projektant: | ISPO spol.s r.o. , Prešov
Zhotoviteľ: |  |  | Vyplň údaj |  |  | Spracovateľ: | Ing. Čurlík Ján
PČ | Typ | Kód | Popis | MJ | Množstvo | J.cena [EUR] | Cena celkom [EUR] | Cenová sústava |  | DPH | J. Nh [h] | Nh celkom [h] | J. hmotnosť [t] | Hmotnosť celkom [t] | J. suť [t] | Suť Celkom [t]
Náklady z rozpočtu | [6 empty] | 0 |  |  |  |  | 0 |  | 1296.6659 |  | 445.6156 |  | D | -1 | [10 empty] | 0
| D | HSV | Práce a dodávky HSV |  |  |  | 0 |  |  |  |  | 0 |  | 1294.2141 |  | 445.6156 | 1 | D | 0 |  |  |  | ROZPOCET | [6 empty] | 0
| D | 1 | Zemné práce |  |  |  | 0 |  |  |  |  | 0 |  | 0.093696 |  | 143.6027 | 1 | D | 1 |  |  |  | ROZPOCET | [6 empty] | 0
1 | K | 113153130.S | Frézovanie asf. podkladu alebo krytu s prek., plochy cez 500 do 1000 m2, pruh š. do 1 m, hr. 200 mm 0,508 t | m2 | 202.21 |  | 0 |  |  | znížená |  | 0 | 0.00045725 | 0.09246 | 0.508 | 102.7227 | 4 | K | 2 |  |  |  | ROZPOCET | 0 | 0 | 0 | 0 | 0 | 2 | 0 | 4 | -2118133335
| VV |  | " vozovkové vrstvy mosta " 17,7*7,3 |  | 129.21 | [12 empty] | VV | 2 | 2 | True | 0 | ROZPOCET
| VV |  | "napojenia mosta na vozovku " 7,3*5,0*2 |  | 73 | [12 empty] | VV | 2 | 2 | True | 0 | ROZPOCET
| VV |  | Súčet |  | 202.21 | [12 empty] | VV | 2 | 4 | True | 1 | ROZPOCET
2 | K | 113307124.S | Odstránenie podkladu v ploche do 200 m2 z kameniva hrubého drveného, hr.300 do 400mm, -0,5600t | m2 | 73 |  | 0 |  |  | znížená |  | 0 | 0 | 0 | 0.56 | 40.88 | 4 | K | 2 |  |  |  | ROZPOCET | 0 | 0 | 0 | 0 | 0 | 2 | 0 | 4 | -1398682757
| VV |  | "napojenia mosta na vozovku " 7,3*5,0*2 |  | 73 | [12 empty] | VV | 2 | 2 | True | 0 | ROZPOCET
| VV |  | Súčet |  | 73 | [12 empty] | VV | 2 | 4 | True | 1 | ROZPOCET
3 | K | 121101111.S | Odstránenie ornice s vodor. premiestn. na hromady, so zložením na vzdialenosť do 100 m a do 100m3 | m3 | 9 |  | 0 |  |  | znížená |  | 0 | 0 | 0 | 0 | 0 | 4 | K | 2 |  |  |  | ROZPOCET | 0 | 0 | 0 | 0 | 0 | 2 | 0 | 4 | 1643485559
| VV |  | 0,15*5*3*2*2 |  | 9 | [12 empty] | VV | 2 | 2 | True | 1 | ROZPOCET
4 | K | 124203101.S | Výkop vodotoku do 3 m horn. 3 do 1000 m3 | m3 | 225 |  | 0 |  |  | znížená |  | 0 | 0 | 0 | 0 | 0 | 4 | K | 2 |  |  |  | ROZPOCET | 0 | 0 | 0 | 0 | 0 | 2 | 0 | 4 | -274032144
| VV |  | " ochranné hrádzky pre práce v koryte toku = odstránenie " 30*1,5*2,5*2 |  | 225 | [12 empty] | VV | 2 | 2 | True | 0 | ROZPOCET
| VV |  | Súčet |  | 225 | [12 empty] | VV | 2 | 4 | True | 1 | ROZPOCET
5 | K | 124203109.S | Vykopávky pre korytá vodotokov. Príplatok za lepivosť horniny 3 | m3 | 112.5 |  | 0 |  |  | znížená |  | 0 | 0 | 0 | 0 | 0 | 4 | K | 2 |  |  |  | ROZPOCET | 0 | 0 | 0 | 0 | 0 | 2 | 0 | 4 | 1840059795
| VV |  | 225 |  | 225 | [12 empty] | VV | 2 | 2 | True | 1 | ROZPOCET
| VV |  | 225*0,5 'Přepočítané koeficientom množstva |  | 112.5 | [12 empty] | VV | 2 | 2 | False | 1 | ROZPOCET
6 | K | 129203201.S | Čistenie koryta vodotoku šírky dna 5m hĺbka dna do 5m hornina3 | m3 | 218.381 |  | 0 |  |  | znížená |  | 0 | 0 | 0 | 0 | 0 | 4 | K | 2 |  |  |  | ROZPOCET | 0 | 0 | 0 | 0 | 0 | 2 | 0 | 4 | -1290394355
| VV |  | " vyčistenie koryta toku a odkop pre opevnenie koryta " (1,9*2*8,4+11,9*(8,4+5,0*2)+5,0*4,0*2*2)*1,1*0,6 |  | 218.381 | [12 empty] | VV | 2 | 2 | True | 1 | ROZPOCET
7 | K | 131201101.S | Výkop nezapaženej jamy v hornine 3, do 100 m3 | m3 | 75.96 |  | 0 |  |  | znížená |  | 0 | 0 | 0 | 0 | 0 | 4 | K | 2 |  |  |  | ROZPOCET | 0 | 0 | 0 | 0 | 0 | 2 | 0 | 4 | 657205952
| VV |  | " výkop pre prechodové vrstvy za oporou a úpravu krídla " 1,2*3,0*7,3*2+1*1,3*4,5*2*2 |  | 75.96 | [12 empty] | VV | 2 | 2 | True | 1 | ROZPOCET
8 | K | 131201109.S | Hĺbenie nezapažených jám a zárezov. Príplatok za lepivosť horniny 3 | m3 | 22.788 |  | 0 |  |  | znížená |  | 0 | 0 | 0 | 0 | 0 | 4 | K | 2 |  |  |  | ROZPOCET | 0 | 0 | 0 | 0 | 0 | 2 | 0 | 4 | 50183656
| VV |  | 75,96 |  | 75.96 | [12 empty] | VV | 2 | 2 | True | 1 | ROZPOCET
| VV |  | 75,96*0,3 'Přepočítané koeficientom množstva |  | 22.788 | [12 empty] | VV | 2 | 2 | False | 1 | ROZPOCET
9 | K | 132201101.S | Výkop ryhy do šírky 600 mm v horn.3 do 100 m3 | m3 | 30.64 |  | 0 |  |  | znížená |  | 0 | 0 | 0 | 0 | 0 | 4 | K | 2 |  |  |  | ROZPOCET | 0 | 0 | 0 | 0 | 0 | 2 | 0 | 4 | -533647948
| VV |  | " zaisťovací prah " (11,9+4,0*2)*0,5*0,8*2 |  | 15.92 | [12 empty] | VV | 2 | 2 | True | 0 | ROZPOCET
| VV |  | "bet. pätka" (5*2+8,4)*0,8*0,5*2 |  | 14.72 | [12 empty] | VV | 2 | 2 | True | 0 | ROZPOCET
| VV |  | Súčet |  | 30.64 | [12 empty] | VV | 2 | 4 | True | 1 | ROZPOCET
10 | K | 132201109.S | Príplatok k cene za lepivosť pri hĺbení rýh šírky do 600 mm zapažených i nezapažených s urovnaním dna v hornine 3 | m3 | 9.192 |  | 0 |  |  | znížená |  | 0 | 0 | 0 | 0 | 0 | 4 | K | 2 |  |  |  | ROZPOCET | 0 | 0 | 0 | 0 | 0 | 2 | 0 | 4 | -1300179886
| VV |  | 30,64 |  | 30.64 | [12 empty] | VV | 2 | 2 | True | 1 | ROZPOCET
| VV |  | 30,64*0,3 'Přepočítané koeficientom množstva |  | 9.192 | [12 empty] | VV | 2 | 2 | False | 1 | ROZPOCET
11 | K | 162501122.S | Vodorovné premiestnenie výkopku po spevnenej ceste z horniny tr.1-4, nad 100 do 1000 m3 na vzdialenosť do 3000 m | m3 | 301.581 |  | 0 |  |  | znížená |  | 0 | 0 | 0 | 0 | 0 | 4 | K | 2 |  |  |  | ROZPOCET | 0 | 0 | 0 | 0 | 0 | 2 | 0 | 4 | -273796022
| VV |  | " prebytočný výkopok " 218,381+75,96+30,64-23,4 |  | 301.581 | [12 empty] | VV | 2 | 2 | True | 1 | ROZPOCET
12 | K | 171103101.S | Zemné hrádze prívodných a odpadných melioračných kanálov, z horniny 1-4 | m3 | 225 |  | 0 |  |  | znížená |  | 0 | 0 | 0 | 0 | 0 | 4 | K | 2 |  |  |  | ROZPOCET | 0 | 0 | 0 | 0 | 0 | 2 | 0 | 4 | 300220976
| VV |  | " ochranné hrádzky pre práce v koryte toku " 30*1,5*2,5*2 |  | 225 | [12 empty] | VV | 2 | 2 | True | 1 | ROZPOCET
13 | K | 171201202.S | Uloženie sypaniny na skládky nad 100 do 1000 m3 | m3 | 301.581 |  | 0 |  |  | znížená |  | 0 | 0 | 0 | 0 | 0 | 4 | K | 2 |  |  |  | ROZPOCET | 0 | 0 | 0 | 0 | 0 | 2 | 0 | 4 | 477184128
| VV |  | " prebytočný výkopok " 218,381+75,96+30,64-23,4 |  | 301.581 | [12 empty] | VV | 2 | 2 | True | 1 | ROZPOCET
14 | K | 171209002.S | Poplatok za skladovanie - zemina a kamenivo (17 05) ostatné | t | 573.004 |  | 0 |  |  | znížená |  | 0 | 0 | 0 | 0 | 0 | 4 | K | 2 |  |  |  | ROZPOCET | 0 | 0 | 0 | 0 | 0 | 2 | 0 | 4 | 836939748
| VV |  | (218,381+75,96+30,64-23,4)*1,9 |  | 573.004 | [12 empty] | VV | 2 | 2 | True | 1 | ROZPOCET
15 | K | 174101001.S | Zásyp sypaninou so zhutnením jám, šachiet, rýh, zárezov alebo okolo objektov do 100 m3 | m3 | 23.4 |  | 0 |  |  | znížená |  | 0 | 0 | 0 | 0 | 0 | 4 | K | 2 |  |  |  | ROZPOCET | 0 | 0 | 0 | 0 | 0 | 2 | 0 | 4 | 895478146
| VV |  | " spätné obsypy okolo krídiel a prechodovej oblasti po úroveň pôvodného terénu " | [14 empty] | VV | 2 | 1 | True | 0 | ROZPOCET
| VV |  | 1*1,3*4,5*2*2 |  | 23.4 | [12 empty] | VV | 2 | 2 | True | 1 | ROZPOCET
16 | K | 180401213.S | Založenie trávnika lúčneho výsevom na svahu nad 1:2 do 1:1 | m2 | 40 |  | 0 |  |  | znížená |  | 0 | 0 | 0 | 0 | 0 | 4 | K | 2 |  |  |  | ROZPOCET | 0 | 0 | 0 | 0 | 0 | 2 | 0 | 4 | -1688946170
| VV |  | 5*2*2*2 |  | 40 | [12 empty] | VV | 2 | 2 | True | 0 | ROZPOCET
17 | M | 005720001300.S | Osivá tráv - trávové semeno | kg | 1.236 |  | 0 |  |  | znížená |  | 0 | 0.001 | 0.001236 | 0 | 0 | 8 | M | 2 |  |  |  | ROZPOCET | 0 | 0 | 0 | 0 | 0 | 2 | 0 | 4 | 1051267913
| VV |  | 40*0,0309 'Přepočítané koeficientom množstva |  | 1.236 | [12 empty] | VV | 2 | 2 | False | 1 | ROZPOCET
18 | K | 181101102.S | Úprava pláne v zárezoch v hornine 1-4 so zhutnením | m2 | 73 |  | 0 |  |  | znížená |  | 0 | 0 | 0 | 0 | 0 | 4 | K | 2 |  |  |  | ROZPOCET | 0 | 0 | 0 | 0 | 0 | 2 | 0 | 4 | 6398868
| VV |  | " vozovka na ceste " 7,3*5,0*2 |  | 73 | [12 empty] | VV | 2 | 2 | True | 0 | ROZPOCET
| VV |  | Súčet |  | 73 | [12 empty] | VV | 2 | 4 | True | 1 | ROZPOCET
19 | K | 182201101.S | Svahovanie trvalých svahov v násype | m2 | 40 |  | 0 |  |  | znížená |  | 0 | 0 | 0 | 0 | 0 | 4 | K | 2 |  |  |  | ROZPOCET | 0 | 0 | 0 | 0 | 0 | 2 | 0 | 4 | 1171845011
| VV |  | 5*2*2*2 |  | 40 | [12 empty] | VV | 2 | 2 | True | 1 | ROZPOCET
20 | K | 182301132.S | Rozprestretie ornice na svahu so sklonom nad 1:5, plocha nad 500 m2, hr.nad 100 do 150 mm | m2 | 40 |  | 0 |  |  | znížená |  | 0 | 0 | 0 | 0 | 0 | 4 | K | 2 |  |  |  | ROZPOCET | 0 | 0 | 0 | 0 | 0 | 2 | 0 | 4 | 1944557016
| VV |  | 5*2*2*2 |  | 40 | [12 empty] | VV | 2 | 2 | True | 1 | ROZPOCET
| D | 2 | Zakladanie |  |  |  | 0 |  |  |  |  | 0 |  | 10.3339 |  | 0 | 1 | D | 1 |  |  |  | ROZPOCET | [6 empty] | 0
21 | K | 231943111.S | Steny baranené z oceľových štetovníc z terénu nastraženie pri dĺžke štetovníc do 10 m | m2 | 60 |  | 0 |  |  | znížená |  | 0 | 0.00015 | 0.009 | 0 | 0 | 4 | K | 2 |  |  |  | ROZPOCET | 0 | 0 | 0 | 0 | 0 | 2 | 0 | 4 | -1252149657
| VV |  | " predelenie medzi etapami " | [14 empty] | VV | 2 | 1 | True | 0 | ROZPOCET
| VV |  | " v cene uvažovať s prenájmom štetovníc dĺ.x v " | [14 empty] | VV | 2 | 1 | True | 0 | ROZPOCET
| VV |  | 6*5*2 |  | 60 | [12 empty] | VV | 2 | 2 | True | 1 | ROZPOCET
22 | K | 231943211.S | Steny baranené z oceľových štetovníc z terénu zabaranenie na dĺžku do 10 m | m2 | 60 |  | 0 |  |  | znížená |  | 0 | 0 | 0 | 0 | 0 | 4 | K | 2 |  |  |  | ROZPOCET | 0 | 0 | 0 | 0 | 0 | 2 | 0 | 4 | 248637999
23 | M | 134600000101.S | Profil oceľový hrubý na štetovnice (neopracovaný) LARSEN (10 370) 3n - prenájom | t | 9.3 |  | 0 |  |  | znížená |  | 0 | 1 | 9.3 | 0 | 0 | 8 | M | 2 |  |  |  | ROZPOCET | 0 | 0 | 0 | 0 | 0 | 2 | 0 | 4 | 1005190152
| VV |  | 6*5*2 |  | 60 | [12 empty] | VV | 2 | 2 | True | 1 | ROZPOCET
| VV |  | 60*0,155 'Přepočítané koeficientom množstva |  | 9.3 | [12 empty] | VV | 2 | 2 | False | 1 | ROZPOCET
24 | K | 237941111.S | Vytiahnutie štetovnicových stien z oceľových štetovníc zabaranených do 2 rokov, do 10m | m2 | 60 |  | 0 |  |  | znížená |  | 0 | 0 | 0 | 0 | 0 | 4 | K | 2 |  |  |  | ROZPOCET | 0 | 0 | 0 | 0 | 0 | 2 | 0 | 4 | -1078322800
25 | K | 273362516.S | Dodatočné vystužovanie betónových konštrukcií betonárskou oceľovou chemickou injektážnou kotvou VME, D 16 mm -0.00001t | cm | 6768 |  | 0 |  |  | znížená |  | 0 | 2.8998e-05 | 0.19626 | 0 | 0 | 4 | K | 2 |  |  |  | ROZPOCET | 0 | 0 | 0 | 0 | 0 | 2 | 0 | 4 | -1160523962
| VV |  | " kotvenie krídiel = 4 " 36*76 |  | 2736 | [12 empty] | VV | 2 | 2 | True | 0 | ROZPOCET
| VV |  | " úložné prahy = 9 " 36*112 |  | 4032 | [12 empty] | VV | 2 | 2 | True | 0 | ROZPOCET
| VV |  | Súčet |  | 6768 | [12 empty] | VV | 2 | 4 | True | 1 | ROZPOCET
26 | K | 274313521.S | Betón základových pásov, prostý tr. C 12/15 | m3 | 0.365 |  | 0 |  |  | znížená |  | 0 | 2.2354 | 0.81593 | 0 | 0 | 4 | K | 2 |  |  |  | ROZPOCET | 0 | 0 | 0 | 0 | 0 | 2 | 0 | 4 | 2065824429
| VV |  | " pod drenážne potrubie za oporami " 7,3*0,25*2*0,1 |  | 0.365 | [12 empty] | VV | 2 | 2 | True | 1 | ROZPOCET
27 | K | 274351215.S | Debnenie stien základových pásov, zhotovenie-dielce | m2 | 1.46 |  | 0 |  |  | znížená |  | 0 | 0.0087334 | 0.012751 | 0 | 0 | 4 | K | 2 |  |  |  | ROZPOCET | 0 | 0 | 0 | 0 | 0 | 2 | 0 | 4 | 1378243561
| VV |  | " pod drenážne potrubie za oporami " 7,3*2*0,1 |  | 1.46 | [12 empty] | VV | 2 | 2 | True | 0 | ROZPOCET
| VV |  | Súčet |  | 1.46 | [12 empty] | VV | 2 | 4 | True | 1 | ROZPOCET
28 | K | 274351216.S | Debnenie stien základových pásov, odstránenie-dielce | m2 | 1.46 |  | 0 |  |  | znížená |  | 0 | 0 | 0 | 0 | 0 | 4 | K | 2 |  |  |  | ROZPOCET | 0 | 0 | 0 | 0 | 0 | 2 | 0 | 4 | -1159078885
| D | 3 | Zvislé a kompletné konštrukcie |  |  |  | 0 |  |  |  |  | 0 |  | 54.3137 |  | 0 | 1 | D | 1 |  |  |  | ROZPOCET | [6 empty] | 0
29 | K | 317171121.S | Kotvenie monolitického betónu rímsy do mostovky kotvou do vývrtu | ks | 46 |  | 0 |  |  | znížená |  | 0 | 0.00088755 | 0.040827 | 0 | 0 | 4 | K | 2 |  |  |  | ROZPOCET | 0 | 0 | 0 | 0 | 0 | 2 | 0 | 4 | -274703339
| VV |  | 23+23 |  | 46 | [12 empty] | VV | 2 | 2 | True | 1 | ROZPOCET
30 | M | 55330110003 | Kotva rimsovej dosky | ks | 46 |  | 0 |  |  | znížená |  | 0 | 0 | 0 | 0 | 0 | 8 | M | 2 |  |  |  | ROZPOCET | 0 | 0 | 0 | 0 | 0 | 2 | 0 | 4 | -736108497
| VV |  | " dodávka kotvy rímsy bez lepenej kotvy = 4,358 kg/ ks vč. konečnej povrchovej úpravy " 23+23 |  | 46 | [12 empty] | VV | 2 | 2 | True | 1 | ROZPOCET
31 | K | 317321119.S | Mostové rímsy z betónu železového triedy C 35/45 | m3 | 8.024 |  | 0 |  |  | znížená |  | 0 | 2.3855 | 19.1417 | 0 | 0 | 4 | K | 2 |  |  |  | ROZPOCET | 0 | 0 | 0 | 0 | 0 | 2 | 0 | 4 | 1216078482
| VV |  | " betón s použitím rozptýlených polypropylénových vlákien dĺžky 12mm s dávkovaním 0,9kg/m3 BZ " | [14 empty] | VV | 2 | 1 | True | 0 | ROZPOCET
| VV |  | (0,23*0,8-0,03*0,15*0,5)*22,9+ (0,215*0,8-0,03*0,15*0,5)*22,75 |  | 8.024 | [12 empty] | VV | 2 | 2 | True | 1 | ROZPOCET
32 | K | 317353121.S | Debnenie mostných ríms všetkých tvarov - zhotovenie | m2 | 33.153 |  | 0 |  |  | znížená |  | 0 | 0.049828 | 1.6519 | 0 | 0 | 4 | K | 2 |  |  |  | ROZPOCET | 0 | 0 | 0 | 0 | 0 | 2 | 0 | 4 | -1328971926
| VV |  | " mostné rímsy " | [14 empty] | VV | 2 | 1 | True | 0 | ROZPOCET
| VV |  | 0,23*0,8*4+0,215*0,8*4+(0,23*2+0,25)*22,9+(0,215*2+0,25)*22,75 |  | 33.153 | [12 empty] | VV | 2 | 2 | True | 1 | ROZPOCET
33 | K | 317353221.S | Debnenie mostových ríms všetkých tvarov - odstránenie | m2 | 33.153 |  | 0 |  |  | znížená |  | 0 | 1.5e-05 | 0.0004973 | 0 | 0 | 4 | K | 2 |  |  |  | ROZPOCET | 0 | 0 | 0 | 0 | 0 | 2 | 0 | 4 | -869581874
34 | K | 317361216.S | Výstuž mostných ríms z betonárskej ocele B500 (10505) | t | 2.593 |  | 0 |  |  | znížená |  | 0 | 1.037 | 2.689 | 0 | 0 | 4 | K | 2 |  |  |  | ROZPOCET | 0 | 0 | 0 | 0 | 0 | 2 | 0 | 4 | -1760016085
| VV |  | " rímsy , opory a krídla " 2,593 |  | 2.593 | [12 empty] | VV | 2 | 2 | True | 1 | ROZPOCET
35 | K | 334323129.S | Mostné opory a úložné prahy z betónu železového tr. C 35/45 | m3 | 6.468 |  | 0 |  |  | znížená |  | 0 | 2.3621 | 15.2781 | 0 | 0 | 4 | K | 2 |  |  |  | ROZPOCET | 0 | 0 | 0 | 0 | 0 | 2 | 0 | 4 | 320197236
| VV |  | " úložné prahy " 0,35*1,1*8,4*2 |  | 6.468 | [12 empty] | VV | 2 | 2 | True | 1 | ROZPOCET
36 | K | 334323138.S | Mostné krídla a záverné stienky z betónu železového tr. C 30/37 | m3 | 6.6 |  | 0 |  |  | znížená |  | 0 | 2.3226 | 15.3289 | 0 | 0 | 4 | K | 2 |  |  |  | ROZPOCET | 0 | 0 | 0 | 0 | 0 | 2 | 0 | 4 | 989463607
| VV |  | " nadbetónovanie krídiel " | [14 empty] | VV | 2 | 1 | True | 0 | ROZPOCET
| VV |  | 3,0*0,55*1,0*2*2 |  | 6.6 | [12 empty] | VV | 2 | 2 | True | 0 | ROZPOCET
37 | K | 334351113.S | Debnenie mostných konštrukcií-krídiel, stien výšky do 20 m, zhotovenie | m2 | 26.2 |  | 0 |  |  | znížená |  | 0 | 0.0045822 | 0.12005 | 0 | 0 | 4 | K | 2 |  |  |  | ROZPOCET | 0 | 0 | 0 | 0 | 0 | 2 | 0 | 4 | -1336455301
| VV |  | " nadbetónovanie krídiel " | [14 empty] | VV | 2 | 1 | True | 0 | ROZPOCET
| VV |  | (3,0*2+0,55)*1,0*2*2 |  | 26.2 | [12 empty] | VV | 2 | 2 | True | 0 | ROZPOCET
| VV |  | Súčet |  | 26.2 | [12 empty] | VV | 2 | 4 | False | 1 | ROZPOCET
38 | K | 334351115.S | Debnenie mostných konštrukcií-úložných prahov výšky do 20 m, zhotovenie | m2 | 13.3 |  | 0 |  |  | znížená |  | 0 | 0.00346 | 0.046018 | 0 | 0 | 4 | K | 2 |  |  |  | ROZPOCET | 0 | 0 | 0 | 0 | 0 | 2 | 0 | 4 | 547668648
| VV |  | 0,35*(1,1+8,4)*2*2 |  | 13.3 | [12 empty] | VV | 2 | 2 | True | 1 | ROZPOCET
39 | K | 334351213.S | Debnenie mostných konštrukcií-krídiel, stien výšky do 20 m, odstránenie | m2 | 26.2 |  | 0 |  |  | znížená |  | 0 | 3.72e-05 | 0.00097464 | 0 | 0 | 4 | K | 2 |  |  |  | ROZPOCET | 0 | 0 | 0 | 0 | 0 | 2 | 0 | 4 | 584200503
| VV |  | 26,2 |  | 26.2 | [12 empty] | VV | 2 | 2 | True | 1 | ROZPOCET
40 | K | 334351215.S | Debnenie mostných konštrukcií-úložných prahov výšky do 20 m, odstránenie | m2 | 13.3 |  | 0 |  |  | znížená |  | 0 | 5e-05 | 0.000665 | 0 | 0 | 4 | K | 2 |  |  |  | ROZPOCET | 0 | 0 | 0 | 0 | 0 | 2 | 0 | 4 | -32213829
| VV |  | 13,3 |  | 13.3 | [12 empty] | VV | 2 | 2 | True | 1 | ROZPOCET
41 | K | 348171121.S | Osadenie mostného oceľového zábradlia trvalého do betónu ríms priamo | m | 45.65 |  | 0 |  |  | znížená |  | 0 | 0.00033 | 0.015064 | 0 | 0 | 4 | K | 2 |  |  |  | ROZPOCET | 0 | 0 | 0 | 0 | 0 | 2 | 0 | 4 | 1051560314
| VV |  | " mostné zábradlie so zvislou výplňou " 22,9+22,75 |  | 45.65 | [12 empty] | VV | 2 | 2 | True | 1 | ROZPOCET
42 | M | 5534610001 | Zábradlie oceľové so zvislou výplňou , vč. konečnej povrchovej úpravy | m | 45.65 |  | 0 |  |  | znížená |  | 0 | 0 | 0 | 0 | 0 | 8 | M | 2 |  |  |  | ROZPOCET | 0 | 0 | 0 | 0 | 0 | 2 | 0 | 4 | -598057944
| VV |  | " mostné zábradlie so zvislou výplňou " 22,9+22,75 |  | 45.65 | [12 empty] | VV | 2 | 2 | True | 0 | ROZPOCET
| VV |  | " povrchová úprava v zmysle PD " | [14 empty] | VV | 2 | 1 | True | 0 | ROZPOCET
| VV |  | " vrátane dilatácie a nevodivého prepojenia nad mostnými závermi " | [14 empty] | VV | 2 | 1 | True | 0 | ROZPOCET
| VV |  | Súčet |  | 45.65 | [12 empty] | VV | 2 | 4 | True | 1 | ROZPOCET
| D | 4 | Vodorovné konštrukcie |  |  |  | 0 |  |  |  |  | 0 |  | 1093.9206 |  | 0 | 1 | D | 1 |  |  |  | ROZPOCET | [6 empty] | 0
43 | K | 421321239.S | Mostné nosné konštrukcie doskové z betónu železového tr. C 35/45 | m3 | 62.65 |  | 0 |  |  | znížená |  | 0 | 2.3856 | 149.4578 | 0 | 0 | 4 | K | 2 |  |  |  | ROZPOCET | 0 | 0 | 0 | 0 | 0 | 2 | 0 | 4 | 530282066
| VV |  | " nová spriahajúca doska" 17,7*8,4*(0,2+0,22*2+0,25)/4 |  | 33.081 | [12 empty] | VV | 2 | 2 | True | 0 | ROZPOCET
| VV |  | " dobetonávka medzi nosníkmi " (0,62*0,15+0,62*0,18*0,5)*9*16,5 |  | 22.097 | [12 empty] | VV | 2 | 2 | True | 0 | ROZPOCET
| VV |  | " ozuby " 0,35*0,65*8,4*2+0,25*1,0*7,3*2 |  | 7.472 | [12 empty] | VV | 2 | 2 | True | 0 | ROZPOCET
| VV |  | Súčet |  | 62.65 | [12 empty] | VV | 2 | 4 | False | 1 | ROZPOCET
44 | K | 421351221.S | Debnenie bočnej steny konštrukcie mostov výšky do 350 mm - zhotovenie | m2 | 11.505 |  | 0 |  |  | znížená |  | 0 | 0.01719 | 0.19778 | 0 | 0 | 4 | K | 2 |  |  |  | ROZPOCET | 0 | 0 | 0 | 0 | 0 | 2 | 0 | 4 | 122716138
| VV |  | " nová spriahajúca doska" 17,7*(0,2+0,25+0,1*2) |  | 11.505 | [12 empty] | VV | 2 | 2 | True | 0 | ROZPOCET
| VV |  | Súčet |  | 11.505 | [12 empty] | VV | 2 | 4 | False | 1 | ROZPOCET
45 | K | 421351231.S | Debnenie čela pracovnej škáry konštrukcie mostov - zhotovenie | m2 | 30.57 |  | 0 |  |  | znížená |  | 0 | 0.018032 | 0.55125 | 0 | 0 | 4 | K | 2 |  |  |  | ROZPOCET | 0 | 0 | 0 | 0 | 0 | 2 | 0 | 4 | 633988397
| VV |  | " ozuby " 0,35*0,65*2*2+0,25*1,0*2*2+7,3*(1,0+0,25*2+0,35)*2+0,75*0,55*2*2 |  | 30.57 | [12 empty] | VV | 2 | 2 | True | 0 | ROZPOCET
| VV |  | Súčet |  | 30.57 | [12 empty] | VV | 2 | 4 | False | 1 | ROZPOCET
46 | K | 421351321.S | Debnenie bočnej steny konštrukcie mostov výšky do 350 mm - odstránenie | m2 | 11.505 |  | 0 |  |  | znížená |  | 0 | 0 | 0 | 0 | 0 | 4 | K | 2 |  |  |  | ROZPOCET | 0 | 0 | 0 | 0 | 0 | 2 | 0 | 4 | -10925571
47 | K | 421351331.S | Debnenie čela pracovnej škáry konštrukcie mostov - odstránenie | m2 | 30.57 |  | 0 |  |  | znížená |  | 0 | 0 | 0 | 0 | 0 | 4 | K | 2 |  |  |  | ROZPOCET | 0 | 0 | 0 | 0 | 0 | 2 | 0 | 4 | 1023344926
48 | K | 421362126.S | Výstuž doskového mosta z betonárskej ocele B500 (10505) mostných konštrukcií | t | 6.254 |  | 0 |  |  | znížená |  | 0 | 1.0491 | 6.5611 | 0 | 0 | 4 | K | 2 |  |  |  | ROZPOCET | 0 | 0 | 0 | 0 | 0 | 2 | 0 | 4 | 144539880
| VV |  | " doska a zazubenie " 6,254 |  | 6.254 | [12 empty] | VV | 2 | 2 | True | 0 | ROZPOCET
| VV |  | Súčet |  | 6.254 | [12 empty] | VV | 2 | 4 | True | 1 | ROZPOCET
49 | K | 423121112.S | Osadenie mostného prefabrikovaného nosníka v celku hm. nad 5 do 10 t | ks | 10 |  | 0 |  |  | znížená |  | 0 | 0.00353 | 0.0353 | 0 | 0 | 4 | K | 2 |  |  |  | ROZPOCET | 0 | 0 | 0 | 0 | 0 | 2 | 0 | 4 | 81765807
| VV |  | " krajný nosník " 2 |  | 2 | [12 empty] | VV | 2 | 2 | True | 0 | ROZPOCET
| VV |  | " medziľahlý nosník " 8 |  | 8 | [12 empty] | VV | 2 | 2 | True | 0 | ROZPOCET
| VV |  | Súčet |  | 10 | [12 empty] | VV | 2 | 4 | True | 1 | ROZPOCET
50 | M | 593830003500.S3 | Mostný predpätý prefabrikovaný nosník VPH-PTMN 2016-PM 11 m-16,5 m - krajný | ks | 2 |  | 0 |  |  | znížená |  | 0 | 9.941 | 19.882 | 0 | 0 | 8 | M | 2 |  |  |  | ROZPOCET | 0 | 0 | 0 | 0 | 0 | 2 | 0 | 4 | -860888207
51 | M | 593830003500.S4 | Mostný predpätý prefabrikovaný nosník VPH-PTMN 2016-PM 11 m-16,5 m -medziľahlý | ks | 8 |  | 0 |  |  | znížená |  | 0 | 7.713 | 61.704 | 0 | 0 | 8 | M | 2 |  |  |  | ROZPOCET | 0 | 0 | 0 | 0 | 0 | 2 | 0 | 4 | -695884396
52 | K | 451312311.S | Podklad pod dlažbu z betónu prostého tr. C 12/15 hr. nad 100 do 150 mm | m2 | 384.538 |  | 0 |  |  | znížená |  | 0 | 0.33049 | 127.085 | 0 | 0 | 4 | K | 2 |  |  |  | ROZPOCET | 0 | 0 | 0 | 0 | 0 | 2 | 0 | 4 | 1834335494
| VV |  | " opevnenie za rímsou " (2,0*1,0*3+1,8*1,5)*1,1 |  | 9.57 | [12 empty] | VV | 2 | 2 | True | 0 | ROZPOCET
| VV |  | " opevnenie pri krídle " 0,5*5,0*2*2*1,1 |  | 11 | [12 empty] | VV | 2 | 2 | True | 0 | ROZPOCET
| VV |  | " koryto toku " (1,9*2*8,4+11,9*(8,4+5,0*2)+5,0*4,0*2*2)*1,1 |  | 363.968 | [12 empty] | VV | 2 | 2 | True | 0 | ROZPOCET
| VV |  | Súčet |  | 384.538 | [12 empty] | VV | 2 | 4 | True | 1 | ROZPOCET
53 | K | 451478011.S | Podkladová vrstva plastbetónová drenážna na moste | m3 | 0.17 |  | 0 |  |  | znížená |  | 0 | 2.6525 | 0.45093 | 0 | 0 | 4 | K | 2 |  |  |  | ROZPOCET | 0 | 0 | 0 | 0 | 0 | 2 | 0 | 4 | 1718539598
| VV |  | " pozdlžny a priečny drenážny kanálik " 0,1*0,05*(17,0)*2 |  | 0.17 | [12 empty] | VV | 2 | 2 | True | 0 | ROZPOCET
| VV |  | " okolo odvodňovačov a tvaroviek " 0,05*0,5*0,5*0 |  | 0 | [12 empty] | VV | 2 | 2 | True | 0 | ROZPOCET
| VV |  | Súčet |  | 0.17 | [12 empty] | VV | 2 | 4 | True | 1 | ROZPOCET
54 | K | 451571112.S | Lôžko pod dlažby zo štrkopiesku hr. vrstvy nad 100 do 150 mm | m2 | 384.538 |  | 0 |  |  | znížená |  | 0 | 0.31879 | 122.5869 | 0 | 0 | 4 | K | 2 |  |  |  | ROZPOCET | 0 | 0 | 0 | 0 | 0 | 2 | 0 | 4 | -1152310760
| VV |  | " opevnenie za rímsou " (2,0*1,0*3+1,8*1,5)*1,1 |  | 9.57 | [12 empty] | VV | 2 | 2 | True | 0 | ROZPOCET
| VV |  | " opevnenie pri krídle " 0,5*5,0*2*2*1,1 |  | 11 | [12 empty] | VV | 2 | 2 | True | 0 | ROZPOCET
| VV |  | " koryto toku " (1,9*2*8,4+11,9*(8,4+5,0*2)+5,0*4,0*2*2)*1,1 |  | 363.968 | [12 empty] | VV | 2 | 2 | True | 0 | ROZPOCET
55 | K | 452318510.S | Zaisťovací prah z betónu prostého vodostavebného melioračných kanálov s pätkami alebo bez pätiek | m3 | 30.64 |  | 0 |  |  | znížená |  | 0 | 2.2632 | 69.3459 | 0 | 0 | 4 | K | 2 |  |  |  | ROZPOCET | 0 | 0 | 0 | 0 | 0 | 2 | 0 | 4 | 1335752039
| VV |  | " zaisťovací prah " (11,9+4,0*2)*0,5*0,8*2 |  | 15.92 | [12 empty] | VV | 2 | 2 | True | 0 | ROZPOCET
| VV |  | "bet. pätka" (5*2+8,4)*0,8*0,5*2 |  | 14.72 | [12 empty] | VV | 2 | 2 | True | 0 | ROZPOCET
| VV |  | Súčet |  | 30.64 | [12 empty] | VV | 2 | 4 | True | 1 | ROZPOCET
56 | K | 452471101.S | Podkladová vrstva z modifikovanej malty cementovej - prvá vrstva hr. do 10 mm | m2 | 1.5 |  | 0 |  |  | znížená |  | 0 | 0.022655 | 0.033982 | 0 | 0 | 4 | K | 2 |  |  |  | ROZPOCET | 0 | 0 | 0 | 0 | 0 | 2 | 0 | 4 | -187009760
| VV |  | " pod platne zábradlia " 0,25*0,25*12*2 |  | 1.5 | [12 empty] | VV | 2 | 2 | True | 0 | ROZPOCET
| VV |  | " pod platne zábradľového zvodidla " 0,3*0,45*0 |  | 0 | [12 empty] | VV | 2 | 2 | True | 0 | ROZPOCET
| VV |  | Súčet |  | 1.5 | [12 empty] | VV | 2 | 4 | True | 1 | ROZPOCET
57 | K | 458311131.S | Filtračná vrstva za oporou z betónu drenažného tr. C 8/10 hutneného po vrstvách | m3 | 56.94 |  | 0 |  |  | znížená |  | 0 | 2.4293 | 138.3242 | 0 | 0 | 4 | K | 2 |  |  |  | ROZPOCET | 0 | 0 | 0 | 0 | 0 | 2 | 0 | 4 | 678936489
| VV |  | 1,3*3,0*7,3*2 |  | 56.94 | [12 empty] | VV | 2 | 2 | True | 1 | ROZPOCET
58 | K | 462511270.S | Zahádzka z lomového kameňa bez preštrkovania z terénu, hmotnosti jednotlivých kameňov do 200 kg | m3 | 39.8 |  | 0 |  |  | znížená |  | 0 | 2.0842 | 82.9496 | 0 | 0 | 4 | K | 2 |  |  |  | ROZPOCET | 0 | 0 | 0 | 0 | 0 | 2 | 0 | 4 | 532510180
| VV |  | " pred zaist. prah" (11,9+4,0*2)*0,5*2*2 |  | 39.8 | [12 empty] | VV | 2 | 2 | True | 1 | ROZPOCET
59 | K | 465513327.S | Dlažba z lomového kameňa, na cementovú maltu s vyškárovaním cementovou maltou, hr. kameňa 300 mm | m2 | 349.58 |  | 0 |  |  | znížená |  | 0 | 0.90038 | 314.7548 | 0 | 0 | 4 | K | 2 |  |  |  | ROZPOCET | 0 | 0 | 0 | 0 | 0 | 2 | 0 | 4 | 275422438
| VV |  | " opevnenie za rímsou " (2,0*1,0*3+1,8*1,5) |  | 8.7 | [12 empty] | VV | 2 | 2 | True | 0 | ROZPOCET
| VV |  | " opevnenie pri krídle " 0,5*5,0*2*2 |  | 10 | [12 empty] | VV | 2 | 2 | True | 0 | ROZPOCET
| VV |  | " koryto toku " (1,9*2*8,4+11,9*(8,4+5,0*2)+5,0*4,0*2*2) |  | 330.88 | [12 empty] | VV | 2 | 2 | True | 0 | ROZPOCET
| VV |  | Súčet |  | 349.58 | [12 empty] | VV | 2 | 4 | True | 1 | ROZPOCET
| D | 5 | Komunikácie |  |  |  | 0 |  |  |  |  | 0 |  | 118.1192 |  | 0 | 1 | D | 1 |  |  |  | ROZPOCET | [6 empty] | 0
60 | K | 564871111.S | Podklad zo štrkodrviny s rozprestretím a zhutnením, po zhutnení hr. 250 mm | m2 | 73 |  | 0 |  |  | znížená |  | 0 | 0.46166 | 33.7012 | 0 | 0 | 4 | K | 2 |  |  |  | ROZPOCET | 0 | 0 | 0 | 0 | 0 | 2 | 0 | 4 | -1774496473
| VV |  | "napojenia mosta na vozovku " 7,3*5,0*2 |  | 73 | [12 empty] | VV | 2 | 2 | True | 0 | ROZPOCET
| VV |  | Súčet |  | 73 | [12 empty] | VV | 2 | 4 | True | 1 | ROZPOCET
61 | K | 567133115.S | Podklad z kameniva stmeleného cementom s rozprestretím a zhutnením, CBGM C 5/6, po zhutnení hr. 200 mm | m2 | 73 |  | 0 |  |  | znížená |  | 0 | 0.47118 | 34.3958 | 0 | 0 | 4 | K | 2 |  |  |  | ROZPOCET | 0 | 0 | 0 | 0 | 0 | 2 | 0 | 4 | -1515761608
| VV |  | "napojenia mosta na vozovku " 7,3*5,0*2 |  | 73 | [12 empty] | VV | 2 | 2 | True | 0 | ROZPOCET
| VV |  | Súčet |  | 73 | [12 empty] | VV | 2 | 4 | True | 1 | ROZPOCET
62 | K | 573111111.S1 | Postrek asfaltový infiltračný s posypom kamenivom z asfaltu cestného v množstve 0,70 kg/m2 | m2 | 73 |  | 0 |  |  | znížená |  | 0 | 0.00561 | 0.40953 | 0 | 0 | 4 | K | 2 |  |  |  | ROZPOCET | 0 | 0 | 0 | 0 | 0 | 2 | 0 | 4 | -993448717
| VV |  | "napojenia mosta na vozovku " 7,3*5,0*2 |  | 73 | [12 empty] | VV | 2 | 2 | True | 0 | ROZPOCET
| VV |  | Súčet |  | 73 | [12 empty] | VV | 2 | 4 | True | 1 | ROZPOCET
63 | K | 573231107.S | Postrek asfaltový spojovací bez posypu kamenivom z cestnej emulzie v množstve 0,50 kg/m2 | m2 | 331.42 |  | 0 |  |  | znížená |  | 0 | 0.00051 | 0.16902 | 0 | 0 | 4 | K | 2 |  |  |  | ROZPOCET | 0 | 0 | 0 | 0 | 0 | 2 | 0 | 4 | -485662131
| VV |  | "napojenia mosta na vozovku " 7,3*5,0*2 |  | 73 | [12 empty] | VV | 2 | 2 | True | 0 | ROZPOCET
| VV |  | " most " 17,7*7,3*2 |  | 258.42 | [12 empty] | VV | 2 | 2 | True | 0 | ROZPOCET
| VV |  | Súčet |  | 331.42 | [12 empty] | VV | 2 | 4 | True | 1 | ROZPOCET
64 | K | 577134241.S | Asfaltový betón vrstva obrusná AC 11 O v pruhu š. nad 3 m z nemodifik. asfaltu tr. II, po zhutnení hr. 40 mm | m2 | 129.21 |  | 0 |  |  | znížená |  | 0 | 0.10373 | 13.403 | 0 | 0 | 4 | K | 2 |  |  |  | ROZPOCET | 0 | 0 | 0 | 0 | 0 | 2 | 0 | 4 | 849928212
| VV |  | " most " 17,7*7,3 |  | 129.21 | [12 empty] | VV | 2 | 2 | True | 0 | ROZPOCET
| VV |  | Súčet |  | 129.21 | [12 empty] | VV | 2 | 4 | True | 1 | ROZPOCET
65 | K | 5771342811 | Asfaltový betón vrstva obrusná AC 11 O v pruhu š. nad 3 m z modifik. asfaltu tr. II, po zhutnení hr. 45 mm | m2 | 129.21 |  | 0 |  |  | znížená |  | 0 | 0.10373 | 13.403 | 0 | 0 | 4 | K | 2 |  |  |  | ROZPOCET | 0 | 0 | 0 | 0 | 0 | 2 | 0 | 4 | -1752252293
| VV |  | " most " 17,7*7,3 |  | 129.21 | [12 empty] | VV | 2 | 2 | True | 0 | ROZPOCET
| VV |  | Súčet |  | 129.21 | [12 empty] | VV | 2 | 4 | True | 1 | ROZPOCET
66 | K | 577144241.S | Asfaltový betón vrstva obrusná AC 11 O v pruhu š. nad 3 m z nemodifik. asfaltu tr. II, po zhutnení hr. 50 mm | m2 | 73 |  | 0 |  |  | znížená |  | 0 | 0.12966 | 9.4652 | 0 | 0 | 4 | K | 2 |  |  |  | ROZPOCET | 0 | 0 | 0 | 0 | 0 | 2 | 0 | 4 | -1928540310
| VV |  | "napojenia mosta na vozovku " 7,3*5,0*2 |  | 73 | [12 empty] | VV | 2 | 2 | True | 0 | ROZPOCET
| VV |  | Súčet |  | 73 | [12 empty] | VV | 2 | 4 | True | 1 | ROZPOCET
67 | K | 577154341.S | Asfaltový betón vrstva obrusná alebo ložná AC 16 v pruhu š. nad 3 m z nemodifik. asfaltu tr. II, po zhutnení hr. 60 mm | m2 | 73 |  | 0 |  |  | znížená |  | 0 | 0.15559 | 11.3581 | 0 | 0 | 4 | K | 2 |  |  |  | ROZPOCET | 0 | 0 | 0 | 0 | 0 | 2 | 0 | 4 | -1312818388
| VV |  | "napojenia mosta na vozovku " 7,3*5,0*2 |  | 73 | [12 empty] | VV | 2 | 2 | True | 0 | ROZPOCET
| VV |  | Súčet |  | 73 | [12 empty] | VV | 2 | 4 | True | 1 | ROZPOCET
68 | K | 597761111.S | Rigol dláždený do lôžka z betónu prostého tr. C 8/10 z betónových dosiek akejkoľvek veľkosti | m2 | 3.6 |  | 0 |  |  | znížená |  | 0 | 0.46173 | 1.6622 | 0 | 0 | 4 | K | 2 |  |  |  | ROZPOCET | 0 | 0 | 0 | 0 | 0 | 2 | 0 | 4 | -237274435
| VV |  | " dláždený rigol " 6,0*0,6 |  | 3.6 | [12 empty] | VV | 2 | 2 | True | 1 | ROZPOCET
69 | K | 599141110 | Pružná asfaltová zálievka | m | 42.3 |  | 0 |  |  | znížená |  | 0 | 0.0036 | 0.15228 | 0 | 0 | 4 | K | 2 |  |  |  | ROZPOCET | 0 | 0 | 0 | 0 | 0 | 2 | 0 | 4 | 188698681
| VV |  | " pracovná škára " 5,0*2+17,7+7,3*2 |  | 42.3 | [12 empty] | VV | 2 | 2 | True | 0 | ROZPOCET
| VV |  | Súčet |  | 42.3 | [12 empty] | VV | 2 | 4 | True | 1 | ROZPOCET
| D | 6 | Úpravy povrchov, podlahy, osadenie |  |  |  | 0 |  |  |  |  | 0 |  | 2.829 |  | 0 | 1 | D | 1 |  |  |  | ROZPOCET | [6 empty] | 0
70 | K | 622661211.S | Náter betónu mosta epoxidový disperzný 1x impregnačný OS-A | m2 | 54.78 |  | 0 |  |  | znížená |  | 0 | 0.00042 | 0.023008 | 0 | 0 | 4 | K | 2 |  |  |  | ROZPOCET | 0 | 0 | 0 | 0 | 0 | 2 | 0 | 4 | -483847728
| VV |  | " ochrana proti soliam = rímsy " | [14 empty] | VV | 2 | 1 | True | 0 | ROZPOCET
| VV |  | (0,15+0,8+0,25)*(22,9+22,75) |  | 54.78 | [12 empty] | VV | 2 | 2 | True | 0 | ROZPOCET
| VV |  | Súčet |  | 54.78 | [12 empty] | VV | 2 | 4 | True | 1 | ROZPOCET
71 | K | 6226612111 | Náter betónu mostu - adhézny mostík | m2 | 62.544 |  | 0 |  |  | znížená |  | 0 | 0.00042 | 0.026268 | 0 | 0 | 4 | K | 2 |  |  |  | ROZPOCET | 0 | 0 | 0 | 0 | 0 | 2 | 0 | 4 | 2141123265
| VV |  | " adhézny mostík na zvýšenie priľnavosti " | [14 empty] | VV | 2 | 1 | True | 0 | ROZPOCET
| VV |  | " úložné prahy " 3,0*0,55*2*2 |  | 6.6 | [12 empty] | VV | 2 | 2 | True | 0 | ROZPOCET
| VV |  | " nadbetónovanie krídiel " | [14 empty] | VV | 2 | 1 | True | 0 | ROZPOCET
| VV |  | 1,27*1,8*4 |  | 9.144 | [12 empty] | VV | 2 | 2 | True | 0 | ROZPOCET
| VV |  | " pre reprofilačné úpravy " | [14 empty] | VV | 2 | 1 | True | 0 | ROZPOCET
| VV |  | " steny " | [14 empty] | VV | 2 | 1 | True | 0 | ROZPOCET
| VV |  | " opory " | [14 empty] | VV | 2 | 1 | True | 0 | ROZPOCET
| VV |  | 2,0*8,4*2 |  | 33.6 | [12 empty] | VV | 2 | 2 | True | 0 | ROZPOCET
| VV |  | " krídla " | [14 empty] | VV | 2 | 1 | True | 0 | ROZPOCET
| VV |  | 2,0*3,3*0,5*2*2 |  | 13.2 | [12 empty] | VV | 2 | 2 | True | 0 | ROZPOCET
| VV |  | Súčet |  | 62.544 | [12 empty] | VV | 2 | 4 | True | 1 | ROZPOCET
72 | K | 622661221.S | Náter betónu mosta epoxidový disperzný 2x ochranný nepružný OS-B | m2 | 54.78 |  | 0 |  |  | znížená |  | 0 | 0.00082 | 0.04492 | 0 | 0 | 4 | K | 2 |  |  |  | ROZPOCET | 0 | 0 | 0 | 0 | 0 | 2 | 0 | 4 | 901037503
| VV |  | " ochrana proti soliam = rímsy " | [14 empty] | VV | 2 | 1 | True | 0 | ROZPOCET
| VV |  | (0,15+0,8+0,25)*(22,9+22,75) |  | 54.78 | [12 empty] | VV | 2 | 2 | True | 0 | ROZPOCET
| VV |  | Súčet |  | 54.78 | [12 empty] | VV | 2 | 4 | True | 1 | ROZPOCET
73 | K | 622661336.S | Zjednocujúci náter betónových konštrukcií na báze cementov | m2 | 190.7 |  | 0 |  |  | znížená |  | 0 | 0.000215 | 0.041001 | 0 | 0 | 4 | K | 2 |  |  |  | ROZPOCET | 0 | 0 | 0 | 0 | 0 | 2 | 0 | 4 | 362070289
| VV |  | " ochranný a zjednocujúci náter " | [14 empty] | VV | 2 | 1 | True | 0 | ROZPOCET
| VV |  | "NK = strop " | [14 empty] | VV | 2 | 1 | True | 0 | ROZPOCET
| VV |  | 8,4*14,9 |  | 125.16 | [12 empty] | VV | 2 | 2 | True | 0 | ROZPOCET
| VV |  | " NK = steny " | [14 empty] | VV | 2 | 1 | True | 0 | ROZPOCET
| VV |  | 16,5*0,9*2 |  | 29.7 | [12 empty] | VV | 2 | 2 | True | 0 | ROZPOCET
| VV |  | " opory " | [14 empty] | VV | 2 | 1 | True | 0 | ROZPOCET
| VV |  | 1,3*8,4*2 |  | 21.84 | [12 empty] | VV | 2 | 2 | True | 0 | ROZPOCET
| VV |  | " krídla " | [14 empty] | VV | 2 | 1 | True | 0 | ROZPOCET
| VV |  | 3,5*2,0*0,5*2*2 |  | 14 | [12 empty] | VV | 2 | 2 | True | 0 | ROZPOCET
| VV |  | Súčet |  | 190.7 | [12 empty] | VV | 2 | 4 | True | 1 | ROZPOCET
74 | K | 627471152.S | Reprofilácia stien sanačnou maltou, 1 vrstva hr. 20 mm | m2 | 32.76 |  | 0 |  |  | znížená |  | 0 | 0.041351 | 1.3547 | 0 | 0 | 4 | K | 2 |  |  |  | ROZPOCET | 0 | 0 | 0 | 0 | 0 | 2 | 0 | 4 | -251417649
| VV |  | " steny " | [14 empty] | VV | 2 | 1 | True | 0 | ROZPOCET
| VV |  | " opory " | [14 empty] | VV | 2 | 1 | True | 0 | ROZPOCET
| VV |  | 2,0*8,4*2*0,7 |  | 23.52 | [12 empty] | VV | 2 | 2 | True | 0 | ROZPOCET
| VV |  | " krídla " | [14 empty] | VV | 2 | 1 | True | 0 | ROZPOCET
| VV |  | 2,0*3,3*0,5*2*2*0,7 |  | 9.24 | [12 empty] | VV | 2 | 2 | True | 0 | ROZPOCET
| VV |  | Súčet |  | 32.76 | [12 empty] | VV | 2 | 4 | True | 1 | ROZPOCET
75 | K | 627471154.S | Reprofilácia stien sanačnou maltou, 2 vrstvy hr. 50 mm | m2 | 14.04 |  | 0 |  |  | znížená |  | 0 | 0.09435 | 1.3247 | 0 | 0 | 4 | K | 2 |  |  |  | ROZPOCET | 0 | 0 | 0 | 0 | 0 | 2 | 0 | 4 | 1045047121
| VV |  | " steny " | [14 empty] | VV | 2 | 1 | True | 0 | ROZPOCET
| VV |  | " opory " | [14 empty] | VV | 2 | 1 | True | 0 | ROZPOCET
| VV |  | 2,0*8,4*2*0,3 |  | 10.08 | [12 empty] | VV | 2 | 2 | True | 0 | ROZPOCET
| VV |  | " krídla " | [14 empty] | VV | 2 | 1 | True | 0 | ROZPOCET
| VV |  | 2,0*3,3*0,5*2*2*0,3 |  | 3.96 | [12 empty] | VV | 2 | 2 | True | 0 | ROZPOCET
| VV |  | Súčet |  | 14.04 | [12 empty] | VV | 2 | 4 | True | 1 | ROZPOCET
76 | K | 627471451.S | Ochrana výstuže stien zo sanačnej malty, 1 vrstva hr. 1 mm | m2 | 7.02 |  | 0 |  |  | znížená |  | 0 | 0.002063 | 0.014482 | 0 | 0 | 4 | K | 2 |  |  |  | ROZPOCET | 0 | 0 | 0 | 0 | 0 | 2 | 0 | 4 | -119616780
| VV |  | " steny " | [14 empty] | VV | 2 | 1 | True | 0 | ROZPOCET
| VV |  | " opory " | [14 empty] | VV | 2 | 1 | True | 0 | ROZPOCET
| VV |  | 2,0*8,4*2*0,15 |  | 5.04 | [12 empty] | VV | 2 | 2 | True | 0 | ROZPOCET
| VV |  | " krídla " | [14 empty] | VV | 2 | 1 | True | 0 | ROZPOCET
| VV |  | 2,0*3,3*0,5*2*2*0,15 |  | 1.98 | [12 empty] | VV | 2 | 2 | True | 0 | ROZPOCET
| VV |  | Súčet |  | 7.02 | [12 empty] | VV | 2 | 4 | True | 1 | ROZPOCET
| D | 8 | Rúrové vedenie |  |  |  | 0 |  |  |  |  | 0 |  | 2.8278 |  | 0 | 1 | D | 1 |  |  |  | ROZPOCET | [6 empty] | 0
77 | K | 871238111.S | Ukladanie drenážneho potrubia do pripravenej ryhy z tvrdého PVC priemeru nad 150 do 200 mm | m | 18 |  | 0 |  |  | znížená |  | 0 | 0 | 0 | 0 | 0 | 4 | K | 2 |  |  |  | ROZPOCET | 0 | 0 | 0 | 0 | 0 | 2 | 0 | 4 | 82487853
| VV |  | "za oporami " 9,0*2 |  | 18 | [12 empty] | VV | 2 | 2 | True | 0 | ROZPOCET
78 | M | 286110015200.S | Flexibilná drenážna PVC-U rúra DN 160, perforovaná | m | 18 |  | 0 |  |  | znížená |  | 0 | 0.00098 | 0.01764 | 0 | 0 | 8 | M | 2 |  |  |  | ROZPOCET | 0 | 0 | 0 | 0 | 0 | 2 | 0 | 4 | 556573238
79 | K | 899621112.S | Obetónovanie drenážneho potrubia pr. bet. triedy C 8/10 hr. do 150 mm, rúr DN 100-160 | m | 14.6 |  | 0 |  |  | znížená |  | 0 | 0.18732 | 2.7349 | 0 | 0 | 4 | K | 2 |  |  |  | ROZPOCET | 0 | 0 | 0 | 0 | 0 | 2 | 0 | 4 | -1903733523
| VV |  | "za oporami " 7,3*2 |  | 14.6 | [12 empty] | VV | 2 | 2 | True | 1 | ROZPOCET
80 | K | 8999121011 | Montáž oceľových chráničiek D 120x7 | m | 4 |  | 0 |  |  | znížená |  | 0 | 0.00033 | 0.00132 | 0 | 0 | 4 | K | 2 |  |  |  | ROZPOCET | 0 | 0 | 0 | 0 | 0 | 2 | 0 | 4 | -620342441
| VV |  | " pre vyustenie drenážnej rúrky " 1,0*2*2 |  | 4 | [12 empty] | VV | 2 | 2 | True | 1 | ROZPOCET
81 | M | 1413089600 | Rúrka hladká kruhová bezošvá D 114 mm, hrúbka steny 7,0mm ozn.11 353.0. | m | 4 |  | 0 |  |  | znížená |  | 0 | 0.01847 | 0.07388 | 0 | 0 | 8 | M | 2 |  |  |  | ROZPOCET | 0 | 0 | 0 | 0 | 0 | 2 | 0 | 4 | -937327215
| D | 9 | Ostatné konštrukcie a práce-búranie |  |  |  | 0 |  |  |  |  | 0 |  | 11.7761 |  | 302.0129 | 1 | D | 1 |  |  |  | ROZPOCET | [6 empty] | 0
82 | K | 914001101 | Dočasné dopravné značenie - prenosné | kpl | 1 |  | 0 |  |  | znížená |  | 0 | 0.22684 | 0.22684 | 0 | 0 | 4 | K | 2 |  |  |  | ROZPOCET | 0 | 0 | 0 | 0 | 0 | 2 | 0 | 4 | 2038567045
| VV |  | " montáž , použitie a prenájom , demontáž , vrátane betónových zvodidiel " 1 |  | 1 | [12 empty] | VV | 2 | 2 | True | 1 | ROZPOCET
83 | K | 914112111.S | Tabuľka s označením evidenčného čísla mostu | ks | 2 |  | 0 |  |  | znížená |  | 0 | 0.077673 | 0.15535 | 0 | 0 | 4 | K | 2 |  |  |  | ROZPOCET | 0 | 0 | 0 | 0 | 0 | 2 | 0 | 4 | 1093171204
84 | K | 916362112.S | Osadenie cestného obrubníka betónového stojatého do lôžka z betónu prostého tr. C 16/20 s bočnou oporou | m | 7.82 |  | 0 |  |  | znížená |  | 0 | 0.15113 | 1.1818 | 0 | 0 | 4 | K | 2 |  |  |  | ROZPOCET | 0 | 0 | 0 | 0 | 0 | 2 | 0 | 4 | -1497948601
| VV |  | " opevnenie za krídlom " 2,0*3+1,82 |  | 7.82 | [12 empty] | VV | 2 | 2 | True | 0 | ROZPOCET
| VV |  | Súčet |  | 7.82 | [12 empty] | VV | 2 | 4 | True | 1 | ROZPOCET
85 | M | 592170002200.S | Obrubník cestný, lxšxv 1000x150x260 mm, skosenie 120/40 mm | ks | 7.898 |  | 0 |  |  | znížená |  | 0 | 0.085 | 0.67133 | 0 | 0 | 8 | M | 2 |  |  |  | ROZPOCET | 0 | 0 | 0 | 0 | 0 | 2 | 0 | 4 | 1659752951
| VV |  | 7,82 |  | 7.82 | [12 empty] | VV | 2 | 2 | True | 1 | ROZPOCET
| VV |  | 7,82*1,01 'Přepočítané koeficientom množstva |  | 7.898 | [12 empty] | VV | 2 | 2 | False | 1 | ROZPOCET
86 | K | 917862112.S | Osadenie chodník. obrubníka betónového stojatého do lôžka z betónu prosteho tr. C 16/20 s bočnou oporou | m | 39.8 |  | 0 |  |  | znížená |  | 0 | 0.12662 | 5.0395 | 0 | 0 | 4 | K | 2 |  |  |  | ROZPOCET | 0 | 0 | 0 | 0 | 0 | 2 | 0 | 4 | 994225507
| VV |  | " opevnenie za rímsou " (2,0+1,0)*3+1,8+1,0 |  | 11.8 | [12 empty] | VV | 2 | 2 | True | 0 | ROZPOCET
| VV |  | " opevnenie za krídlom " 5,0*4+0,5*4 |  | 22 | [12 empty] | VV | 2 | 2 | True | 0 | ROZPOCET
| VV |  | " sklz z betónových tvárnic " 6,0*1 |  | 6 | [12 empty] | VV | 2 | 2 | True | 0 | ROZPOCET
| VV |  | Súčet |  | 39.8 | [12 empty] | VV | 2 | 4 | True | 1 | ROZPOCET
87 | M | 592170001800.S | Obrubník parkový, lxšxv 1000x50x200 mm, prírodný | ks | 40.198 |  | 0 |  |  | znížená |  | 0 | 0.023 | 0.92455 | 0 | 0 | 8 | M | 2 |  |  |  | ROZPOCET | 0 | 0 | 0 | 0 | 0 | 2 | 0 | 4 | 783947200
| VV |  | 39,8*1,01 'Přepočítané koeficientom množstva |  | 40.198 | [12 empty] | VV | 2 | 2 | False | 1 | ROZPOCET
88 | K | 919723210 | Pružná asfaltová zalievka s predtesnením | m | 68.1 |  | 0 |  |  | znížená |  | 0 | 2e-05 | 0.001362 | 0 | 0 | 4 | K | 2 |  |  |  | ROZPOCET | 0 | 0 | 0 | 0 | 0 | 2 | 0 | 4 | -736122090
| VV |  | "okolo rims-most" 2,0*3+1,85+22,75+22,9 |  | 53.5 | [12 empty] | VV | 2 | 2 | True | 0 | ROZPOCET
| VV |  | " nad ozubom " 7,3*2 |  | 14.6 | [12 empty] | VV | 2 | 2 | True | 0 | ROZPOCET
| VV |  | Súčet |  | 68.1 | [12 empty] | VV | 2 | 4 | True | 1 | ROZPOCET
89 | K | 931941111 | Osadenie mostného oceľ. krycieho plechu do trvalo pružnej zálievky | m | 14.638 |  | 0 |  |  | znížená |  | 0 | 0.0028566 | 0.041815 | 0 | 0 | 4 | K | 2 |  |  |  | ROZPOCET | 0 | 0 | 0 | 0 | 0 | 2 | 0 | 4 | -1761897481
90 | M | 133340000101 | Tyč oceľová T 160x50x10 mm, ozn. 11 373 | t | 0.258 |  | 0 |  |  | znížená |  | 0 | 1 | 0.258 | 0 | 0 | 8 | M | 2 |  |  |  | ROZPOCET | 0 | 0 | 0 | 0 | 0 | 2 | 0 | 4 | 1848508067
| VV |  | 7,3*2*(12,57+3,93)*0,001*1,07 |  | 0.258 | [12 empty] | VV | 2 | 2 | True | 1 | ROZPOCET
91 | K | 931992121.S | Výplň dilatačných škár z extrudovaného polystyrénu hr. 20 mm | m2 | 21.916 |  | 0 |  |  | znížená |  | 0 | 0.00063 | 0.013807 | 0 | 0 | 4 | K | 2 |  |  |  | ROZPOCET | 0 | 0 | 0 | 0 | 0 | 2 | 0 | 4 | 1842153869
| VV |  | " polystyrén 20 mm " | [14 empty] | VV | 2 | 1 | True | 0 | ROZPOCET
| VV |  | " rímsy " 0,23*0,8*2*2 |  | 0.736 | [12 empty] | VV | 2 | 2 | True | 0 | ROZPOCET
| VV |  | " medzi oporou a ozubom " 7,3*0,15*2 |  | 2.19 | [12 empty] | VV | 2 | 2 | True | 0 | ROZPOCET
| VV |  | " medzi krídlom a priečnikom " | [14 empty] | VV | 2 | 1 | True | 0 | ROZPOCET
| VV |  | 0,55*1,0*2*2 |  | 2.2 | [12 empty] | VV | 2 | 2 | True | 0 | ROZPOCET
| VV |  | " medzi ozubom a prechodovým klinom z medzerovitého betónu " | [14 empty] | VV | 2 | 1 | True | 0 | ROZPOCET
| VV |  | 1,15*7,3*2 |  | 16.79 | [12 empty] | VV | 2 | 2 | True | 0 | ROZPOCET
| VV |  | Súčet |  | 21.916 | [12 empty] | VV | 2 | 4 | True | 1 | ROZPOCET
92 | K | 931994142.S | Tesnenie dilatačnej škáry betónovej konštrukcia polyuretanovým tmelom do pl. 4,0 cm2 | m | 7.8 |  | 0 |  |  | znížená |  | 0 | 0.000464 | 0.0036192 | 0 | 0 | 4 | K | 2 |  |  |  | ROZPOCET | 0 | 0 | 0 | 0 | 0 | 2 | 0 | 4 | -452646127
| VV |  | " medzi krídlom a priečnikom " 1,0*2*2 |  | 4 | [12 empty] | VV | 2 | 2 | True | 0 | ROZPOCET
| VV |  | " rímsy " (0,15+0,8)*2*2 |  | 3.8 | [12 empty] | VV | 2 | 2 | True | 0 | ROZPOCET
| VV |  | Súčet |  | 7.8 | [12 empty] | VV | 2 | 4 | True | 1 | ROZPOCET
93 | K | 931994151.S | Tesnenie škáry betónovej konštrukcia škárovým profilom prierezu 20/20 mm | m | 61.3 |  | 0 |  |  | znížená |  | 0 | 1.1e-05 | 0.0006743 | 0 | 0 | 4 | K | 2 |  |  |  | ROZPOCET | 0 | 0 | 0 | 0 | 0 | 2 | 0 | 4 | 488976080
| VV |  | " rímsy " (0,15+0,8)*2*2 |  | 3.8 | [12 empty] | VV | 2 | 2 | True | 0 | ROZPOCET
| VV |  | "tesnenie medzi cestou a rímsou " 2,0*3+1,85+22,75+22,9 |  | 53.5 | [12 empty] | VV | 2 | 2 | True | 0 | ROZPOCET
| VV |  | " medzi krídlom a priečnikom " 1,0*2*2 |  | 4 | [12 empty] | VV | 2 | 2 | True | 0 | ROZPOCET
| VV |  | Súčet |  | 61.3 | [12 empty] | VV | 2 | 4 | True | 1 | ROZPOCET
94 | K | 938902031.S | Otryskanie degradovaného betónu vodou do 20 mm, -0,02200t | m2 | 32.76 |  | 0 |  |  | znížená |  | 0 | 0 | 0 | 0.022 | 0.72072 | 4 | K | 2 |  |  |  | ROZPOCET | 0 | 0 | 0 | 0 | 0 | 2 | 0 | 4 | -1426583129
| VV |  | " steny " | [14 empty] | VV | 2 | 1 | True | 0 | ROZPOCET
| VV |  | " opory " | [14 empty] | VV | 2 | 1 | True | 0 | ROZPOCET
| VV |  | 2,0*8,4*2*0,7 |  | 23.52 | [12 empty] | VV | 2 | 2 | True | 0 | ROZPOCET
| VV |  | " krídla " | [14 empty] | VV | 2 | 1 | True | 0 | ROZPOCET
| VV |  | 2,0*3,3*0,5*2*2*0,7 |  | 9.24 | [12 empty] | VV | 2 | 2 | True | 0 | ROZPOCET
| VV |  | Súčet |  | 32.76 | [12 empty] | VV | 2 | 4 | True | 1 | ROZPOCET
95 | K | 938902032.S | Otryskanie degradovaného betónu vodou do 50 mm, -0,05500t | m2 | 14.04 |  | 0 |  |  | znížená |  | 0 | 0 | 0 | 0.055 | 0.7722 | 4 | K | 2 |  |  |  | ROZPOCET | 0 | 0 | 0 | 0 | 0 | 2 | 0 | 4 | -1114113072
| VV |  | " steny " | [14 empty] | VV | 2 | 1 | True | 0 | ROZPOCET
| VV |  | " opory " | [14 empty] | VV | 2 | 1 | True | 0 | ROZPOCET
| VV |  | 2,0*8,4*2*0,3 |  | 10.08 | [12 empty] | VV | 2 | 2 | True | 0 | ROZPOCET
| VV |  | " krídla " | [14 empty] | VV | 2 | 1 | True | 0 | ROZPOCET
| VV |  | 2,0*3,3*0,5*2*2*0,3 |  | 3.96 | [12 empty] | VV | 2 | 2 | True | 0 | ROZPOCET
| VV |  | Súčet |  | 14.04 | [12 empty] | VV | 2 | 4 | True | 1 | ROZPOCET
96 | K | 938902051.S | Očistenie povrchu betónových konštrukcií otryskaním - pod izoláciu | m2 | 165.47 |  | 0 |  |  | znížená |  | 0 | 0 | 0 | 0 | 0 | 4 | K | 2 |  |  |  | ROZPOCET | 0 | 0 | 0 | 0 | 0 | 2 | 0 | 4 | -1469333165
| VV |  | " betónová doska - obrokovanie pod pečatenie " 8,4*17,7 |  | 148.68 | [12 empty] | VV | 2 | 2 | True | 0 | ROZPOCET
| VV |  | " ozuby " 7,3*1,15*2 |  | 16.79 | [12 empty] | VV | 2 | 2 | True | 0 | ROZPOCET
| VV |  | Súčet |  | 165.47 | [12 empty] | VV | 2 | 4 | False | 1 | ROZPOCET
97 | K | 938902312.S | Čistenie betónového podkladu vysokotlakovým vodným lúčom do hrúbky 5 mm - stien | m2 | 65.54 |  | 0 |  |  | znížená |  | 0 | 0 | 0 | 0 | 0 | 4 | K | 2 |  |  |  | ROZPOCET | 0 | 0 | 0 | 0 | 0 | 2 | 0 | 4 | 1283775554
| VV |  | " NK = steny " | [14 empty] | VV | 2 | 1 | True | 0 | ROZPOCET
| VV |  | 16,5*0,9*2 |  | 29.7 | [12 empty] | VV | 2 | 2 | True | 0 | ROZPOCET
| VV |  | " opory " | [14 empty] | VV | 2 | 1 | True | 0 | ROZPOCET
| VV |  | 1,3*8,4*2 |  | 21.84 | [12 empty] | VV | 2 | 2 | True | 0 | ROZPOCET
| VV |  | " krídla " | [14 empty] | VV | 2 | 1 | True | 0 | ROZPOCET
| VV |  | 3,5*2,0*0,5*2*2 |  | 14 | [12 empty] | VV | 2 | 2 | True | 0 | ROZPOCET
| VV |  | Súčet |  | 65.54 | [12 empty] | VV | 2 | 4 | True | 1 | ROZPOCET
98 | K | 938902313.S | Čistenie betónového podkladu vysokotlakovým vodným lúčom do hrúbky 5 mm - podláh | m2 | 15.744 |  | 0 |  |  | znížená |  | 0 | 0 | 0 | 0 | 0 | 4 | K | 2 |  |  |  | ROZPOCET | 0 | 0 | 0 | 0 | 0 | 2 | 0 | 4 | -11837297
| VV |  | " úložné prahy " 3,0*0,55*2*2 |  | 6.6 | [12 empty] | VV | 2 | 2 | True | 0 | ROZPOCET
| VV |  | " nadbetónovanie krídiel " | [14 empty] | VV | 2 | 1 | True | 0 | ROZPOCET
| VV |  | 1,27*1,8*4 |  | 9.144 | [12 empty] | VV | 2 | 2 | True | 0 | ROZPOCET
| VV |  | Súčet |  | 15.744 | [12 empty] | VV | 2 | 4 | True | 1 | ROZPOCET
99 | K | 944941101.S | Ochranné zábradlie na vonkajších voľných stranách objektov odklonené od zvislice do 15 st. | m | 60 |  | 0 |  |  | znížená |  | 0 | 0.027144 | 1.6287 | 0 | 0 | 4 | K | 2 |  |  |  | ROZPOCET | 0 | 0 | 0 | 0 | 0 | 2 | 0 | 4 | -1844304709
| VV |  | 30*2 |  | 60 | [12 empty] | VV | 2 | 2 | True | 1 | ROZPOCET
100 | K | 948101411.S | Podperné konštrukcie dočasné, výšky do 30 m, pri použití do 1 mesiaca typu PIŽMO | t | 17.36 |  | 0 |  |  | znížená |  | 0 | 0.038642 | 0.67083 | 0 | 0 | 4 | K | 2 |  |  |  | ROZPOCET | 0 | 0 | 0 | 0 | 0 | 2 | 0 | 4 | 2044909462
| VV |  | 0,124*2,0*14*5 |  | 17.36 | [12 empty] | VV | 2 | 2 | True | 1 | ROZPOCET
101 | K | 948101421.S | Podperné konštrukcie dočasné, odstránenie výšky do 30 m typu PIŽMO | t | 17.36 |  | 0 |  |  | znížená |  | 0 | 0 | 0 | 0 | 0 | 4 | K | 2 |  |  |  | ROZPOCET | 0 | 0 | 0 | 0 | 0 | 2 | 0 | 4 | -1421914806
| VV |  | 0,124*2,0*14*5 |  | 17.36 | [12 empty] | VV | 2 | 2 | True | 1 | ROZPOCET
102 | K | 948101439.S | Príplatok k cene za každý ďalší aj začatý mesiac nad 1 mesiac použitia typu PIŽMO | t | 34.72 |  | 0 |  |  | znížená |  | 0 | 0.01852 | 0.64301 | 0 | 0 | 4 | K | 2 |  |  |  | ROZPOCET | 0 | 0 | 0 | 0 | 0 | 2 | 0 | 4 | -710705796
| VV |  | 0,124*2,0*14*5 |  | 17.36 | [12 empty] | VV | 2 | 2 | True | 1 | ROZPOCET
| VV |  | 17,36*2 'Přepočítané koeficientom množstva |  | 34.72 | [12 empty] | VV | 2 | 2 | False | 1 | ROZPOCET
103 | K | 959941123.S | Chemická kotva s kotevným svorníkom tesnená chemickou ampulkou do betónu, ŽB, kameňa, s vyvŕtaním otvoru M12/95/220 mm | ks | 96 |  | 0 |  |  | znížená |  | 0 | 0.00020495 | 0.019675 | 0 | 0 | 4 | K | 2 |  |  |  | ROZPOCET | 0 | 0 | 0 | 0 | 0 | 2 | 0 | 4 | 1052782516
| VV |  | "zabradlie " 4*12*2 |  | 96 | [12 empty] | VV | 2 | 2 | True | 1 | ROZPOCET
104 | K | 959941151.S | Chemická kotva s kotevným svorníkom tesnená chemickou ampulkou do betónu, ŽB, kameňa, s vyvŕtaním otvoru M24/15/260 mm | ks | 46 |  | 0 |  |  | znížená |  | 0 | 0.0011619 | 0.053447 | 0 | 0 | 4 | K | 2 |  |  |  | ROZPOCET | 0 | 0 | 0 | 0 | 0 | 2 | 0 | 4 | -1695275110
| VV |  | " kotvenie rímsy - lepená kotva 24/200 mm " 23+23 |  | 46 | [12 empty] | VV | 2 | 2 | True | 1 | ROZPOCET
105 | K | 961051111.S | Búranie mostných základov, muriva a pilierov alebo nosných konštrukcií zo železobetónu, -2,40000t | m3 | 123.92 |  | 0 |  |  | znížená |  | 0 | 0.0017263 | 0.21392 | 2.4 | 297.408 | 4 | K | 2 |  |  |  | ROZPOCET | 0 | 0 | 0 | 0 | 0 | 2 | 0 | 4 | -1138283746
| VV |  | " odbúranie krídiel " 3,0*0,55*1,0*2*2 |  | 6.6 | [12 empty] | VV | 2 | 2 | True | 0 | ROZPOCET
| VV |  | " záverné múriky " 0,25*0,8*8,4*2 |  | 3.36 | [12 empty] | VV | 2 | 2 | True | 0 | ROZPOCET
| VV |  | " ŽB mostná NK s nadbetonávkou " (16,5*7,25*0,85-0,4*0,6*12*2) |  | 95.921 | [12 empty] | VV | 2 | 2 | True | 0 | ROZPOCET
| VV |  | " ŽB rímsy " 0,75*0,5*22,9*2 |  | 17.175 | [12 empty] | VV | 2 | 2 | True | 0 | ROZPOCET
| VV |  | " piliere mostného zábradlia " 1,2*(0,8*0,3*2+0,4*0,3*2) |  | 0.864 | [12 empty] | VV | 2 | 2 | True | 0 | ROZPOCET
| VV |  | Súčet |  | 123.92 | [12 empty] | VV | 2 | 4 | True | 1 | ROZPOCET
106 | K | 966076141.S | Odstránenie zvodidlového zábradlia alebo ich častí na mostoch betónových v celku, -0,05400t | m | 52 |  | 0 |  |  | znížená |  | 0 | 0.00029326 | 0.01525 | 0.054 | 2.808 | 4 | K | 2 |  |  |  | ROZPOCET | 0 | 0 | 0 | 0 | 0 | 2 | 0 | 4 | -1718165054
| VV |  | " zvodidlové zábradlie " 26*2 |  | 52 | [12 empty] | VV | 2 | 2 | True | 1 | ROZPOCET
107 | K | 971056019.S | Jadrové vrty diamantovými korunkami do D 225 mm do stien - železobetónových -0,00095t | cm | 320 |  | 0 |  |  | znížená |  | 0 | 3.9508e-05 | 0.012642 | 0.00095 | 0.304 | 4 | K | 2 |  |  |  | ROZPOCET | 0 | 0 | 0 | 0 | 0 | 2 | 0 | 4 | 702184202
| VV |  | " otvory pre chráničky v krídlach na vyvedenie drenáže " 80*2*2 |  | 320 | [12 empty] | VV | 2 | 2 | True | 1 | ROZPOCET
108 | K | 979082113.S | Vodorovná doprava sutiny, so zložením a hrubým urovnaním, na vzdialenosť do 1000 m | t | 444.124 |  | 0 |  |  | znížená |  | 0 | 0 | 0 | 0 | 0 | 4 | K | 2 |  |  |  | ROZPOCET | 0 | 0 | 0 | 0 | 0 | 2 | 0 | 4 | -2133797153
| VV |  | " na skládku investora pre ďalšie využitie " | [14 empty] | VV | 2 | 1 | True | 0 | ROZPOCET
| VV |  | "frez. asf. " | [14 empty] | VV | 2 | 1 | True | 0 | ROZPOCET
| VV |  | " vozovkové vrstvy mosta " 17,7*7,3*0,508 |  | 65.639 | [12 empty] | VV | 2 | 2 | True | 0 | ROZPOCET
| VV |  | "napojenia mosta na vozovku " 7,3*5,0*2*0,508 |  | 37.084 | [12 empty] | VV | 2 | 2 | True | 0 | ROZPOCET
| VV |  | " zábradlie " 26*2*0,054 |  | 2.808 | [12 empty] | VV | 2 | 2 | True | 0 | ROZPOCET
| VV |  | Medzisúčet |  | 105.531 | [12 empty] | VV | 2 | 3 | True | 0 | ROZPOCET
| VV |  | " na riadenú skládku odpadov " | [14 empty] | VV | 2 | 1 | True | 0 | ROZPOCET
| VV |  | " podklad z kameniva " | [14 empty] | VV | 2 | 1 | True | 0 | ROZPOCET
| VV |  | "napojenia mosta na vozovku " 7,3*5,0*2*0,56 |  | 40.88 | [12 empty] | VV | 2 | 2 | True | 0 | ROZPOCET
| VV |  | Medzisúčet |  | 40.88 | [12 empty] | VV | 2 | 3 | True | 0 | ROZPOCET
| VV |  | " odbúranie krídiel " 3,0*0,55*1,0*2*2*2,4 |  | 15.84 | [12 empty] | VV | 2 | 2 | True | 0 | ROZPOCET
| VV |  | " záverné múriky " 0,25*0,8*8,4*2*2,4 |  | 8.064 | [12 empty] | VV | 2 | 2 | True | 0 | ROZPOCET
| VV |  | " ŽB mostná NK s nadbetonávkou " (16,5*7,25*0,85-0,4*0,6*12*2)*2,4 |  | 230.211 | [12 empty] | VV | 2 | 2 | True | 0 | ROZPOCET
| VV |  | " ŽB rímsy " 0,75*0,5*22,9*2*2,4 |  | 41.22 | [12 empty] | VV | 2 | 2 | True | 0 | ROZPOCET
| VV |  | " piliere mostného zábradlia " 1,2*(0,8*0,3*2+0,4*0,3*2)*2,4 |  | 2.074 | [12 empty] | VV | 2 | 2 | True | 0 | ROZPOCET
| VV |  | " otvory pre chráničky v krídlach na vyvedenie drenáže " 80*2*2*0,00095 |  | 0.304 | [12 empty] | VV | 2 | 2 | True | 0 | ROZPOCET
| VV |  | Medzisúčet |  | 297.713 | [12 empty] | VV | 2 | 3 | True | 0 | ROZPOCET
| VV |  | Súčet |  | 444.124 | [12 empty] | VV | 2 | 4 | True | 1 | ROZPOCET
109 | K | 979082119.S | Príplatok k cene za každých ďalších i začatých 1000 m nad 1000 m pre vodorovnú dopravu sutiny | t | 3997.116 |  | 0 |  |  | znížená |  | 0 | 0 | 0 | 0 | 0 | 4 | K | 2 |  |  |  | ROZPOCET | 0 | 0 | 0 | 0 | 0 | 2 | 0 | 4 | 243901128
| VV |  | 444,124 |  | 444.124 | [12 empty] | VV | 2 | 2 | True | 1 | ROZPOCET
| VV |  | 444,124*9 'Přepočítané koeficientom množstva |  | 3997.116 | [12 empty] | VV | 2 | 2 | False | 1 | ROZPOCET
110 | K | 979089012.S | Poplatok za skladovanie - betón, tehly, dlaždice (17 01) ostatné | t | 338.593 |  | 0 |  |  | znížená |  | 0 | 0 | 0 | 0 | 0 | 4 | K | 2 |  |  |  | ROZPOCET | 0 | 0 | 0 | 0 | 0 | 2 | 0 | 4 | -328400008
| VV |  | " podklad z kameniva " | [14 empty] | VV | 2 | 1 | True | 0 | ROZPOCET
| VV |  | "napojenia mosta na vozovku " 7,3*5,0*2*0,56 |  | 40.88 | [12 empty] | VV | 2 | 2 | True | 0 | ROZPOCET
| VV |  | Medzisúčet |  | 40.88 | [12 empty] | VV | 2 | 3 | True | 0 | ROZPOCET
| VV |  | " odbúranie krídiel " 3,0*0,55*1,0*2*2*2,4 |  | 15.84 | [12 empty] | VV | 2 | 2 | True | 0 | ROZPOCET
| VV |  | " záverné múriky " 0,25*0,8*8,4*2*2,4 |  | 8.064 | [12 empty] | VV | 2 | 2 | True | 0 | ROZPOCET
| VV |  | " ŽB mostná NK s nadbetonávkou " (16,5*7,25*0,85-0,4*0,6*12*2)*2,4 |  | 230.211 | [12 empty] | VV | 2 | 2 | True | 0 | ROZPOCET
| VV |  | " ŽB rímsy " 0,75*0,5*22,9*2*2,4 |  | 41.22 | [12 empty] | VV | 2 | 2 | True | 0 | ROZPOCET
| VV |  | " piliere mostného zábradlia " 1,2*(0,8*0,3*2+0,4*0,3*2)*2,4 |  | 2.074 | [12 empty] | VV | 2 | 2 | True | 0 | ROZPOCET
| VV |  | " otvory pre chráničky v krídlach na vyvedenie drenáže " 80*2*2*0,00095 |  | 0.304 | [12 empty] | VV | 2 | 2 | True | 0 | ROZPOCET
| VV |  | Medzisúčet |  | 297.713 | [12 empty] | VV | 2 | 3 | True | 0 | ROZPOCET
| VV |  | Súčet |  | 338.593 | [12 empty] | VV | 2 | 4 | True | 1 | ROZPOCET
| D | 99 | Presun hmôt HSV |  |  |  | 0 |  |  |  |  | 0 |  | 0 |  | 0 | 1 | D | 1 |  |  |  | ROZPOCET | [6 empty] | 0
111 | K | 998212111.S | Presun hmôt pre mosty murované, monolitické,betónové,kovové,výšky mosta do 20 m | t | 1294.214 |  | 0 |  |  | znížená |  | 0 | 0 | 0 | 0 | 0 | 4 | K | 2 |  |  |  | ROZPOCET | 0 | 0 | 0 | 0 | 0 | 2 | 0 | 4 | 933497760
| D | PSV | Práce a dodávky PSV |  |  |  | 0 |  |  |  |  | 0 |  | 2.4519 |  | 0 | 2 | D | 0 |  |  |  | ROZPOCET | [6 empty] | 0
| D | 711 | Izolácie proti vode a vlhkosti |  |  |  | 0 |  |  |  |  | 0 |  | 2.4519 |  | 0 | 2 | D | 1 |  |  |  | ROZPOCET | [6 empty] | 0
112 | K | 711112001.S | Zhotovenie izolácie proti zemnej vlhkosti zvislá penetračným náterom za studena | m2 | 23.58 |  | 0 |  |  | znížená |  | 0 | 0 | 0 | 0 | 0 | 16 | K | 2 |  |  |  | ROZPOCET | 0 | 0 | 0 | 0 | 0 | 2 | 0 | 16 | -534398752
| VV |  | " nadbetónovanie krídiel " (3,0*2+0,55)*1,0*2*2*0,9 |  | 23.58 | [12 empty] | VV | 2 | 2 | True | 0 | ROZPOCET
| VV |  | Súčet |  | 23.58 | [12 empty] | VV | 2 | 4 | True | 1 | ROZPOCET
113 | M | 246170000900.S | Lak asfaltový penetračný | t | 0.008 |  | 0 |  |  | znížená |  | 0 | 1 | 0.008 | 0 | 0 | 32 | M | 2 |  |  |  | ROZPOCET | 0 | 0 | 0 | 0 | 0 | 2 | 0 | 16 | -2009222581
| VV |  | 23,58*0,00035 'Přepočítané koeficientom množstva |  | 0.008 | [12 empty] | VV | 2 | 2 | False | 1 | ROZPOCET
114 | K | 711122131.S | Zhotovenie izolácie proti zemnej vlhkosti zvislá asfaltovým náterom za tepla | m2 | 47.16 |  | 0 |  |  | znížená |  | 0 | 0.0002626 | 0.012384 | 0 | 0 | 16 | K | 2 |  |  |  | ROZPOCET | 0 | 0 | 0 | 0 | 0 | 2 | 0 | 16 | -1006846008
| VV |  | 23,58*2 |  | 47.16 | [12 empty] | VV | 2 | 2 | True | 1 | ROZPOCET
115 | M | 111620000500.S | Asfalt polofúkaný | t | 0.08 |  | 0 |  |  | znížená |  | 0 | 1 | 0.08 | 0 | 0 | 32 | M | 2 |  |  |  | ROZPOCET | 0 | 0 | 0 | 0 | 0 | 2 | 0 | 16 | -428988772
| VV |  | 47,16*0,0017 'Přepočítané koeficientom množstva |  | 0.08 | [12 empty] | VV | 2 | 2 | False | 1 | ROZPOCET
116 | K | 711170040.S | Vodorovná profilovaná fólia s integrovanou drenážnou textíliou | m2 | 43.8 |  | 0 |  |  | znížená |  | 0 | 0.000603 | 0.026411 | 0 | 0 | 16 | K | 2 |  |  |  | ROZPOCET | 0 | 0 | 0 | 0 | 0 | 2 | 0 | 16 | -388119422
| VV |  | 3,0*7,3*2 |  | 43.8 | [12 empty] | VV | 2 | 2 | True | 1 | ROZPOCET
117 | K | 711170140.S | Zvislá profilovaná fólia s integrovanou drenážnou textíliou | m2 | 17.52 |  | 0 |  |  | znížená |  | 0 | 0.000853 | 0.014945 | 0 | 0 | 16 | K | 2 |  |  |  | ROZPOCET | 0 | 0 | 0 | 0 | 0 | 2 | 0 | 16 | -858462356
| VV |  | " Odvedenie vody z rubu opory " | [14 empty] | VV | 2 | 1 | True | 0 | ROZPOCET
| VV |  | 1,2*7,3*2 |  | 17.52 | [12 empty] | VV | 2 | 2 | True | 0 | ROZPOCET
| VV |  | Súčet |  | 17.52 | [12 empty] | VV | 2 | 4 | False | 1 | ROZPOCET
118 | K | 711311111.S | Zhotovenie izolácie kotviaco - impregnačného náteru z epoxidovej živice s posypom kremičitým pieskom cestných mostoviek | m2 | 165.47 |  | 0 |  |  | znížená |  | 0 | 0.0025 | 0.41368 | 0 | 0 | 16 | K | 2 |  |  |  | ROZPOCET | 0 | 0 | 0 | 0 | 0 | 2 | 0 | 16 | 1127768040
| VV |  | " pečatenie povrchu mostovky " | [14 empty] | VV | 2 | 1 | True | 0 | ROZPOCET
| VV |  | " betónová doska " 8,4*17,7 |  | 148.68 | [12 empty] | VV | 2 | 2 | True | 0 | ROZPOCET
| VV |  | " ozuby " 7,3*1,15*2 |  | 16.79 | [12 empty] | VV | 2 | 2 | True | 0 | ROZPOCET
| VV |  | Súčet |  | 165.47 | [12 empty] | VV | 2 | 4 | True | 1 | ROZPOCET
119 | M | 245610001300.S | 2-zložková nízkoviskózna epoxidová živica | kg | 82.735 |  | 0 |  |  | znížená |  | 0 | 0.001 | 0.082735 | 0 | 0 | 32 | M | 2 |  |  |  | ROZPOCET | 0 | 0 | 0 | 0 | 0 | 2 | 0 | 16 | 1865590767
| VV |  | 165,47*0,5 'Přepočítané koeficientom množstva |  | 82.735 | [12 empty] | VV | 2 | 2 | False | 1 | ROZPOCET
120 | K | 711341111.S | Zhotovenie izolácie NAIP pritavením cestných mostoviek | m2 | 200.87 |  | 0 |  |  | znížená |  | 0 | 0.00054226 | 0.10892 | 0 | 0 | 16 | K | 2 |  |  |  | ROZPOCET | 0 | 0 | 0 | 0 | 0 | 2 | 0 | 16 | 166373571
| VV |  | " betónová doska " 8,4*17,7 |  | 148.68 | [12 empty] | VV | 2 | 2 | True | 0 | ROZPOCET
| VV |  | " ozuby " 7,3*1,15*2 |  | 16.79 | [12 empty] | VV | 2 | 2 | True | 0 | ROZPOCET
| VV |  | " rímsy " 1,0*17,7*2 |  | 35.4 | [12 empty] | VV | 2 | 2 | True | 0 | ROZPOCET
| VV |  | Súčet |  | 200.87 | [12 empty] | VV | 2 | 4 | True | 1 | ROZPOCET
121 | M | 628340000100.S | Pás asfaltový SBS s bridličným posypom hr. 5,5 mm vystužený netkanou polyesterovou rohožou | m2 | 231.001 |  | 0 |  |  | znížená |  | 0 | 0.00738 | 1.7048 | 0 | 0 | 32 | M | 2 |  |  |  | ROZPOCET | 0 | 0 | 0 | 0 | 0 | 2 | 0 | 16 | -1720288677
| VV |  | 200,87*1,15 'Přepočítané koeficientom množstva |  | 231.001 | [12 empty] | VV | 2 | 2 | False | 1 | ROZPOCET
122 | K | 998711201.S | Presun hmôt pre izoláciu proti vode v objektoch výšky do 6 m | % |  |  | 0 |  |  | znížená |  | 0 | 0 | 0 | 0 | 0 | 16 | K | 2 |  |  |  | ROZPOCET | 0 | 0 | 0 | 0 | 0 | 2 | 0 | 16 | 1309181370
| D | VRN | Vedľajšie rozpočtové náklady |  |  |  | 0 |  |  |  |  | 0 |  | 0 |  | 0 | 5 | D | 0 |  |  |  | ROZPOCET | [6 empty] | 0
123 | K | 000300016.S | Geodetické práce - vykonávané pred výstavbou určenie vytyčovacej siete, vytýčenie staveniska, staveb. objektu | eur | 1 |  | 0 |  |  | znížená |  | 0 | 0 | 0 | 0 | 0 | 1024 | K | 1 |  |  |  | ROZPOCET | 0 | 0 | 0 | 0 | 0 | 2 | 0 | 1024 | 636365645
124 | K | 000300021.S | Geodetické práce - vykonávané v priebehu výstavby výškové merania | eur | 1 |  | 0 |  |  | znížená |  | 0 | 0 | 0 | 0 | 0 | 1024 | K | 1 |  |  |  | ROZPOCET | 0 | 0 | 0 | 0 | 0 | 2 | 0 | 1024 | -977104150
125 | K | 000300031.S | Geodetické práce - vykonávané po výstavbe zameranie skutočného vyhotovenia stavby | eur | 1 |  | 0 |  |  | znížená |  | 0 | 0 | 0 | 0 | 0 | 1024 | K | 1 |  |  |  | ROZPOCET | 0 | 0 | 0 | 0 | 0 | 2 | 0 | 1024 | -456190320
126 | K | 000400021 | Projektové práce - stavebná časť (stavebné objekty vrátane ich technického vybavenia). náklady na vypracovanie dokumentácie na vyhotovenie prác ( DVP ) | eur | 1 |  | 0 |  |  | znížená |  | 0 | 0 | 0 | 0 | 0 | 1024 | K | 1 |  |  |  | ROZPOCET | 0 | 0 | 0 | 0 | 0 | 2 | 0 | 1024 | 1533940460
127 | K | 000400022.S | Projektové práce - stavebná časť (stavebné objekty vrátane ich technického vybavenia). náklady na dokumentáciu skutočného zhotovenia stavby | eur | 1 |  | 0 |  |  | znížená |  | 0 | 0 | 0 | 0 | 0 | 1024 | K | 1 |  |  |  | ROZPOCET | 0 | 0 | 0 | 0 | 0 | 2 | 0 | 1024 | 797307871
128 | K | 000400024 | Vypracovanie príslušnej dokumentácie mosta , lávky k preberaciemu konaniu a pre užívanie objektu | eur | 1 |  | 0 |  |  | znížená |  | 0 | 0 | 0 | 0 | 0 | 1024 | K | 1 |  |  |  | ROZPOCET | 0 | 0 | 0 | 0 | 0 | 2 | 0 | 1024 | -780435791
| VV |  | " MZ vrátane hlavnej prehliadky mosta pred jeho spustením do prevádzky " 1 |  | 1 | [12 empty] | VV | 1 | 2 | True | 1 | ROZPOCET
129 | K | 000600025 | Zariadenie staveniska - zriadenie | eur | 1 |  | 0 |  |  | znížená |  | 0 | 0 | 0 | 0 | 0 | 1024 | K | 1 |  |  |  | ROZPOCET | 0 | 0 | 0 | 0 | 0 | 2 | 0 | 1024 | -108043642
130 | K | 000600026 | Zariadenie staveniska - prevádzka | mes. | 6 |  | 0 |  |  | znížená |  | 0 | 0 | 0 | 0 | 0 | 1024 | K | 1 |  |  |  | ROZPOCET | 0 | 0 | 0 | 0 | 0 | 2 | 0 | 1024 | -354418809
131 | K | 000600027 | Zariadenie staveniska - demontáž | eur | 1 |  | 0 |  |  | znížená |  | 0 | 0 | 0 | 0 | 0 | 1024 | K | 1 |  |  |  | ROZPOCET | 0 | 0 | 0 | 0 | 0 | 2 | 0 | 1024 | -1123578306

## 212-00 - 212-00 Most ev. ...
{82feb087-45eb-41db-a2e1-80ca288d3cc4}
0
| KRYCÍ LIST ROZPOČTU | [7 empty] | v --- nižšie sa nachádzajú doplnkové a pomocné údaje k zostavám --- v | [8 empty] | False
Stavba:
Rekonštrukcia cesty a mostov II/512 hr. Trenčianskeho kraja - Veľké Pole - križ. II/428 Žarnovica , II. etapa
Objekt:
212-00 - 212-00 Most ev. č.512-18
| JKSO: |  |  |  |  | KS:
| Miesto: |  | Okres Žarnovica , k. ú. Veľké Pole |  |  | Dátum: | 28. 12. 2020
| Objednávateľ: |  |  |  |  | IČO:
|  | BANSKOBYSTRICKÝ SAMOSPRÁVNY KRAJ |  |  |  | IČ DPH:
| Zhotoviteľ: |  |  |  |  | IČO: | Vyplň údaj
|  | Vyplň údaj |  |  |  | IČ DPH: | Vyplň údaj
| Projektant: |  |  |  |  | IČO: | 17085501
|  | ISPO spol.s r.o. , Prešov |  |  |  | IČ DPH:
| Spracovateľ: |  |  |  |  | IČO:
|  | Ing. Čurlík Ján |  |  |  | IČ DPH:
Poznámka:
| Cena bez DPH | [5 empty] | 0
|  |  | Základ dane |  |  | Sadzba dane | Výška dane
| DPH | základná | 0 |  |  | 20% | 0
|  | znížená | 0 |  |  | 20% | 0
|  | zákl. prenesená | 0 |  |  | 20% | 0
|  | zníž. prenesená | 0 |  |  | 20% | 0
|  | nulová | 0 |  |  | 0% | 0
| Cena s DPH |  |  | v | EUR |  | 0
| Projektant |  |  | Spracovateľ
| Dátum a podpis: |  | Pečiatka | Dátum a podpis: |  |  | Pečiatka
| Objednávateľ |  |  | Zhotoviteľ
| Dátum a podpis: |  | Pečiatka | Dátum a podpis: |  |  | Pečiatka
REKAPITULÁCIA ROZPOČTU
Stavba:
Rekonštrukcia cesty a mostov II/512 hr. Trenčianskeho kraja - Veľké Pole - križ. II/428 Žarnovica , II. etapa
Objekt:
212-00 - 212-00 Most ev. č.512-18
Miesto: |  |  | Okres Žarnovica , k. ú. Veľké Pole |  |  | Dátum: | 28. 12. 2020
Objednávateľ: |  |  | BANSKOBYSTRICKÝ SAMOSPRÁVNY KRAJ |  |  | Projektant: | ISPO spol.s r.o. , Prešov
Zhotoviteľ: |  |  | Vyplň údaj |  |  | Spracovateľ: | Ing. Čurlík Ján
Kód dielu - Popis | [6 empty] | Cena celkom [EUR]
Náklady z rozpočtu | [6 empty] | 0 | [11 empty] | -1
| HSV - Práce a dodávky HSV | [5 empty] | 0
| 1 - Zemné práce | [5 empty] | 0
| 2 - Zakladanie | [5 empty] | 0
| 3 - Zvislé a kompletné konštrukcie | [5 empty] | 0
| 4 - Vodorovné konštrukcie | [5 empty] | 0
| 5 - Komunikácie | [5 empty] | 0
| 6 - Úpravy povrchov, podlahy, osadenie | [5 empty] | 0
| 8 - Rúrové vedenie | [5 empty] | 0
| 9 - Ostatné konštrukcie a práce-búranie | [5 empty] | 0
| 99 - Presun hmôt HSV | [5 empty] | 0
| PSV - Práce a dodávky PSV | [5 empty] | 0
| 711 - Izolácie proti vode a vlhkosti | [5 empty] | 0
| M - Práce a dodávky M | [5 empty] | 0
| 21-M - Elektromontáže | [5 empty] | 0
| VRN - Vedľajšie rozpočtové náklady | [5 empty] | 0
ROZPOČET
Stavba:
Rekonštrukcia cesty a mostov II/512 hr. Trenčianskeho kraja - Veľké Pole - križ. II/428 Žarnovica , II. etapa
Objekt:
212-00 - 212-00 Most ev. č.512-18
Miesto: |  |  | Okres Žarnovica , k. ú. Veľké Pole |  |  | Dátum: | 28. 12. 2020
Objednávateľ: |  |  | BANSKOBYSTRICKÝ SAMOSPRÁVNY KRAJ |  |  | Projektant: | ISPO spol.s r.o. , Prešov
Zhotoviteľ: |  |  | Vyplň údaj |  |  | Spracovateľ: | Ing. Čurlík Ján
PČ | Typ | Kód | Popis | MJ | Množstvo | J.cena [EUR] | Cena celkom [EUR] | Cenová sústava |  | DPH | J. Nh [h] | Nh celkom [h] | J. hmotnosť [t] | Hmotnosť celkom [t] | J. suť [t] | Suť Celkom [t]
Náklady z rozpočtu | [6 empty] | 0 |  |  |  |  | 0 |  | 579.7081 |  | 221.9184 |  | D | -1 | [10 empty] | 0
| D | HSV | Práce a dodávky HSV |  |  |  | 0 |  |  |  |  | 0 |  | 577.4496 |  | 221.9184 | 1 | D | 0 |  |  |  | ROZPOCET | [6 empty] | 0
| D | 1 | Zemné práce |  |  |  | 0 |  |  |  |  | 0 |  | 2.5207 |  | 175.7444 | 1 | D | 1 |  |  |  | ROZPOCET | [6 empty] | 0
1 | K | 113153130.S | Frézovanie asf. podkladu alebo krytu s prek., plochy cez 500 do 1000 m2, pruh š. do 1 m, hr. 200 mm 0,508 t | m2 | 194.93 |  | 0 |  |  | znížená |  | 0 | 0.00045725 | 0.089131 | 0.508 | 99.0244 | 4 | K | 2 |  |  |  | ROZPOCET | 0 | 0 | 0 | 0 | 0 | 2 | 0 | 4 | -1038006915
| VV |  | " vozovkové vrstvy mosta " 57,93 |  | 57.93 | [12 empty] | VV | 2 | 2 | True | 0 | ROZPOCET
| VV |  | "napojenia mosta na vozovku " 15,12*5+61,4 |  | 137 | [12 empty] | VV | 2 | 2 | True | 0 | ROZPOCET
| VV |  | Súčet |  | 194.93 | [12 empty] | VV | 2 | 4 | True | 1 | ROZPOCET
2 | K | 113307124.S | Odstránenie podkladu v ploche do 200 m2 z kameniva hrubého drveného, hr.300 do 400mm, -0,5600t | m2 | 137 |  | 0 |  |  | znížená |  | 0 | 0 | 0 | 0.56 | 76.72 | 4 | K | 2 |  |  |  | ROZPOCET | 0 | 0 | 0 | 0 | 0 | 2 | 0 | 4 | -239224860
| VV |  | "napojenia mosta na vozovku " 15,12*5+61,4 |  | 137 | [12 empty] | VV | 2 | 2 | True | 0 | ROZPOCET
| VV |  | Súčet |  | 137 | [12 empty] | VV | 2 | 4 | True | 1 | ROZPOCET
3 | K | 115001106.S | Odvedenie vody potrubím pri priemere potrubia DN nad 600 | m | 80 |  | 0 |  |  | znížená |  | 0 | 0.01989 | 1.5912 | 0 | 0 | 4 | K | 2 |  |  |  | ROZPOCET | 0 | 0 | 0 | 0 | 0 | 2 | 0 | 4 | 1428636486
| VV |  | 40*2 |  | 80 | [12 empty] | VV | 2 | 2 | True | 1 | ROZPOCET
4 | K | 119001411.S | Dočasné zaistenie podzemného potrubia DN do 200 | m | 3.4 |  | 0 |  |  | znížená |  | 0 | 0.01071 | 0.036414 | 0 | 0 | 4 | K | 2 |  |  |  | ROZPOCET | 0 | 0 | 0 | 0 | 0 | 2 | 0 | 4 | -1037756341
5 | K | 119001422.S | Dočasné zaistenie káblov a káblových tratí do 6 káblov | m | 13.5 |  | 0 |  |  | znížená |  | 0 | 0.05954 | 0.80379 | 0 | 0 | 4 | K | 2 |  |  |  | ROZPOCET | 0 | 0 | 0 | 0 | 0 | 2 | 0 | 4 | 1027661495
6 | K | 121101111.S | Odstránenie ornice s vodor. premiestn. na hromady, so zložením na vzdialenosť do 100 m a do 100m3 | m3 | 1.044 |  | 0 |  |  | znížená |  | 0 | 0 | 0 | 0 | 0 | 4 | K | 2 |  |  |  | ROZPOCET | 0 | 0 | 0 | 0 | 0 | 2 | 0 | 4 | -221573743
| VV |  | 0,15*(1,82+0,14+5) |  | 1.044 | [12 empty] | VV | 2 | 2 | True | 1 | ROZPOCET
7 | K | 124203101.S | Výkop vodotoku do 3 m horn. 3 do 1000 m3 | m3 | 300 |  | 0 |  |  | znížená |  | 0 | 0 | 0 | 0 | 0 | 4 | K | 2 |  |  |  | ROZPOCET | 0 | 0 | 0 | 0 | 0 | 2 | 0 | 4 | 243951103
| VV |  | " ochranné hrádzky pre práce v koryte toku = odstránenie " 40*1,5*2,5*2 |  | 300 | [12 empty] | VV | 2 | 2 | True | 0 | ROZPOCET
| VV |  | Súčet |  | 300 | [12 empty] | VV | 2 | 4 | True | 1 | ROZPOCET
8 | K | 124203109.S | Vykopávky pre korytá vodotokov. Príplatok za lepivosť horniny 3 | m3 | 150 |  | 0 |  |  | znížená |  | 0 | 0 | 0 | 0 | 0 | 4 | K | 2 |  |  |  | ROZPOCET | 0 | 0 | 0 | 0 | 0 | 2 | 0 | 4 | -889235273
| VV |  | 300 |  | 300 | [12 empty] | VV | 2 | 2 | True | 1 | ROZPOCET
| VV |  | 300*0,5 'Přepočítané koeficientom množstva |  | 150 | [12 empty] | VV | 2 | 2 | False | 1 | ROZPOCET
9 | K | 129203201.S | Čistenie koryta vodotoku šírky dna 5m hĺbka dna do 5m hornina3 | m3 | 31.8 |  | 0 |  |  | znížená |  | 0 | 0 | 0 | 0 | 0 | 4 | K | 2 |  |  |  | ROZPOCET | 0 | 0 | 0 | 0 | 0 | 2 | 0 | 4 | -1108460760
| VV |  | " vyčistenie koryta toku a odkop pre opevnenie koryta " (53)*0,6 |  | 31.8 | [12 empty] | VV | 2 | 2 | True | 1 | ROZPOCET
10 | K | 131201101.S | Výkop nezapaženej jamy v hornine 3, do 100 m3 | m3 | 50.4 |  | 0 |  |  | znížená |  | 0 | 0 | 0 | 0 | 0 | 4 | K | 2 |  |  |  | ROZPOCET | 0 | 0 | 0 | 0 | 0 | 2 | 0 | 4 | -1666114172
| VV |  | " výkop pre prechodové vrstvy za oporou a úpravu úložných prahov " 0,5*3,0*(15,6+18,0) |  | 50.4 | [12 empty] | VV | 2 | 2 | True | 1 | ROZPOCET
11 | K | 131201109.S | Hĺbenie nezapažených jám a zárezov. Príplatok za lepivosť horniny 3 | m3 | 15.12 |  | 0 |  |  | znížená |  | 0 | 0 | 0 | 0 | 0 | 4 | K | 2 |  |  |  | ROZPOCET | 0 | 0 | 0 | 0 | 0 | 2 | 0 | 4 | 772880949
| VV |  | 50,4 |  | 50.4 | [12 empty] | VV | 2 | 2 | True | 1 | ROZPOCET
| VV |  | 50,4*0,3 'Přepočítané koeficientom množstva |  | 15.12 | [12 empty] | VV | 2 | 2 | False | 1 | ROZPOCET
12 | K | 132201101.S | Výkop ryhy do šírky 600 mm v horn.3 do 100 m3 | m3 | 2.08 |  | 0 |  |  | znížená |  | 0 | 0 | 0 | 0 | 0 | 4 | K | 2 |  |  |  | ROZPOCET | 0 | 0 | 0 | 0 | 0 | 2 | 0 | 4 | 244933551
| VV |  | " zaisťovací prah " 2,6*0,5*0,8*2 |  | 2.08 | [12 empty] | VV | 2 | 2 | True | 0 | ROZPOCET
| VV |  | "bet. pätka" 0 |  | 0 | [12 empty] | VV | 2 | 2 | True | 0 | ROZPOCET
| VV |  | Súčet |  | 2.08 | [12 empty] | VV | 2 | 4 | True | 1 | ROZPOCET
13 | K | 132201109.S | Príplatok k cene za lepivosť pri hĺbení rýh šírky do 600 mm zapažených i nezapažených s urovnaním dna v hornine 3 | m3 | 0.624 |  | 0 |  |  | znížená |  | 0 | 0 | 0 | 0 | 0 | 4 | K | 2 |  |  |  | ROZPOCET | 0 | 0 | 0 | 0 | 0 | 2 | 0 | 4 | 733887985
| VV |  | 2,08 |  | 2.08 | [12 empty] | VV | 2 | 2 | True | 1 | ROZPOCET
| VV |  | 2,08*0,3 'Přepočítané koeficientom množstva |  | 0.624 | [12 empty] | VV | 2 | 2 | False | 1 | ROZPOCET
14 | K | 162501122.S | Vodorovné premiestnenie výkopku po spevnenej ceste z horniny tr.1-4, nad 100 do 1000 m3 na vzdialenosť do 3000 m | m3 | 84.28 |  | 0 |  |  | znížená |  | 0 | 0 | 0 | 0 | 0 | 4 | K | 2 |  |  |  | ROZPOCET | 0 | 0 | 0 | 0 | 0 | 2 | 0 | 4 | 901207398
| VV |  | " prebytočný výkopok " 31,8+50,4+2,08 |  | 84.28 | [12 empty] | VV | 2 | 2 | True | 1 | ROZPOCET
15 | K | 171103101.S | Zemné hrádze prívodných a odpadných melioračných kanálov, z horniny 1-4 | m3 | 300 |  | 0 |  |  | znížená |  | 0 | 0 | 0 | 0 | 0 | 4 | K | 2 |  |  |  | ROZPOCET | 0 | 0 | 0 | 0 | 0 | 2 | 0 | 4 | -1558841098
| VV |  | " ochranné hrádzky pre práce v koryte toku " 40*1,5*2,5*2 |  | 300 | [12 empty] | VV | 2 | 2 | True | 1 | ROZPOCET
16 | K | 171201202.S | Uloženie sypaniny na skládky nad 100 do 1000 m3 | m3 | 84.28 |  | 0 |  |  | znížená |  | 0 | 0 | 0 | 0 | 0 | 4 | K | 2 |  |  |  | ROZPOCET | 0 | 0 | 0 | 0 | 0 | 2 | 0 | 4 | -704024299
| VV |  | " prebytočný výkopok " 31,8+50,4+2,08 |  | 84.28 | [12 empty] | VV | 2 | 2 | True | 1 | ROZPOCET
17 | K | 171209002.S | Poplatok za skladovanie - zemina a kamenivo (17 05) ostatné | t | 160.132 |  | 0 |  |  | znížená |  | 0 | 0 | 0 | 0 | 0 | 4 | K | 2 |  |  |  | ROZPOCET | 0 | 0 | 0 | 0 | 0 | 2 | 0 | 4 | 781649435
| VV |  | (31,8+50,4+2,08)*1,9 |  | 160.132 | [12 empty] | VV | 2 | 2 | True | 1 | ROZPOCET
18 | K | 180401213.S | Založenie trávnika lúčneho výsevom na svahu nad 1:2 do 1:1 | m2 | 6.8 |  | 0 |  |  | znížená |  | 0 | 0 | 0 | 0 | 0 | 4 | K | 2 |  |  |  | ROZPOCET | 0 | 0 | 0 | 0 | 0 | 2 | 0 | 4 | -1928262824
| VV |  | 5+1,8 |  | 6.8 | [12 empty] | VV | 2 | 2 | True | 0 | ROZPOCET
19 | M | 005720001300.S | Osivá tráv - trávové semeno | kg | 0.21 |  | 0 |  |  | znížená |  | 0 | 0.001 | 0.00021 | 0 | 0 | 8 | M | 2 |  |  |  | ROZPOCET | 0 | 0 | 0 | 0 | 0 | 2 | 0 | 4 | -582098354
| VV |  | 6,8*0,0309 'Přepočítané koeficientom množstva |  | 0.21 | [12 empty] | VV | 2 | 2 | False | 1 | ROZPOCET
20 | K | 181101102.S | Úprava pláne v zárezoch v hornine 1-4 so zhutnením | m2 | 137 |  | 0 |  |  | znížená |  | 0 | 0 | 0 | 0 | 0 | 4 | K | 2 |  |  |  | ROZPOCET | 0 | 0 | 0 | 0 | 0 | 2 | 0 | 4 | 1211840368
| VV |  | " vozovka na ceste " 15,12*5+61,4 |  | 137 | [12 empty] | VV | 2 | 2 | True | 0 | ROZPOCET
| VV |  | Súčet |  | 137 | [12 empty] | VV | 2 | 4 | True | 1 | ROZPOCET
21 | K | 182201101.S | Svahovanie trvalých svahov v násype | m2 | 6.8 |  | 0 |  |  | znížená |  | 0 | 0 | 0 | 0 | 0 | 4 | K | 2 |  |  |  | ROZPOCET | 0 | 0 | 0 | 0 | 0 | 2 | 0 | 4 | 2056647274
| VV |  | 5+1,8 |  | 6.8 | [12 empty] | VV | 2 | 2 | True | 1 | ROZPOCET
22 | K | 182301132.S | Rozprestretie ornice na svahu so sklonom nad 1:5, plocha nad 500 m2, hr.nad 100 do 150 mm | m2 | 6.8 |  | 0 |  |  | znížená |  | 0 | 0 | 0 | 0 | 0 | 4 | K | 2 |  |  |  | ROZPOCET | 0 | 0 | 0 | 0 | 0 | 2 | 0 | 4 | -1177249911
| VV |  | 5+1,8 |  | 6.8 | [12 empty] | VV | 2 | 2 | True | 1 | ROZPOCET
| D | 2 | Zakladanie |  |  |  | 0 |  |  |  |  | 0 |  | 11.4454 |  | 0 | 1 | D | 1 |  |  |  | ROZPOCET | [6 empty] | 0
23 | K | 231943111.S | Steny baranené z oceľových štetovníc z terénu nastraženie pri dĺžke štetovníc do 10 m | m2 | 60 |  | 0 |  |  | znížená |  | 0 | 0.00015 | 0.009 | 0 | 0 | 4 | K | 2 |  |  |  | ROZPOCET | 0 | 0 | 0 | 0 | 0 | 2 | 0 | 4 | -1918329739
| VV |  | " predelenie medzi etapami " | [14 empty] | VV | 2 | 1 | True | 0 | ROZPOCET
| VV |  | " v cene uvažovať s prenájmom štetovníc dĺ.x v " | [14 empty] | VV | 2 | 1 | True | 0 | ROZPOCET
| VV |  | 6*5*2 |  | 60 | [12 empty] | VV | 2 | 2 | True | 1 | ROZPOCET
24 | K | 231943211.S | Steny baranené z oceľových štetovníc z terénu zabaranenie na dĺžku do 10 m | m2 | 60 |  | 0 |  |  | znížená |  | 0 | 0 | 0 | 0 | 0 | 4 | K | 2 |  |  |  | ROZPOCET | 0 | 0 | 0 | 0 | 0 | 2 | 0 | 4 | 1820285561
25 | M | 134600000101.S | Profil oceľový hrubý na štetovnice (neopracovaný) LARSEN (10 370) 3n - prenájom | t | 9.3 |  | 0 |  |  | znížená |  | 0 | 1 | 9.3 | 0 | 0 | 8 | M | 2 |  |  |  | ROZPOCET | 0 | 0 | 0 | 0 | 0 | 2 | 0 | 4 | 439254071
| VV |  | 6*5*2 |  | 60 | [12 empty] | VV | 2 | 2 | True | 1 | ROZPOCET
| VV |  | 60*0,155 'Přepočítané koeficientom množstva |  | 9.3 | [12 empty] | VV | 2 | 2 | False | 1 | ROZPOCET
26 | K | 237941111.S | Vytiahnutie štetovnicových stien z oceľových štetovníc zabaranených do 2 rokov, do 10m | m2 | 60 |  | 0 |  |  | znížená |  | 0 | 0 | 0 | 0 | 0 | 4 | K | 2 |  |  |  | ROZPOCET | 0 | 0 | 0 | 0 | 0 | 2 | 0 | 4 | -1297592441
27 | K | 273362516.S | Dodatočné vystužovanie betónových konštrukcií betonárskou oceľovou chemickou injektážnou kotvou VME, D 16 mm -0.00001t | cm | 8064 |  | 0 |  |  | znížená |  | 0 | 2.8998e-05 | 0.23384 | 0 | 0 | 4 | K | 2 |  |  |  | ROZPOCET | 0 | 0 | 0 | 0 | 0 | 2 | 0 | 4 | -438454813
| VV |  | " úložné prahy = 9 " 36*(52*2+60*2) |  | 8064 | [12 empty] | VV | 2 | 2 | True | 0 | ROZPOCET
| VV |  | Súčet |  | 8064 | [12 empty] | VV | 2 | 4 | True | 1 | ROZPOCET
28 | K | 274313521.S | Betón základových pásov, prostý tr. C 12/15 | m3 | 0.838 |  | 0 |  |  | znížená |  | 0 | 2.2354 | 1.8733 | 0 | 0 | 4 | K | 2 |  |  |  | ROZPOCET | 0 | 0 | 0 | 0 | 0 | 2 | 0 | 4 | 582466675
| VV |  | " pod drenážne potrubie za oporami " (15,5+18,0)*0,25*0,1 |  | 0.838 | [12 empty] | VV | 2 | 2 | True | 1 | ROZPOCET
29 | K | 274351215.S | Debnenie stien základových pásov, zhotovenie-dielce | m2 | 3.35 |  | 0 |  |  | znížená |  | 0 | 0.0087334 | 0.029257 | 0 | 0 | 4 | K | 2 |  |  |  | ROZPOCET | 0 | 0 | 0 | 0 | 0 | 2 | 0 | 4 | 1838934580
| VV |  | " pod drenážne potrubie za oporami " (15,5+18,0)*0,1 |  | 3.35 | [12 empty] | VV | 2 | 2 | True | 0 | ROZPOCET
| VV |  | Súčet |  | 3.35 | [12 empty] | VV | 2 | 4 | True | 1 | ROZPOCET
30 | K | 274351216.S | Debnenie stien základových pásov, odstránenie-dielce | m2 | 3.35 |  | 0 |  |  | znížená |  | 0 | 0 | 0 | 0 | 0 | 4 | K | 2 |  |  |  | ROZPOCET | 0 | 0 | 0 | 0 | 0 | 2 | 0 | 4 | 531419321
| D | 3 | Zvislé a kompletné konštrukcie |  |  |  | 0 |  |  |  |  | 0 |  | 24.3129 |  | 0 | 1 | D | 1 |  |  |  | ROZPOCET | [6 empty] | 0
31 | K | 317321119.S | Mostové rímsy z betónu železového triedy C 35/45 | m3 | 1.329 |  | 0 |  |  | znížená |  | 0 | 2.3855 | 3.1704 | 0 | 0 | 4 | K | 2 |  |  |  | ROZPOCET | 0 | 0 | 0 | 0 | 0 | 2 | 0 | 4 | -348534614
| VV |  | " betón s použitím rozptýlených polypropylénových vlákien dĺžky 12mm s dávkovaním 0,9kg/m3 BZ " | [14 empty] | VV | 2 | 1 | True | 0 | ROZPOCET
| VV |  | (0,213*0,7-0,03*0,15*0,5)*(3,688+5,362) |  | 1.329 | [12 empty] | VV | 2 | 2 | True | 1 | ROZPOCET
32 | K | 317353121.S | Debnenie mostných ríms všetkých tvarov - zhotovenie | m2 | 7.364 |  | 0 |  |  | znížená |  | 0 | 0.049828 | 0.36693 | 0 | 0 | 4 | K | 2 |  |  |  | ROZPOCET | 0 | 0 | 0 | 0 | 0 | 2 | 0 | 4 | -813713445
| VV |  | " mostné rímsy " | [14 empty] | VV | 2 | 1 | True | 0 | ROZPOCET
| VV |  | 0,213*0,7*2*2+(0,213*2+0,31)*3,688+(0,213*2+0,33)*5,362 |  | 7.364 | [12 empty] | VV | 2 | 2 | True | 1 | ROZPOCET
33 | K | 317353221.S | Debnenie mostových ríms všetkých tvarov - odstránenie | m2 | 7.364 |  | 0 |  |  | znížená |  | 0 | 1.5e-05 | 0.00011046 | 0 | 0 | 4 | K | 2 |  |  |  | ROZPOCET | 0 | 0 | 0 | 0 | 0 | 2 | 0 | 4 | -1262963353
34 | K | 317361216.S | Výstuž mostných ríms z betonárskej ocele B500 (10505) | t | 0.233 |  | 0 |  |  | znížená |  | 0 | 1.037 | 0.24163 | 0 | 0 | 4 | K | 2 |  |  |  | ROZPOCET | 0 | 0 | 0 | 0 | 0 | 2 | 0 | 4 | -693679
| VV |  | " rímsy " 0,233 |  | 0.233 | [12 empty] | VV | 2 | 2 | True | 1 | ROZPOCET
35 | K | 334323128.S | Mostné opory a úložné prahy z betónu železového tr. C 30/37 | m3 | 8.243 |  | 0 |  |  | znížená |  | 0 | 2.3226 | 19.1449 | 0 | 0 | 4 | K | 2 |  |  |  | ROZPOCET | 0 | 0 | 0 | 0 | 0 | 2 | 0 | 4 | -19375993
| VV |  | " úložné prahy " 15,67*0,6*0,4+18*0,6*0,415 |  | 8.243 | [12 empty] | VV | 2 | 2 | True | 1 | ROZPOCET
36 | K | 334351115.S | Debnenie mostných konštrukcií-úložných prahov výšky do 20 m, zhotovenie | m2 | 28.454 |  | 0 |  |  | znížená |  | 0 | 0.00346 | 0.098451 | 0 | 0 | 4 | K | 2 |  |  |  | ROZPOCET | 0 | 0 | 0 | 0 | 0 | 2 | 0 | 4 | 1255969606
| VV |  | " úložné prahy " (15,67+0,6)*2*0,4+(18+0,6)*2*0,415 |  | 28.454 | [12 empty] | VV | 2 | 2 | True | 1 | ROZPOCET
37 | K | 334351215.S | Debnenie mostných konštrukcií-úložných prahov výšky do 20 m, odstránenie | m2 | 28.454 |  | 0 |  |  | znížená |  | 0 | 5e-05 | 0.0014227 | 0 | 0 | 4 | K | 2 |  |  |  | ROZPOCET | 0 | 0 | 0 | 0 | 0 | 2 | 0 | 4 | -1769295069
| VV |  | 28,454 |  | 28.454 | [12 empty] | VV | 2 | 2 | True | 1 | ROZPOCET
38 | K | 334362116.S | Výstuž drieku opôr z betonárskej ocele B500 (10505) mostných konštrukcií | t | 1.236 |  | 0 |  |  | znížená |  | 0 | 1.0382 | 1.2832 | 0 | 0 | 4 | K | 2 |  |  |  | ROZPOCET | 0 | 0 | 0 | 0 | 0 | 2 | 0 | 4 | 388819061
| VV |  | " úložné prahy " (15,67*0,6*0,4+18*0,6*0,415)*0,15 |  | 1.236 | [12 empty] | VV | 2 | 2 | True | 1 | ROZPOCET
39 | K | 348171121.S | Osadenie mostného oceľového zábradlia trvalého do betónu ríms priamo | m | 18.1 |  | 0 |  |  | znížená |  | 0 | 0.00033 | 0.005973 | 0 | 0 | 4 | K | 2 |  |  |  | ROZPOCET | 0 | 0 | 0 | 0 | 0 | 2 | 0 | 4 | 930608228
| VV |  | " mostné zábradlie so zvislou výplňou " 3,6+5,3+4,2+5,0 |  | 18.1 | [12 empty] | VV | 2 | 2 | True | 1 | ROZPOCET
40 | M | 5534610001 | Zábradlie oceľové so zvislou výplňou , vč. konečnej povrchovej úpravy | m | 18.1 |  | 0 |  |  | znížená |  | 0 | 0 | 0 | 0 | 0 | 8 | M | 2 |  |  |  | ROZPOCET | 0 | 0 | 0 | 0 | 0 | 2 | 0 | 4 | -182299226
| VV |  | " mostné zábradlie so zvislou výplňou " 3,6+5,3+4,2+5,0 |  | 18.1 | [12 empty] | VV | 2 | 2 | True | 0 | ROZPOCET
| VV |  | " povrchová úprava v zmysle PD " | [14 empty] | VV | 2 | 1 | True | 0 | ROZPOCET
| VV |  | " vrátane dilatácie a nevodivého prepojenia nad mostnými závermi " | [14 empty] | VV | 2 | 1 | True | 0 | ROZPOCET
| VV |  | Súčet |  | 18.1 | [12 empty] | VV | 2 | 4 | True | 1 | ROZPOCET
| D | 4 | Vodorovné konštrukcie |  |  |  | 0 |  |  |  |  | 0 |  | 369.5259 |  | 0 | 1 | D | 1 |  |  |  | ROZPOCET | [6 empty] | 0
41 | K | 421321238.S | Mostné nosné konštrukcie doskové z betónu železového tr. C 30/37 | m3 | 23.482 |  | 0 |  |  | znížená |  | 0 | 2.3457 | 55.081 | 0 | 0 | 4 | K | 2 |  |  |  | ROZPOCET | 0 | 0 | 0 | 0 | 0 | 2 | 0 | 4 | 1211098865
| VV |  | " nová doska" 3,135*16,788*(0,314+0,3*2+0,4*2+0,3*2+0,355)/8*1,07 |  | 18.788 | [12 empty] | VV | 2 | 2 | True | 0 | ROZPOCET
| VV |  | " ozuby " 0,25*0,539*17,15+0,25*0,623*15,3 |  | 4.694 | [12 empty] | VV | 2 | 2 | True | 0 | ROZPOCET
| VV |  | Súčet |  | 23.482 | [12 empty] | VV | 2 | 4 | False | 1 | ROZPOCET
42 | K | 421351221.S | Debnenie bočnej steny konštrukcie mostov výšky do 350 mm - zhotovenie | m2 | 3.135 |  | 0 |  |  | znížená |  | 0 | 0.01719 | 0.053892 | 0 | 0 | 4 | K | 2 |  |  |  | ROZPOCET | 0 | 0 | 0 | 0 | 0 | 2 | 0 | 4 | -685380802
| VV |  | " nová doska" 0,5*3,135*2 |  | 3.135 | [12 empty] | VV | 2 | 2 | True | 0 | ROZPOCET
| VV |  | Súčet |  | 3.135 | [12 empty] | VV | 2 | 4 | False | 1 | ROZPOCET
43 | K | 421351231.S | Debnenie čela pracovnej škáry konštrukcie mostov - zhotovenie | m2 | 34.561 |  | 0 |  |  | znížená |  | 0 | 0.018032 | 0.62322 | 0 | 0 | 4 | K | 2 |  |  |  | ROZPOCET | 0 | 0 | 0 | 0 | 0 | 2 | 0 | 4 | -1262811520
| VV |  | " nová doska" 0,25*(0,539+0,623)*2 |  | 0.581 | [12 empty] | VV | 2 | 2 | True | 0 | ROZPOCET
| VV |  | " ozuby " 17,15*(0,55+0,25+0,2)+15,3*(0,65+0,25+0,2) |  | 33.98 | [12 empty] | VV | 2 | 2 | True | 0 | ROZPOCET
| VV |  | Súčet |  | 34.561 | [12 empty] | VV | 2 | 4 | False | 1 | ROZPOCET
44 | K | 421351321.S | Debnenie bočnej steny konštrukcie mostov výšky do 350 mm - odstránenie | m2 | 3.135 |  | 0 |  |  | znížená |  | 0 | 0 | 0 | 0 | 0 | 4 | K | 2 |  |  |  | ROZPOCET | 0 | 0 | 0 | 0 | 0 | 2 | 0 | 4 | -691128612
45 | K | 421351331.S | Debnenie čela pracovnej škáry konštrukcie mostov - odstránenie | m2 | 34.561 |  | 0 |  |  | znížená |  | 0 | 0 | 0 | 0 | 0 | 4 | K | 2 |  |  |  | ROZPOCET | 0 | 0 | 0 | 0 | 0 | 2 | 0 | 4 | -1890500658
46 | K | 421352011.S | Debnenie nosníkové vrátane debniacej dosky pre vyhotovenie debnenia mostovky doskových mostov - mesačný prenájom | m2 | 65.876 |  | 0 |  |  | znížená |  | 0 | 0 | 0 | 0 | 0 | 4 | K | 2 |  |  |  | ROZPOCET | 0 | 0 | 0 | 0 | 0 | 2 | 0 | 4 | -2024002586
| VV |  | 32,938*2 |  | 65.876 | [12 empty] | VV | 2 | 2 | True | 1 | ROZPOCET
47 | K | 421352021.S | Debnenie nosníkové vrátane debniacej dosky pre vyhotovenie debnenia mostovky doskových mostov - montáž | m2 | 32.938 |  | 0 |  |  | znížená |  | 0 | 0.068704 | 2.263 | 0 | 0 | 4 | K | 2 |  |  |  | ROZPOCET | 0 | 0 | 0 | 0 | 0 | 2 | 0 | 4 | -283503623
| VV |  | " nová doska" 1,962*16,788 |  | 32.938 | [12 empty] | VV | 2 | 2 | True | 0 | ROZPOCET
| VV |  | Súčet |  | 32.938 | [12 empty] | VV | 2 | 4 | False | 1 | ROZPOCET
48 | K | 421352091.S | Debnenie nosníkové vrátane debniacej dosky pre vyhotovenie debnenia mostovky doskových mostov - demontáž | m2 | 32.938 |  | 0 |  |  | znížená |  | 0 | 0 | 0 | 0 | 0 | 4 | K | 2 |  |  |  | ROZPOCET | 0 | 0 | 0 | 0 | 0 | 2 | 0 | 4 | 761337424
49 | K | 421362126.S | Výstuž doskového mosta z betonárskej ocele B500 (10505) mostných konštrukcií | t | 4.496 |  | 0 |  |  | znížená |  | 0 | 1.0491 | 4.7168 | 0 | 0 | 4 | K | 2 |  |  |  | ROZPOCET | 0 | 0 | 0 | 0 | 0 | 2 | 0 | 4 | 2011601723
| VV |  | " doska a zazubenie " 4,496 |  | 4.496 | [12 empty] | VV | 2 | 2 | True | 0 | ROZPOCET
| VV |  | Súčet |  | 4.496 | [12 empty] | VV | 2 | 4 | True | 1 | ROZPOCET
50 | K | 451312311.S | Podklad pod dlažbu z betónu prostého tr. C 12/15 hr. nad 100 do 150 mm | m2 | 58.3 |  | 0 |  |  | znížená |  | 0 | 0.33049 | 19.2674 | 0 | 0 | 4 | K | 2 |  |  |  | ROZPOCET | 0 | 0 | 0 | 0 | 0 | 2 | 0 | 4 | -1200918144
| VV |  | " koryto toku " 53*1,1 |  | 58.3 | [12 empty] | VV | 2 | 2 | True | 0 | ROZPOCET
| VV |  | Súčet |  | 58.3 | [12 empty] | VV | 2 | 4 | False | 1 | ROZPOCET
51 | K | 451478011.S | Podkladová vrstva plastbetónová drenážna na moste | m3 | 0.049 |  | 0 |  |  | znížená |  | 0 | 2.6525 | 0.12997 | 0 | 0 | 4 | K | 2 |  |  |  | ROZPOCET | 0 | 0 | 0 | 0 | 0 | 2 | 0 | 4 | 1674060396
| VV |  | " pozdlžny a priečny drenážny kanálik " 0,1*0,05*4,9*2 |  | 0.049 | [12 empty] | VV | 2 | 2 | True | 0 | ROZPOCET
| VV |  | " okolo odvodňovačov a tvaroviek " 0,05*0,5*0,5*0 |  | 0 | [12 empty] | VV | 2 | 2 | True | 0 | ROZPOCET
| VV |  | Súčet |  | 0.049 | [12 empty] | VV | 2 | 4 | True | 1 | ROZPOCET
52 | K | 451571112.S | Lôžko pod dlažby zo štrkopiesku hr. vrstvy nad 100 do 150 mm | m2 | 58.3 |  | 0 |  |  | znížená |  | 0 | 0.31879 | 18.5855 | 0 | 0 | 4 | K | 2 |  |  |  | ROZPOCET | 0 | 0 | 0 | 0 | 0 | 2 | 0 | 4 | -1485447985
| VV |  | Súčet |  | 58.3 | [12 empty] | VV | 2 | 4 | True | 0 | ROZPOCET
53 | K | 452318510.S | Zaisťovací prah z betónu prostého vodostavebného melioračných kanálov s pätkami alebo bez pätiek | m3 | 2.08 |  | 0 |  |  | znížená |  | 0 | 2.2632 | 4.7076 | 0 | 0 | 4 | K | 2 |  |  |  | ROZPOCET | 0 | 0 | 0 | 0 | 0 | 2 | 0 | 4 | 1258549599
| VV |  | " zaisťovací prah " 2,6*0,5*0,8*2 |  | 2.08 | [12 empty] | VV | 2 | 2 | True | 0 | ROZPOCET
| VV |  | "bet. pätka" 0 |  | 0 | [12 empty] | VV | 2 | 2 | True | 0 | ROZPOCET
| VV |  | Súčet |  | 2.08 | [12 empty] | VV | 2 | 4 | True | 1 | ROZPOCET
54 | K | 452471101.S | Podkladová vrstva z modifikovanej malty cementovej - prvá vrstva hr. do 10 mm | m2 | 0.938 |  | 0 |  |  | znížená |  | 0 | 0.022655 | 0.02125 | 0 | 0 | 4 | K | 2 |  |  |  | ROZPOCET | 0 | 0 | 0 | 0 | 0 | 2 | 0 | 4 | 225991586
| VV |  | " pod platne zábradlia " 0,25*0,25*(3+4+4+4) |  | 0.938 | [12 empty] | VV | 2 | 2 | True | 0 | ROZPOCET
| VV |  | " pod platne zábradľového zvodidla " 0,3*0,45*0 |  | 0 | [12 empty] | VV | 2 | 2 | True | 0 | ROZPOCET
| VV |  | Súčet |  | 0.938 | [12 empty] | VV | 2 | 4 | True | 1 | ROZPOCET
55 | K | 458311131.S | Filtračná vrstva za oporou z betónu drenažného tr. C 8/10 hutneného po vrstvách | m3 | 84.6 |  | 0 |  |  | znížená |  | 0 | 2.4293 | 205.5186 | 0 | 0 | 4 | K | 2 |  |  |  | ROZPOCET | 0 | 0 | 0 | 0 | 0 | 2 | 0 | 4 | -683609338
| VV |  | 1,0*3,0*(15,0+13,2) |  | 84.6 | [12 empty] | VV | 2 | 2 | True | 1 | ROZPOCET
56 | K | 462511270.S | Zahádzka z lomového kameňa bez preštrkovania z terénu, hmotnosti jednotlivých kameňov do 200 kg | m3 | 5.2 |  | 0 |  |  | znížená |  | 0 | 2.0842 | 10.8376 | 0 | 0 | 4 | K | 2 |  |  |  | ROZPOCET | 0 | 0 | 0 | 0 | 0 | 2 | 0 | 4 | 1343531585
| VV |  | " pred zaist. prah" 2,6*0,5*2*2 |  | 5.2 | [12 empty] | VV | 2 | 2 | True | 1 | ROZPOCET
57 | K | 465513327.S | Dlažba z lomového kameňa, na cementovú maltu s vyškárovaním cementovou maltou, hr. kameňa 300 mm | m2 | 53 |  | 0 |  |  | znížená |  | 0 | 0.90038 | 47.7201 | 0 | 0 | 4 | K | 2 |  |  |  | ROZPOCET | 0 | 0 | 0 | 0 | 0 | 2 | 0 | 4 | -1823503167
| VV |  | " koryto toku " 53 |  | 53 | [12 empty] | VV | 2 | 2 | True | 0 | ROZPOCET
| VV |  | Súčet |  | 53 | [12 empty] | VV | 2 | 4 | False | 1 | ROZPOCET
| D | 5 | Komunikácie |  |  |  | 0 |  |  |  |  | 0 |  | 159.2689 |  | 0 | 1 | D | 1 |  |  |  | ROZPOCET | [6 empty] | 0
58 | K | 564871111.S | Podklad zo štrkodrviny s rozprestretím a zhutnením, po zhutnení hr. 250 mm | m2 | 120.1 |  | 0 |  |  | znížená |  | 0 | 0.46166 | 55.4454 | 0 | 0 | 4 | K | 2 |  |  |  | ROZPOCET | 0 | 0 | 0 | 0 | 0 | 2 | 0 | 4 | -616971175
| VV |  | "napojenia mosta na vozovku " 58,1+62 |  | 120.1 | [12 empty] | VV | 2 | 2 | True | 1 | ROZPOCET
59 | K | 567133115.S | Podklad z kameniva stmeleného cementom s rozprestretím a zhutnením, CBGM C 5/6, po zhutnení hr. 200 mm | m2 | 120.1 |  | 0 |  |  | znížená |  | 0 | 0.47118 | 56.5881 | 0 | 0 | 4 | K | 2 |  |  |  | ROZPOCET | 0 | 0 | 0 | 0 | 0 | 2 | 0 | 4 | 1308559535
| VV |  | "napojenia mosta na vozovku "58,1+62 |  | 120.1 | [12 empty] | VV | 2 | 2 | True | 1 | ROZPOCET
60 | K | 573111111.S1 | Postrek asfaltový infiltračný s posypom kamenivom z asfaltu cestného v množstve 0,70 kg/m2 | m2 | 120.1 |  | 0 |  |  | znížená |  | 0 | 0.00561 | 0.67376 | 0 | 0 | 4 | K | 2 |  |  |  | ROZPOCET | 0 | 0 | 0 | 0 | 0 | 2 | 0 | 4 | -2066056004
| VV |  | "napojenia mosta na vozovku " 58,1+62 |  | 120.1 | [12 empty] | VV | 2 | 2 | True | 0 | ROZPOCET
| VV |  | Súčet |  | 120.1 | [12 empty] | VV | 2 | 4 | True | 1 | ROZPOCET
61 | K | 573231107.S | Postrek asfaltový spojovací bez posypu kamenivom z cestnej emulzie v množstve 0,50 kg/m2 | m2 | 236.4 |  | 0 |  |  | znížená |  | 0 | 0.00051 | 0.12056 | 0 | 0 | 4 | K | 2 |  |  |  | ROZPOCET | 0 | 0 | 0 | 0 | 0 | 2 | 0 | 4 | -745120753
| VV |  | "napojenia mosta na vozovku "58,1+62 |  | 120.1 | [12 empty] | VV | 2 | 2 | True | 0 | ROZPOCET
| VV |  | " most " 58,15*2 |  | 116.3 | [12 empty] | VV | 2 | 2 | True | 0 | ROZPOCET
| VV |  | Súčet |  | 236.4 | [12 empty] | VV | 2 | 4 | True | 1 | ROZPOCET
62 | K | 577134241.S | Asfaltový betón vrstva obrusná AC 11 O v pruhu š. nad 3 m z nemodifik. asfaltu tr. II, po zhutnení hr. 40 mm | m2 | 58.15 |  | 0 |  |  | znížená |  | 0 | 0.10373 | 6.0319 | 0 | 0 | 4 | K | 2 |  |  |  | ROZPOCET | 0 | 0 | 0 | 0 | 0 | 2 | 0 | 4 | 1877764902
| VV |  | " most " 58,15 |  | 58.15 | [12 empty] | VV | 2 | 2 | True | 0 | ROZPOCET
| VV |  | Súčet |  | 58.15 | [12 empty] | VV | 2 | 4 | True | 1 | ROZPOCET
63 | K | 5771342811 | Asfaltový betón vrstva obrusná AC 11 O v pruhu š. nad 3 m z modifik. asfaltu tr. II, po zhutnení hr. 45 mm | m2 | 58.15 |  | 0 |  |  | znížená |  | 0 | 0.10373 | 6.0319 | 0 | 0 | 4 | K | 2 |  |  |  | ROZPOCET | 0 | 0 | 0 | 0 | 0 | 2 | 0 | 4 | -893914225
| VV |  | " most " 58,15 |  | 58.15 | [12 empty] | VV | 2 | 2 | True | 0 | ROZPOCET
| VV |  | Súčet |  | 58.15 | [12 empty] | VV | 2 | 4 | True | 1 | ROZPOCET
64 | K | 577144241.S | Asfaltový betón vrstva obrusná AC 11 O v pruhu š. nad 3 m z nemodifik. asfaltu tr. II, po zhutnení hr. 50 mm | m2 | 120.1 |  | 0 |  |  | znížená |  | 0 | 0.12966 | 15.5722 | 0 | 0 | 4 | K | 2 |  |  |  | ROZPOCET | 0 | 0 | 0 | 0 | 0 | 2 | 0 | 4 | 983742307
| VV |  | "napojenia mosta na vozovku " 58,1+62 |  | 120.1 | [12 empty] | VV | 2 | 2 | True | 1 | ROZPOCET
65 | K | 577154341.S | Asfaltový betón vrstva obrusná alebo ložná AC 16 v pruhu š. nad 3 m z nemodifik. asfaltu tr. II, po zhutnení hr. 60 mm | m2 | 120.1 |  | 0 |  |  | znížená |  | 0 | 0.15559 | 18.6864 | 0 | 0 | 4 | K | 2 |  |  |  | ROZPOCET | 0 | 0 | 0 | 0 | 0 | 2 | 0 | 4 | 788099261
| VV |  | "napojenia mosta na vozovku " 58,1+62 |  | 120.1 | [12 empty] | VV | 2 | 2 | True | 0 | ROZPOCET
| VV |  | Súčet |  | 120.1 | [12 empty] | VV | 2 | 4 | True | 1 | ROZPOCET
66 | K | 599141110 | Pružná asfaltová zálievka | m | 33 |  | 0 |  |  | znížená |  | 0 | 0.0036 | 0.1188 | 0 | 0 | 4 | K | 2 |  |  |  | ROZPOCET | 0 | 0 | 0 | 0 | 0 | 2 | 0 | 4 | -597480121
| VV |  | " pracovná škára " 7,5*2+18 |  | 33 | [12 empty] | VV | 2 | 2 | True | 0 | ROZPOCET
| VV |  | Súčet |  | 33 | [12 empty] | VV | 2 | 4 | True | 1 | ROZPOCET
| D | 6 | Úpravy povrchov, podlahy, osadenie |  |  |  | 0 |  |  |  |  | 0 |  | 1.5386 |  | 0 | 1 | D | 1 |  |  |  | ROZPOCET | [6 empty] | 0
67 | K | 622661211.S | Náter betónu mosta epoxidový disperzný 1x impregnačný OS-A | m2 | 9.955 |  | 0 |  |  | znížená |  | 0 | 0.00042 | 0.0041811 | 0 | 0 | 4 | K | 2 |  |  |  | ROZPOCET | 0 | 0 | 0 | 0 | 0 | 2 | 0 | 4 | 511584950
| VV |  | " ochrana proti soliam = rímsy " | [14 empty] | VV | 2 | 1 | True | 0 | ROZPOCET
| VV |  | (0,15+0,7+0,25)*(3,688+5,362) |  | 9.955 | [12 empty] | VV | 2 | 2 | True | 0 | ROZPOCET
| VV |  | Súčet |  | 9.955 | [12 empty] | VV | 2 | 4 | True | 1 | ROZPOCET
68 | K | 6226612111 | Náter betónu mostu - adhézny mostík | m2 | 34.287 |  | 0 |  |  | znížená |  | 0 | 0.00042 | 0.014401 | 0 | 0 | 4 | K | 2 |  |  |  | ROZPOCET | 0 | 0 | 0 | 0 | 0 | 2 | 0 | 4 | -1731325629
| VV |  | " adhézny mostík na zvýšenie priľnavosti " | [14 empty] | VV | 2 | 1 | True | 0 | ROZPOCET
| VV |  | " úložné prahy " 15,67*0,6+18*0,6 |  | 20.202 | [12 empty] | VV | 2 | 2 | True | 0 | ROZPOCET
| VV |  | " pre reprofilačné úpravy " | [14 empty] | VV | 2 | 1 | True | 0 | ROZPOCET
| VV |  | " steny " | [14 empty] | VV | 2 | 1 | True | 0 | ROZPOCET
| VV |  | " opory " | [14 empty] | VV | 2 | 1 | True | 0 | ROZPOCET
| VV |  | (15,6+18+0,15*2*2)*0,3+4,5*(0,55+0,15*2) |  | 14.085 | [12 empty] | VV | 2 | 2 | True | 0 | ROZPOCET
| VV |  | Súčet |  | 34.287 | [12 empty] | VV | 2 | 4 | True | 1 | ROZPOCET
69 | K | 622661221.S | Náter betónu mosta epoxidový disperzný 2x ochranný nepružný OS-B | m2 | 9.955 |  | 0 |  |  | znížená |  | 0 | 0.00082 | 0.0081631 | 0 | 0 | 4 | K | 2 |  |  |  | ROZPOCET | 0 | 0 | 0 | 0 | 0 | 2 | 0 | 4 | 177926681
| VV |  | " ochrana proti soliam = rímsy " | [14 empty] | VV | 2 | 1 | True | 0 | ROZPOCET
| VV |  | (0,15+0,7+0,25)*(3,688+5,362) |  | 9.955 | [12 empty] | VV | 2 | 2 | True | 0 | ROZPOCET
| VV |  | Súčet |  | 9.955 | [12 empty] | VV | 2 | 4 | True | 1 | ROZPOCET
70 | K | 622661336.S | Zjednocujúci náter betónových konštrukcií na báze cementov | m2 | 49.106 |  | 0 |  |  | znížená |  | 0 | 0.000215 | 0.010558 | 0 | 0 | 4 | K | 2 |  |  |  | ROZPOCET | 0 | 0 | 0 | 0 | 0 | 2 | 0 | 4 | -1743159599
| VV |  | " ochranný a zjednocujúci náter " | [14 empty] | VV | 2 | 1 | True | 0 | ROZPOCET
| VV |  | "NK = strop " | [14 empty] | VV | 2 | 1 | True | 0 | ROZPOCET
| VV |  | 1,962*16,788 |  | 32.938 | [12 empty] | VV | 2 | 2 | True | 0 | ROZPOCET
| VV |  | " NK = steny " 0,4*(3,75+3,0) |  | 2.7 | [12 empty] | VV | 2 | 2 | True | 0 | ROZPOCET
| VV |  | " opory " | [14 empty] | VV | 2 | 1 | True | 0 | ROZPOCET
| VV |  | 0,4*(15,67+18,0) |  | 13.468 | [12 empty] | VV | 2 | 2 | True | 0 | ROZPOCET
| VV |  | Súčet |  | 49.106 | [12 empty] | VV | 2 | 4 | True | 1 | ROZPOCET
71 | K | 627458111.S | Škárovanie maltou MCS, muriva z lomového kameňa s vyčistením škár, pri hĺbky škár do 70 mm | m2 | 35.354 |  | 0 |  |  | znížená |  | 0 | 0.01953 | 0.69046 | 0 | 0 | 4 | K | 2 |  |  |  | ROZPOCET | 0 | 0 | 0 | 0 | 0 | 2 | 0 | 4 | -1358868527
| VV |  | " oprava škárovania kamenných opôr a krídiel " 15,67*1,05+18*1,05 |  | 35.354 | [12 empty] | VV | 2 | 2 | True | 1 | ROZPOCET
72 | K | 627471152.S | Reprofilácia stien sanačnou maltou, 1 vrstva hr. 20 mm | m2 | 9.86 |  | 0 |  |  | znížená |  | 0 | 0.041351 | 0.40772 | 0 | 0 | 4 | K | 2 |  |  |  | ROZPOCET | 0 | 0 | 0 | 0 | 0 | 2 | 0 | 4 | -615080312
| VV |  | " steny " | [14 empty] | VV | 2 | 1 | True | 0 | ROZPOCET
| VV |  | " opory " | [14 empty] | VV | 2 | 1 | True | 0 | ROZPOCET
| VV |  | (15,6+18+0,15*2*2)*0,3*0,7+4,5*(0,55+0,15*2)*0,7 |  | 9.86 | [12 empty] | VV | 2 | 2 | True | 0 | ROZPOCET
| VV |  | Súčet |  | 9.86 | [12 empty] | VV | 2 | 4 | True | 1 | ROZPOCET
73 | K | 627471154.S | Reprofilácia stien sanačnou maltou, 2 vrstvy hr. 50 mm | m2 | 4.226 |  | 0 |  |  | znížená |  | 0 | 0.09435 | 0.39872 | 0 | 0 | 4 | K | 2 |  |  |  | ROZPOCET | 0 | 0 | 0 | 0 | 0 | 2 | 0 | 4 | -660448796
| VV |  | " steny " | [14 empty] | VV | 2 | 1 | True | 0 | ROZPOCET
| VV |  | " opory " | [14 empty] | VV | 2 | 1 | True | 0 | ROZPOCET
| VV |  | (15,6+18+0,15*2*2)*0,3*0,3+4,5*(0,55+0,15*2)*0,3 |  | 4.226 | [12 empty] | VV | 2 | 2 | True | 0 | ROZPOCET
| VV |  | Súčet |  | 4.226 | [12 empty] | VV | 2 | 4 | True | 1 | ROZPOCET
74 | K | 627471451.S | Ochrana výstuže stien zo sanačnej malty, 1 vrstva hr. 1 mm | m2 | 2.113 |  | 0 |  |  | znížená |  | 0 | 0.002063 | 0.0043591 | 0 | 0 | 4 | K | 2 |  |  |  | ROZPOCET | 0 | 0 | 0 | 0 | 0 | 2 | 0 | 4 | 483863975
| VV |  | " steny " | [14 empty] | VV | 2 | 1 | True | 0 | ROZPOCET
| VV |  | " opory " | [14 empty] | VV | 2 | 1 | True | 0 | ROZPOCET
| VV |  | (15,6+18+0,15*2*2)*0,3*0,15+4,5*(0,55+0,15*2)*0,15 |  | 2.113 | [12 empty] | VV | 2 | 2 | True | 0 | ROZPOCET
| VV |  | Súčet |  | 2.113 | [12 empty] | VV | 2 | 4 | True | 1 | ROZPOCET
| D | 8 | Rúrové vedenie |  |  |  | 0 |  |  |  |  | 0 |  | 6.3849 |  | 0 | 1 | D | 1 |  |  |  | ROZPOCET | [6 empty] | 0
75 | K | 871238111.S | Ukladanie drenážneho potrubia do pripravenej ryhy z tvrdého PVC priemeru nad 150 do 200 mm | m | 35 |  | 0 |  |  | znížená |  | 0 | 0 | 0 | 0 | 0 | 4 | K | 2 |  |  |  | ROZPOCET | 0 | 0 | 0 | 0 | 0 | 2 | 0 | 4 | -450613169
| VV |  | "za oporami " 16,5+18,5 |  | 35 | [12 empty] | VV | 2 | 2 | True | 0 | ROZPOCET
76 | M | 286110015200.S | Flexibilná drenážna PVC-U rúra DN 160, perforovaná | m | 35 |  | 0 |  |  | znížená |  | 0 | 0.00098 | 0.0343 | 0 | 0 | 8 | M | 2 |  |  |  | ROZPOCET | 0 | 0 | 0 | 0 | 0 | 2 | 0 | 4 | -1752139258
77 | K | 899621112.S | Obetónovanie drenážneho potrubia pr. bet. triedy C 8/10 hr. do 150 mm, rúr DN 100-160 | m | 33.5 |  | 0 |  |  | znížená |  | 0 | 0.18732 | 6.2754 | 0 | 0 | 4 | K | 2 |  |  |  | ROZPOCET | 0 | 0 | 0 | 0 | 0 | 2 | 0 | 4 | -1248334635
| VV |  | "za oporami " (15,5+18,0) |  | 33.5 | [12 empty] | VV | 2 | 2 | True | 1 | ROZPOCET
78 | K | 8999121011 | Montáž oceľových chráničiek D 120x7 | m | 4 |  | 0 |  |  | znížená |  | 0 | 0.00033 | 0.00132 | 0 | 0 | 4 | K | 2 |  |  |  | ROZPOCET | 0 | 0 | 0 | 0 | 0 | 2 | 0 | 4 | -1017630228
| VV |  | " pre vyustenie drenážnej rúrky " 1,0*2*2 |  | 4 | [12 empty] | VV | 2 | 2 | True | 1 | ROZPOCET
79 | M | 1413089600 | Rúrka hladká kruhová bezošvá D 114 mm, hrúbka steny 7,0mm ozn.11 353.0. | m | 4 |  | 0 |  |  | znížená |  | 0 | 0.01847 | 0.07388 | 0 | 0 | 8 | M | 2 |  |  |  | ROZPOCET | 0 | 0 | 0 | 0 | 0 | 2 | 0 | 4 | 632511100
| D | 9 | Ostatné konštrukcie a práce-búranie |  |  |  | 0 |  |  |  |  | 0 |  | 2.4522 |  | 46.1739 | 1 | D | 1 |  |  |  | ROZPOCET | [6 empty] | 0
80 | K | 914001101 | Dočasné dopravné značenie - prenosné | kpl | 1 |  | 0 |  |  | znížená |  | 0 | 0.22684 | 0.22684 | 0 | 0 | 4 | K | 2 |  |  |  | ROZPOCET | 0 | 0 | 0 | 0 | 0 | 2 | 0 | 4 | -1288838243
| VV |  | " montáž , použitie a prenájom , demontáž , vrátane betónových zvodidiel " 1 |  | 1 | [12 empty] | VV | 2 | 2 | True | 1 | ROZPOCET
81 | K | 914112111.S | Tabuľka s označením evidenčného čísla mostu | ks | 2 |  | 0 |  |  | znížená |  | 0 | 0.077673 | 0.15535 | 0 | 0 | 4 | K | 2 |  |  |  | ROZPOCET | 0 | 0 | 0 | 0 | 0 | 2 | 0 | 4 | 1916648154
82 | K | 919723210 | Pružná asfaltová zalievka s predtesnením | m | 41.5 |  | 0 |  |  | znížená |  | 0 | 2e-05 | 0.00083 | 0 | 0 | 4 | K | 2 |  |  |  | ROZPOCET | 0 | 0 | 0 | 0 | 0 | 2 | 0 | 4 | -1571426455
| VV |  | "okolo rims-most" 5,362+3,688 |  | 9.05 | [12 empty] | VV | 2 | 2 | True | 0 | ROZPOCET
| VV |  | " nad ozubom " 15,3+17,15 |  | 32.45 | [12 empty] | VV | 2 | 2 | True | 0 | ROZPOCET
| VV |  | Súčet |  | 41.5 | [12 empty] | VV | 2 | 4 | True | 1 | ROZPOCET
83 | K | 931941111 | Osadenie mostného oceľ. krycieho plechu do trvalo pružnej zálievky | m | 32.45 |  | 0 |  |  | znížená |  | 0 | 0.0028566 | 0.092697 | 0 | 0 | 4 | K | 2 |  |  |  | ROZPOCET | 0 | 0 | 0 | 0 | 0 | 2 | 0 | 4 | -1617951866
| VV |  | 15,3+17,15 |  | 32.45 | [12 empty] | VV | 2 | 2 | True | 1 | ROZPOCET
84 | M | 133340000101 | Tyč oceľová T 160x50x10 mm, ozn. 11 373 | t | 0.573 |  | 0 |  |  | znížená |  | 0 | 1 | 0.573 | 0 | 0 | 8 | M | 2 |  |  |  | ROZPOCET | 0 | 0 | 0 | 0 | 0 | 2 | 0 | 4 | 233184256
| VV |  | (15,3+17,15)*(12,57+3,93)*0,001*1,07 |  | 0.573 | [12 empty] | VV | 2 | 2 | True | 1 | ROZPOCET
85 | K | 931992121.S | Výplň dilatačných škár z extrudovaného polystyrénu hr. 20 mm | m2 | 29.205 |  | 0 |  |  | znížená |  | 0 | 0.00063 | 0.018399 | 0 | 0 | 4 | K | 2 |  |  |  | ROZPOCET | 0 | 0 | 0 | 0 | 0 | 2 | 0 | 4 | -1400851663
| VV |  | " polystyrén 20 mm " | [14 empty] | VV | 2 | 1 | True | 0 | ROZPOCET
| VV |  | " rímsy " 0 |  | 0 | [12 empty] | VV | 2 | 2 | True | 0 | ROZPOCET
| VV |  | " medzi oporou a ozubom " (15,3+17,15)*0,15*2 |  | 9.735 | [12 empty] | VV | 2 | 2 | True | 0 | ROZPOCET
| VV |  | " medzi krídlom a priečnikom " | [14 empty] | VV | 2 | 1 | True | 0 | ROZPOCET
| VV |  | 0 |  | 0 | [12 empty] | VV | 2 | 2 | True | 0 | ROZPOCET
| VV |  | " medzi ozubom a prechodovým klinom z medzerovitého betónu " | [14 empty] | VV | 2 | 1 | True | 0 | ROZPOCET
| VV |  | (15,3+17,15)*0,6 |  | 19.47 | [12 empty] | VV | 2 | 2 | True | 0 | ROZPOCET
| VV |  | Súčet |  | 29.205 | [12 empty] | VV | 2 | 4 | True | 1 | ROZPOCET
86 | K | 931994151.S | Tesnenie škáry betónovej konštrukcia škárovým profilom prierezu 20/20 mm | m | 9.05 |  | 0 |  |  | znížená |  | 0 | 1.1e-05 | 9.955e-05 | 0 | 0 | 4 | K | 2 |  |  |  | ROZPOCET | 0 | 0 | 0 | 0 | 0 | 2 | 0 | 4 | 133381297
| VV |  | "tesnenie medzi cestou a rímsou " 5,362+3,688 |  | 9.05 | [12 empty] | VV | 2 | 2 | True | 0 | ROZPOCET
| VV |  | " medzi krídlom a priečnikom " 0 |  | 0 | [12 empty] | VV | 2 | 2 | True | 0 | ROZPOCET
| VV |  | Súčet |  | 9.05 | [12 empty] | VV | 2 | 4 | True | 1 | ROZPOCET
87 | K | 936943923.S | Montáž vešiakového závesu odvodnenia mosta jednobodového do DN 150 | ks | 8 |  | 0 |  |  | znížená |  | 0 | 0 | 0 | 0 | 0 | 4 | K | 2 |  |  |  | ROZPOCET | 0 | 0 | 0 | 0 | 0 | 2 | 0 | 4 | -850802686
| VV |  | " pre chráničku káblov " 8 |  | 8 | [12 empty] | VV | 2 | 2 | True | 1 | ROZPOCET
88 | M | 286710008300.S | Potrubná objímka pozinkovaná, rozsah upínania D 107-115 mm, DN potrubia 4", M8/M10, EPDM izolant | ks | 8 |  | 0 |  |  | znížená |  | 0 | 0.00019 | 0.00152 | 0 | 0 | 8 | M | 2 |  |  |  | ROZPOCET | 0 | 0 | 0 | 0 | 0 | 2 | 0 | 4 | -1939344685
89 | K | 938902031.S | Otryskanie degradovaného betónu vodou do 20 mm, -0,02200t | m2 | 9.86 |  | 0 |  |  | znížená |  | 0 | 0 | 0 | 0.022 | 0.21692 | 4 | K | 2 |  |  |  | ROZPOCET | 0 | 0 | 0 | 0 | 0 | 2 | 0 | 4 | -340700242
| VV |  | " steny " | [14 empty] | VV | 2 | 1 | True | 0 | ROZPOCET
| VV |  | " opory " | [14 empty] | VV | 2 | 1 | True | 0 | ROZPOCET
| VV |  | (15,6+18+0,15*2*2)*0,3*0,7+4,5*(0,55+0,15*2)*0,7 |  | 9.86 | [12 empty] | VV | 2 | 2 | True | 0 | ROZPOCET
| VV |  | Súčet |  | 9.86 | [12 empty] | VV | 2 | 4 | True | 1 | ROZPOCET
90 | K | 938902032.S | Otryskanie degradovaného betónu vodou do 50 mm, -0,05500t | m2 | 4.226 |  | 0 |  |  | znížená |  | 0 | 0 | 0 | 0.055 | 0.23243 | 4 | K | 2 |  |  |  | ROZPOCET | 0 | 0 | 0 | 0 | 0 | 2 | 0 | 4 | 1427325130
| VV |  | " steny " | [14 empty] | VV | 2 | 1 | True | 0 | ROZPOCET
| VV |  | " opory " | [14 empty] | VV | 2 | 1 | True | 0 | ROZPOCET
| VV |  | (15,6+18+0,15*2*2)*0,3*0,3+4,5*(0,55+0,15*2)*0,3 |  | 4.226 | [12 empty] | VV | 2 | 2 | True | 0 | ROZPOCET
| VV |  | Súčet |  | 4.226 | [12 empty] | VV | 2 | 4 | True | 1 | ROZPOCET
91 | K | 938902051.S | Očistenie povrchu betónových konštrukcií otryskaním - pod izoláciu | m2 | 80.503 |  | 0 |  |  | znížená |  | 0 | 0 | 0 | 0 | 0 | 4 | K | 2 |  |  |  | ROZPOCET | 0 | 0 | 0 | 0 | 0 | 2 | 0 | 4 | 1618156221
| VV |  | " betónová doska - obrokovanie pod pečatenie " 3,63*16,788 |  | 60.94 | [12 empty] | VV | 2 | 2 | True | 0 | ROZPOCET
| VV |  | " ozuby " (15,3*0,55+17,15*0,65) |  | 19.563 | [12 empty] | VV | 2 | 2 | True | 0 | ROZPOCET
| VV |  | Súčet |  | 80.503 | [12 empty] | VV | 2 | 4 | False | 1 | ROZPOCET
92 | K | 938902311.S | Čistenie betónového podkladu vysokotlakovým vodným lúčom do hrúbky 5 mm - stropov | m2 | 32.938 |  | 0 |  |  | znížená |  | 0 | 0 | 0 | 0 | 0 | 4 | K | 2 |  |  |  | ROZPOCET | 0 | 0 | 0 | 0 | 0 | 2 | 0 | 4 | 1961206617
| VV |  | " podhľad " 1,962*16,788 |  | 32.938 | [12 empty] | VV | 2 | 2 | True | 1 | ROZPOCET
93 | K | 938902312.S | Čistenie betónového podkladu vysokotlakovým vodným lúčom do hrúbky 5 mm - stien | m2 | 16.168 |  | 0 |  |  | znížená |  | 0 | 0 | 0 | 0 | 0 | 4 | K | 2 |  |  |  | ROZPOCET | 0 | 0 | 0 | 0 | 0 | 2 | 0 | 4 | 1122470875
| VV |  | " steny " | [14 empty] | VV | 2 | 1 | True | 0 | ROZPOCET
| VV |  | " NK = steny " 0,4*(3,75+3,0) |  | 2.7 | [12 empty] | VV | 2 | 2 | True | 0 | ROZPOCET
| VV |  | " opory " | [14 empty] | VV | 2 | 1 | True | 0 | ROZPOCET
| VV |  | 0,4*(15,67+18,0) |  | 13.468 | [12 empty] | VV | 2 | 2 | True | 0 | ROZPOCET
| VV |  | Súčet |  | 16.168 | [12 empty] | VV | 2 | 4 | True | 1 | ROZPOCET
94 | K | 938902313.S | Čistenie betónového podkladu vysokotlakovým vodným lúčom do hrúbky 5 mm - podláh | m2 | 20.202 |  | 0 |  |  | znížená |  | 0 | 0 | 0 | 0 | 0 | 4 | K | 2 |  |  |  | ROZPOCET | 0 | 0 | 0 | 0 | 0 | 2 | 0 | 4 | -1236851269
| VV |  | " nadbetónovanie krídiel " | [14 empty] | VV | 2 | 1 | True | 0 | ROZPOCET
| VV |  | " úložné prahy " 15,67*0,6+18*0,6 |  | 20.202 | [12 empty] | VV | 2 | 2 | True | 0 | ROZPOCET
| VV |  | Súčet |  | 20.202 | [12 empty] | VV | 2 | 4 | True | 1 | ROZPOCET
95 | K | 944941101.S | Ochranné zábradlie na vonkajších voľných stranách objektov odklonené od zvislice do 15 st. | m | 30 |  | 0 |  |  | znížená |  | 0 | 0.027144 | 0.81433 | 0 | 0 | 4 | K | 2 |  |  |  | ROZPOCET | 0 | 0 | 0 | 0 | 0 | 2 | 0 | 4 | 2095423396
| VV |  | 15*2 |  | 30 | [12 empty] | VV | 2 | 2 | True | 1 | ROZPOCET
96 | K | 948101411.S | Podperné konštrukcie dočasné, výšky do 30 m, pri použití do 1 mesiaca typu PIŽMO | t | 6.51 |  | 0 |  |  | znížená |  | 0 | 0.038642 | 0.25156 | 0 | 0 | 4 | K | 2 |  |  |  | ROZPOCET | 0 | 0 | 0 | 0 | 0 | 2 | 0 | 4 | -811829519
| VV |  | 0,124*1,75*1,5*20 |  | 6.51 | [12 empty] | VV | 2 | 2 | True | 1 | ROZPOCET
97 | K | 948101421.S | Podperné konštrukcie dočasné, odstránenie výšky do 30 m typu PIŽMO | t | 6.51 |  | 0 |  |  | znížená |  | 0 | 0 | 0 | 0 | 0 | 4 | K | 2 |  |  |  | ROZPOCET | 0 | 0 | 0 | 0 | 0 | 2 | 0 | 4 | -1238942879
| VV |  | 0,124*1,75*1,5*20 |  | 6.51 | [12 empty] | VV | 2 | 2 | True | 1 | ROZPOCET
98 | K | 948101439.S | Príplatok k cene za každý ďalší aj začatý mesiac nad 1 mesiac použitia typu PIŽMO | t | 13.02 |  | 0 |  |  | znížená |  | 0 | 0.01852 | 0.24113 | 0 | 0 | 4 | K | 2 |  |  |  | ROZPOCET | 0 | 0 | 0 | 0 | 0 | 2 | 0 | 4 | -1126396136
| VV |  | 0,124*1,75*1,5*20 |  | 6.51 | [12 empty] | VV | 2 | 2 | True | 1 | ROZPOCET
| VV |  | 6,51*2 'Přepočítané koeficientom množstva |  | 13.02 | [12 empty] | VV | 2 | 2 | False | 1 | ROZPOCET
99 | K | 959941123.S | Chemická kotva s kotevným svorníkom tesnená chemickou ampulkou do betónu, ŽB, kameňa, s vyvŕtaním otvoru M12/95/220 mm | ks | 32 |  | 0 |  |  | znížená |  | 0 | 0.00020495 | 0.0065584 | 0 | 0 | 4 | K | 2 |  |  |  | ROZPOCET | 0 | 0 | 0 | 0 | 0 | 2 | 0 | 4 | -1538881965
| VV |  | "zabradlie " 4*4*2 |  | 32 | [12 empty] | VV | 2 | 2 | True | 1 | ROZPOCET
100 | K | 959941131.S | Chemická kotva s kotevným svorníkom tesnená chemickou ampulkou do betónu, ŽB, kameňa, s vyvŕtaním otvoru M16/20/165 mm | ks | 14 |  | 0 |  |  | znížená |  | 0 | 0.00032446 | 0.0045424 | 0 | 0 | 4 | K | 2 |  |  |  | ROZPOCET | 0 | 0 | 0 | 0 | 0 | 2 | 0 | 4 | 328381196
| VV |  | " zábradlie mostné " 2*(4+3) |  | 14 | [12 empty] | VV | 2 | 2 | True | 1 | ROZPOCET
101 | K | 959941132.S | Chemická kotva s kotevným svorníkom tesnená chemickou ampulkou do betónu, ŽB, kameňa, s vyvŕtaním otvoru M16/45/190 mm | ks | 14 |  | 0 |  |  | znížená |  | 0 | 0.00034513 | 0.0048318 | 0 | 0 | 4 | K | 2 |  |  |  | ROZPOCET | 0 | 0 | 0 | 0 | 0 | 2 | 0 | 4 | -1095148633
| VV |  | " zábradlie mostné " 2*(4+3) |  | 14 | [12 empty] | VV | 2 | 2 | True | 1 | ROZPOCET
102 | K | 959941151.S | Chemická kotva s kotevným svorníkom tesnená chemickou ampulkou do betónu, ŽB, kameňa, s vyvŕtaním otvoru M24/15/260 mm | ks | 9 |  | 0 |  |  | znížená |  | 0 | 0.0011619 | 0.010457 | 0 | 0 | 4 | K | 2 |  |  |  | ROZPOCET | 0 | 0 | 0 | 0 | 0 | 2 | 0 | 4 | 1595788025
| VV |  | " kotvenie rímsy - lepená kotva 24/200 mm " 4+5 |  | 9 | [12 empty] | VV | 2 | 2 | True | 1 | ROZPOCET
103 | K | 961051111.S | Búranie mostných základov, muriva a pilierov alebo nosných konštrukcií zo železobetónu, -2,40000t | m3 | 18.518 |  | 0 |  |  | znížená |  | 0 | 0.0017263 | 0.031967 | 2.4 | 44.4432 | 4 | K | 2 |  |  |  | ROZPOCET | 0 | 0 | 0 | 0 | 0 | 2 | 0 | 4 | -286779261
| VV |  | " odbúranie krídiel " 0 |  | 0 | [12 empty] | VV | 2 | 2 | True | 0 | ROZPOCET
| VV |  | " ŽB mostná NK s nadbetonávkou " 42,26*0,3 |  | 12.678 | [12 empty] | VV | 2 | 2 | True | 0 | ROZPOCET
| VV |  | " ŽB rímsy " (1,55*0,55+2,06*0,46) |  | 1.8 | [12 empty] | VV | 2 | 2 | True | 0 | ROZPOCET
| VV |  | " ŽB záverný múrik " 0,4*0,3*(15,67+18) |  | 4.04 | [12 empty] | VV | 2 | 2 | True | 0 | ROZPOCET
| VV |  | Súčet |  | 18.518 | [12 empty] | VV | 2 | 4 | True | 1 | ROZPOCET
104 | K | 966076141.S | Odstránenie zvodidlového zábradlia alebo ich častí na mostoch betónových v celku, -0,05400t | m | 18.1 |  | 0 |  |  | znížená |  | 0 | 0.0003 | 0.00543 | 0.054 | 0.9774 | 4 | K | 2 |  |  |  | ROZPOCET | 0 | 0 | 0 | 0 | 0 | 2 | 0 | 4 | 1730775516
| VV |  | 2,8+5,8+5+4,5 |  | 18.1 | [12 empty] | VV | 2 | 2 | True | 1 | ROZPOCET
105 | K | 971056019.S | Jadrové vrty diamantovými korunkami do D 225 mm do stien - železobetónových -0,00095t | cm | 320 |  | 0 |  |  | znížená |  | 0 | 3.9508e-05 | 0.012642 | 0.00095 | 0.304 | 4 | K | 2 |  |  |  | ROZPOCET | 0 | 0 | 0 | 0 | 0 | 2 | 0 | 4 | -1032499427
| VV |  | " otvory pre chráničky v krídlach na vyvedenie drenáže " 80*2*2 |  | 320 | [12 empty] | VV | 2 | 2 | True | 1 | ROZPOCET
106 | K | 979082113.S | Vodorovná doprava sutiny, so zložením a hrubým urovnaním, na vzdialenosť do 1000 m | t | 221.469 |  | 0 |  |  | znížená |  | 0 | 0 | 0 | 0 | 0 | 4 | K | 2 |  |  |  | ROZPOCET | 0 | 0 | 0 | 0 | 0 | 2 | 0 | 4 | 964073073
| VV |  | " na skládku investora pre ďalšie využitie " | [14 empty] | VV | 2 | 1 | True | 0 | ROZPOCET
| VV |  | "frez. asf. " | [14 empty] | VV | 2 | 1 | True | 0 | ROZPOCET
| VV |  | " vozovkové vrstvy mosta " 57,93*0,508 |  | 29.428 | [12 empty] | VV | 2 | 2 | True | 0 | ROZPOCET
| VV |  | "napojenia mosta na vozovku " (15,12*5+61,4)*0,508 |  | 69.596 | [12 empty] | VV | 2 | 2 | True | 0 | ROZPOCET
| VV |  | " zábradlia " (2,8+5,8+5+4,5)*0,054 |  | 0.977 | [12 empty] | VV | 2 | 2 | True | 0 | ROZPOCET
| VV |  | Medzisúčet |  | 100.001 | [12 empty] | VV | 2 | 3 | True | 0 | ROZPOCET
| VV |  | " na riadenú skládku odpadov " | [14 empty] | VV | 2 | 1 | True | 0 | ROZPOCET
| VV |  | " podklad z kameniva " | [14 empty] | VV | 2 | 1 | True | 0 | ROZPOCET
| VV |  | "napojenia mosta na vozovku " (15,12*5+61,4)*0,56 |  | 76.72 | [12 empty] | VV | 2 | 2 | True | 0 | ROZPOCET
| VV |  | Medzisúčet |  | 76.72 | [12 empty] | VV | 2 | 3 | True | 0 | ROZPOCET
| VV |  | " odbúranie krídiel " 0 |  | 0 | [12 empty] | VV | 2 | 2 | True | 0 | ROZPOCET
| VV |  | " ŽB mostná NK s nadbetonávkou " 42,26*0,3*2,4 |  | 30.427 | [12 empty] | VV | 2 | 2 | True | 0 | ROZPOCET
| VV |  | " ŽB rímsy " (1,55*0,55+2,06*0,46)*2,4 |  | 4.32 | [12 empty] | VV | 2 | 2 | True | 0 | ROZPOCET
| VV |  | " ŽB záverný múrik " 0,4*0,3*(15,67+18)*2,4 |  | 9.697 | [12 empty] | VV | 2 | 2 | True | 0 | ROZPOCET
| VV |  | " otvory pre chráničky v krídlach na vyvedenie drenáže " 80*2*2*0,00095 |  | 0.304 | [12 empty] | VV | 2 | 2 | True | 0 | ROZPOCET
| VV |  | Medzisúčet |  | 44.748 | [12 empty] | VV | 2 | 3 | True | 0 | ROZPOCET
| VV |  | Súčet |  | 221.469 | [12 empty] | VV | 2 | 4 | True | 1 | ROZPOCET
107 | K | 979082119.S | Príplatok k cene za každých ďalších i začatých 1000 m nad 1000 m pre vodorovnú dopravu sutiny | t | 1993.221 |  | 0 |  |  | znížená |  | 0 | 0 | 0 | 0 | 0 | 4 | K | 2 |  |  |  | ROZPOCET | 0 | 0 | 0 | 0 | 0 | 2 | 0 | 4 | 144682767
| VV |  | 221,469 |  | 221.469 | [12 empty] | VV | 2 | 2 | True | 1 | ROZPOCET
| VV |  | 221,469*9 'Přepočítané koeficientom množstva |  | 1993.221 | [12 empty] | VV | 2 | 2 | False | 1 | ROZPOCET
108 | K | 979089012.S | Poplatok za skladovanie - betón, tehly, dlaždice (17 01) ostatné | t | 121.468 |  | 0 |  |  | znížená |  | 0 | 0 | 0 | 0 | 0 | 4 | K | 2 |  |  |  | ROZPOCET | 0 | 0 | 0 | 0 | 0 | 2 | 0 | 4 | 394852185
| VV |  | " podklad z kameniva " | [14 empty] | VV | 2 | 1 | True | 0 | ROZPOCET
| VV |  | "napojenia mosta na vozovku " (15,12*5+61,4)*0,56 |  | 76.72 | [12 empty] | VV | 2 | 2 | True | 0 | ROZPOCET
| VV |  | " odbúranie krídiel " 0 |  | 0 | [12 empty] | VV | 2 | 2 | True | 0 | ROZPOCET
| VV |  | " ŽB mostná NK s nadbetonávkou " 42,26*0,3*2,4 |  | 30.427 | [12 empty] | VV | 2 | 2 | True | 0 | ROZPOCET
| VV |  | " ŽB rímsy " (1,55*0,55+2,06*0,46)*2,4 |  | 4.32 | [12 empty] | VV | 2 | 2 | True | 0 | ROZPOCET
| VV |  | " ŽB záverný múrik " 0,4*0,3*(15,67+18)*2,4 |  | 9.697 | [12 empty] | VV | 2 | 2 | True | 0 | ROZPOCET
| VV |  | " otvory pre chráničky v krídlach na vyvedenie drenáže " 80*2*2*0,00095 |  | 0.304 | [12 empty] | VV | 2 | 2 | True | 0 | ROZPOCET
| VV |  | Súčet |  | 121.468 | [12 empty] | VV | 2 | 4 | True | 1 | ROZPOCET
| D | 99 | Presun hmôt HSV |  |  |  | 0 |  |  |  |  | 0 |  | 0 |  | 0 | 1 | D | 1 |  |  |  | ROZPOCET | [6 empty] | 0
109 | K | 998212111.S | Presun hmôt pre mosty murované, monolitické,betónové,kovové,výšky mosta do 20 m | t | 577.45 |  | 0 |  |  | znížená |  | 0 | 0 | 0 | 0 | 0 | 4 | K | 2 |  |  |  | ROZPOCET | 0 | 0 | 0 | 0 | 0 | 2 | 0 | 4 | -138100014
| D | PSV | Práce a dodávky PSV |  |  |  | 0 |  |  |  |  | 0 |  | 2.24 |  | 0 | 2 | D | 0 |  |  |  | ROZPOCET | [6 empty] | 0
| D | 711 | Izolácie proti vode a vlhkosti |  |  |  | 0 |  |  |  |  | 0 |  | 2.24 |  | 0 | 2 | D | 1 |  |  |  | ROZPOCET | [6 empty] | 0
110 | K | 711112001.S | Zhotovenie izolácie proti zemnej vlhkosti zvislá penetračným náterom za studena | m2 | 13.468 |  | 0 |  |  | znížená |  | 0 | 0 | 0 | 0 | 0 | 16 | K | 2 |  |  |  | ROZPOCET | 0 | 0 | 0 | 0 | 0 | 2 | 0 | 16 | 788455768
| VV |  | " úložné prahy " (15,67+18,0)*0,4 |  | 13.468 | [12 empty] | VV | 2 | 2 | True | 1 | ROZPOCET
111 | M | 246170000900.S | Lak asfaltový penetračný | t | 0.005 |  | 0 |  |  | znížená |  | 0 | 1 | 0.005 | 0 | 0 | 32 | M | 2 |  |  |  | ROZPOCET | 0 | 0 | 0 | 0 | 0 | 2 | 0 | 16 | -1355399684
| VV |  | 13,468*0,00035 'Přepočítané koeficientom množstva |  | 0.005 | [12 empty] | VV | 2 | 2 | False | 1 | ROZPOCET
112 | K | 711122131.S | Zhotovenie izolácie proti zemnej vlhkosti zvislá asfaltovým náterom za tepla | m2 | 26.936 |  | 0 |  |  | znížená |  | 0 | 0.0002626 | 0.0070734 | 0 | 0 | 16 | K | 2 |  |  |  | ROZPOCET | 0 | 0 | 0 | 0 | 0 | 2 | 0 | 16 | -454767053
| VV |  | 13,468*2 |  | 26.936 | [12 empty] | VV | 2 | 2 | True | 1 | ROZPOCET
113 | M | 111620000500.S | Asfalt polofúkaný | t | 0.046 |  | 0 |  |  | znížená |  | 0 | 1 | 0.046 | 0 | 0 | 32 | M | 2 |  |  |  | ROZPOCET | 0 | 0 | 0 | 0 | 0 | 2 | 0 | 16 | -264983168
| VV |  | 26,936*0,0017 'Přepočítané koeficientom množstva |  | 0.046 | [12 empty] | VV | 2 | 2 | False | 1 | ROZPOCET
114 | K | 711131101.S | Zhotovenie izolácie proti zemnej vlhkosti vodorovná AIP na sucho | m2 | 202.02 |  | 0 |  |  | znížená |  | 0 | 0 | 0 | 0 | 0 | 16 | K | 2 |  |  |  | ROZPOCET | 0 | 0 | 0 | 0 | 0 | 2 | 0 | 16 | -1699824898
| VV |  | " na úložný prah " (15,67+18,0)*3*2 |  | 202.02 | [12 empty] | VV | 2 | 2 | True | 1 | ROZPOCET
115 | M | 628310000700.S | Pás asfaltový s jemným posypom hr. 3,6 mm vystužený sklenenou rohožou | m2 | 232.323 |  | 0 |  |  | znížená |  | 0 | 0.0045 | 1.0455 | 0 | 0 | 32 | M | 2 |  |  |  | ROZPOCET | 0 | 0 | 0 | 0 | 0 | 2 | 0 | 16 | -523613144
| VV |  | 202,02*1,15 'Přepočítané koeficientom množstva |  | 232.323 | [12 empty] | VV | 2 | 2 | False | 1 | ROZPOCET
116 | K | 711170040.S | Vodorovná profilovaná fólia s integrovanou drenážnou textíliou | m2 | 97.35 |  | 0 |  |  | znížená |  | 0 | 0.000603 | 0.058702 | 0 | 0 | 16 | K | 2 |  |  |  | ROZPOCET | 0 | 0 | 0 | 0 | 0 | 2 | 0 | 16 | 661894739
| VV |  | 3,0*(15,3+17,15) |  | 97.35 | [12 empty] | VV | 2 | 2 | True | 1 | ROZPOCET
117 | K | 711170140.S | Zvislá profilovaná fólia s integrovanou drenážnou textíliou | m2 | 32.45 |  | 0 |  |  | znížená |  | 0 | 0.000853 | 0.02768 | 0 | 0 | 16 | K | 2 |  |  |  | ROZPOCET | 0 | 0 | 0 | 0 | 0 | 2 | 0 | 16 | -352866462
| VV |  | " Odvedenie vody z rubu opory " | [14 empty] | VV | 2 | 1 | True | 0 | ROZPOCET
| VV |  | 1,0*(15,3+17,15) |  | 32.45 | [12 empty] | VV | 2 | 2 | True | 0 | ROZPOCET
| VV |  | Súčet |  | 32.45 | [12 empty] | VV | 2 | 4 | False | 1 | ROZPOCET
118 | K | 711311111.S | Zhotovenie izolácie kotviaco - impregnačného náteru z epoxidovej živice s posypom kremičitým pieskom cestných mostoviek | m2 | 80.503 |  | 0 |  |  | znížená |  | 0 | 0.0025 | 0.20126 | 0 | 0 | 16 | K | 2 |  |  |  | ROZPOCET | 0 | 0 | 0 | 0 | 0 | 2 | 0 | 16 | 351243350
| VV |  | " pečatenie povrchu mostovky " | [14 empty] | VV | 2 | 1 | True | 0 | ROZPOCET
| VV |  | " betónová doska " 3,63*16,788 |  | 60.94 | [12 empty] | VV | 2 | 2 | True | 0 | ROZPOCET
| VV |  | " ozuby " (15,3*0,55+17,15*0,65) |  | 19.563 | [12 empty] | VV | 2 | 2 | True | 0 | ROZPOCET
| VV |  | Súčet |  | 80.503 | [12 empty] | VV | 2 | 4 | True | 1 | ROZPOCET
119 | M | 245610001300.S | 2-zložková nízkoviskózna epoxidová živica | kg | 40.252 |  | 0 |  |  | znížená |  | 0 | 0.001 | 0.040252 | 0 | 0 | 32 | M | 2 |  |  |  | ROZPOCET | 0 | 0 | 0 | 0 | 0 | 2 | 0 | 16 | 988560406
| VV |  | 80,503*0,5 'Přepočítané koeficientom množstva |  | 40.252 | [12 empty] | VV | 2 | 2 | False | 1 | ROZPOCET
120 | K | 711341111.S | Zhotovenie izolácie NAIP pritavením cestných mostoviek | m2 | 89.553 |  | 0 |  |  | znížená |  | 0 | 0.00054226 | 0.048561 | 0 | 0 | 16 | K | 2 |  |  |  | ROZPOCET | 0 | 0 | 0 | 0 | 0 | 2 | 0 | 16 | 2122445971
| VV |  | " betónová doska " 3,63*16,788 |  | 60.94 | [12 empty] | VV | 2 | 2 | True | 0 | ROZPOCET
| VV |  | " ozuby " (15,3*0,55+17,15*0,65) |  | 19.563 | [12 empty] | VV | 2 | 2 | True | 0 | ROZPOCET
| VV |  | " rímsy " 1,0*(3,688+5,362) |  | 9.05 | [12 empty] | VV | 2 | 2 | True | 0 | ROZPOCET
| VV |  | Súčet |  | 89.553 | [12 empty] | VV | 2 | 4 | True | 1 | ROZPOCET
121 | M | 628340000100.S | Pás asfaltový SBS s bridličným posypom hr. 5,5 mm vystužený netkanou polyesterovou rohožou | m2 | 102.986 |  | 0 |  |  | znížená |  | 0 | 0.00738 | 0.76004 | 0 | 0 | 32 | M | 2 |  |  |  | ROZPOCET | 0 | 0 | 0 | 0 | 0 | 2 | 0 | 16 | -193259339
| VV |  | 89,553*1,15 'Přepočítané koeficientom množstva |  | 102.986 | [12 empty] | VV | 2 | 2 | False | 1 | ROZPOCET
122 | K | 998711201.S | Presun hmôt pre izoláciu proti vode v objektoch výšky do 6 m | % |  |  | 0 |  |  | znížená |  | 0 | 0 | 0 | 0 | 0 | 16 | K | 2 |  |  |  | ROZPOCET | 0 | 0 | 0 | 0 | 0 | 2 | 0 | 16 | 389851738
| D | M | Práce a dodávky M |  |  |  | 0 |  |  |  |  | 0 |  | 0.01848 |  | 0 | 3 | D | 0 |  |  |  | ROZPOCET | [6 empty] | 0
| D | 21-M | Elektromontáže |  |  |  | 0 |  |  |  |  | 0 |  | 0.01848 |  | 0 | 3 | D | 1 |  |  |  | ROZPOCET | [6 empty] | 0
123 | K | 210010601.S | Chránička delená elektroinštalačná bezhalogénová z HDPE, D 110 uložená voľne | m | 7 |  | 0 |  |  | znížená |  | 0 | 0 | 0 | 0 | 0 | 64 | K | 2 |  |  |  | ROZPOCET | 0 | 0 | 0 | 0 | 0 | 2 | 0 | 64 | 1875630125
124 | M | 286130071700.S | Chránička delená DN 110, HDPE | m | 7 |  | 0 |  |  | znížená |  | 0 | 0.00264 | 0.01848 | 0 | 0 | 128 | M | 2 |  |  |  | ROZPOCET | 0 | 0 | 0 | 0 | 0 | 2 | 0 | 128 | -1439268644
| D | VRN | Vedľajšie rozpočtové náklady |  |  |  | 0 |  |  |  |  | 0 |  | 0 |  | 0 | 5 | D | 0 |  |  |  | ROZPOCET | [6 empty] | 0
125 | K | 000300016.S | Geodetické práce - vykonávané pred výstavbou určenie vytyčovacej siete, vytýčenie staveniska, staveb. objektu | eur | 1 |  | 0 |  |  | znížená |  | 0 | 0 | 0 | 0 | 0 | 1024 | K | 1 |  |  |  | ROZPOCET | 0 | 0 | 0 | 0 | 0 | 2 | 0 | 1024 | 2488016
126 | K | 000300021.S | Geodetické práce - vykonávané v priebehu výstavby výškové merania | eur | 1 |  | 0 |  |  | znížená |  | 0 | 0 | 0 | 0 | 0 | 1024 | K | 1 |  |  |  | ROZPOCET | 0 | 0 | 0 | 0 | 0 | 2 | 0 | 1024 | -1403661517
127 | K | 000300031.S | Geodetické práce - vykonávané po výstavbe zameranie skutočného vyhotovenia stavby | eur | 1 |  | 0 |  |  | znížená |  | 0 | 0 | 0 | 0 | 0 | 1024 | K | 1 |  |  |  | ROZPOCET | 0 | 0 | 0 | 0 | 0 | 2 | 0 | 1024 | 813983349
128 | K | 000400021 | Projektové práce - stavebná časť (stavebné objekty vrátane ich technického vybavenia). náklady na vypracovanie dokumentácie na vyhotovenie prác ( DVP ) | eur | 1 |  | 0 |  |  | znížená |  | 0 | 0 | 0 | 0 | 0 | 1024 | K | 1 |  |  |  | ROZPOCET | 0 | 0 | 0 | 0 | 0 | 2 | 0 | 1024 | 804759845
129 | K | 000400022.S | Projektové práce - stavebná časť (stavebné objekty vrátane ich technického vybavenia). náklady na dokumentáciu skutočného zhotovenia stavby | eur | 1 |  | 0 |  |  | znížená |  | 0 | 0 | 0 | 0 | 0 | 1024 | K | 1 |  |  |  | ROZPOCET | 0 | 0 | 0 | 0 | 0 | 2 | 0 | 1024 | 1229927935
130 | K | 000400024 | Vypracovanie príslušnej dokumentácie mosta , lávky k preberaciemu konaniu a pre užívanie objektu | eur | 1 |  | 0 |  |  | znížená |  | 0 | 0 | 0 | 0 | 0 | 1024 | K | 1 |  |  |  | ROZPOCET | 0 | 0 | 0 | 0 | 0 | 2 | 0 | 1024 | 693660423
| VV |  | " MZ vrátane hlavnej prehliadky mosta pred jeho spustením do prevádzky " 1 |  | 1 | [12 empty] | VV | 1 | 2 | True | 1 | ROZPOCET
131 | K | 000600025 | Zariadenie staveniska - zriadenie | eur | 1 |  | 0 |  |  | znížená |  | 0 | 0 | 0 | 0 | 0 | 1024 | K | 1 |  |  |  | ROZPOCET | 0 | 0 | 0 | 0 | 0 | 2 | 0 | 1024 | 1083227602
132 | K | 000600026 | Zariadenie staveniska - prevádzka | mes. | 5 |  | 0 |  |  | znížená |  | 0 | 0 | 0 | 0 | 0 | 1024 | K | 1 |  |  |  | ROZPOCET | 0 | 0 | 0 | 0 | 0 | 2 | 0 | 1024 | -105957803
133 | K | 000600027 | Zariadenie staveniska - demontáž | eur | 1 |  | 0 |  |  | znížená |  | 0 | 0 | 0 | 0 | 0 | 1024 | K | 1 |  |  |  | ROZPOCET | 0 | 0 | 0 | 0 | 0 | 2 | 0 | 1024 | 476392228

## 213-00 - 213-00 Most ev. ...
{845574d4-1c68-4c10-a554-c337a7839877}
0
| KRYCÍ LIST ROZPOČTU | [7 empty] | v --- nižšie sa nachádzajú doplnkové a pomocné údaje k zostavám --- v | [8 empty] | False
Stavba:
Rekonštrukcia cesty a mostov II/512 hr. Trenčianskeho kraja - Veľké Pole - križ. II/428 Žarnovica , II. etapa
Objekt:
213-00 - 213-00 Most ev. č.512-19
| JKSO: |  |  |  |  | KS:
| Miesto: |  | Okres Žarnovica , k. ú. Veľké Pole |  |  | Dátum: | 28. 12. 2020
| Objednávateľ: |  |  |  |  | IČO:
|  | BANSKOBYSTRICKÝ SAMOSPRÁVNY KRAJ |  |  |  | IČ DPH:
| Zhotoviteľ: |  |  |  |  | IČO: | Vyplň údaj
|  | Vyplň údaj |  |  |  | IČ DPH: | Vyplň údaj
| Projektant: |  |  |  |  | IČO: | 17085501
|  | ISPO spol.s r.o. , Prešov |  |  |  | IČ DPH:
| Spracovateľ: |  |  |  |  | IČO:
|  | Macura M. |  |  |  | IČ DPH:
Poznámka:
| Cena bez DPH | [5 empty] | 0
|  |  | Základ dane |  |  | Sadzba dane | Výška dane
| DPH | základná | 0 |  |  | 20% | 0
|  | znížená | 0 |  |  | 20% | 0
|  | zákl. prenesená | 0 |  |  | 20% | 0
|  | zníž. prenesená | 0 |  |  | 20% | 0
|  | nulová | 0 |  |  | 0% | 0
| Cena s DPH |  |  | v | EUR |  | 0
| Projektant |  |  | Spracovateľ
| Dátum a podpis: |  | Pečiatka | Dátum a podpis: |  |  | Pečiatka
| Objednávateľ |  |  | Zhotoviteľ
| Dátum a podpis: |  | Pečiatka | Dátum a podpis: |  |  | Pečiatka
REKAPITULÁCIA ROZPOČTU
Stavba:
Rekonštrukcia cesty a mostov II/512 hr. Trenčianskeho kraja - Veľké Pole - križ. II/428 Žarnovica , II. etapa
Objekt:
213-00 - 213-00 Most ev. č.512-19
Miesto: |  |  | Okres Žarnovica , k. ú. Veľké Pole |  |  | Dátum: | 28. 12. 2020
Objednávateľ: |  |  | BANSKOBYSTRICKÝ SAMOSPRÁVNY KRAJ |  |  | Projektant: | ISPO spol.s r.o. , Prešov
Zhotoviteľ: |  |  | Vyplň údaj |  |  | Spracovateľ: | Macura M.
Kód dielu - Popis | [6 empty] | Cena celkom [EUR]
Náklady z rozpočtu | [6 empty] | 0 | [11 empty] | -1
| HSV - Práce a dodávky HSV | [5 empty] | 0
| 1 - Zemné práce | [5 empty] | 0
| 2 - Zakladanie | [5 empty] | 0
| 3 - Zvislé a kompletné konštrukcie | [5 empty] | 0
| 4 - Vodorovné konštrukcie | [5 empty] | 0
| 5 - Komunikácie | [5 empty] | 0
| 6 - Úpravy povrchov, podlahy, osadenie | [5 empty] | 0
| 8 - Rúrové vedenie | [5 empty] | 0
| 9 - Ostatné konštrukcie a práce-búranie | [5 empty] | 0
| 99 - Presun hmôt HSV | [5 empty] | 0
| PSV - Práce a dodávky PSV | [5 empty] | 0
| 711 - Izolácie proti vode a vlhkosti | [5 empty] | 0
| VRN - Vedľajšie rozpočtové náklady | [5 empty] | 0
ROZPOČET
Stavba:
Rekonštrukcia cesty a mostov II/512 hr. Trenčianskeho kraja - Veľké Pole - križ. II/428 Žarnovica , II. etapa
Objekt:
213-00 - 213-00 Most ev. č.512-19
Miesto: |  |  | Okres Žarnovica , k. ú. Veľké Pole |  |  | Dátum: | 28. 12. 2020
Objednávateľ: |  |  | BANSKOBYSTRICKÝ SAMOSPRÁVNY KRAJ |  |  | Projektant: | ISPO spol.s r.o. , Prešov
Zhotoviteľ: |  |  | Vyplň údaj |  |  | Spracovateľ: | Macura M.
PČ | Typ | Kód | Popis | MJ | Množstvo | J.cena [EUR] | Cena celkom [EUR] | Cenová sústava |  | DPH | J. Nh [h] | Nh celkom [h] | J. hmotnosť [t] | Hmotnosť celkom [t] | J. suť [t] | Suť Celkom [t]
Náklady z rozpočtu | [6 empty] | 0 |  |  |  |  | 0 |  | 488.9054 |  | 129.7444 |  | D | -1 | [10 empty] | 0
| D | HSV | Práce a dodávky HSV |  |  |  | 0 |  |  |  |  | 0 |  | 487.9144 |  | 129.7444 | 1 | D | 0 |  |  |  | ROZPOCET | [6 empty] | 0
| D | 1 | Zemné práce |  |  |  | 0 |  |  |  |  | 0 |  | 0.84323 |  | 88.3388 | 1 | D | 1 |  |  |  | ROZPOCET | [6 empty] | 0
1 | K | 113153130.S | Frézovanie asf. podkladu alebo krytu s prek., plochy cez 500 do 1000 m2, pruh š. do 1 m, hr. 200 mm 0,508 t | m2 | 101.47 |  | 0 |  |  | znížená |  | 0 | 0.00045725 | 0.046397 | 0.508 | 51.5468 | 4 | K | 2 |  |  |  | ROZPOCET | 0 | 0 | 0 | 0 | 0 | 2 | 0 | 4 | -549754291
| VV |  | " vozovkové vrstvy mosta " 7,3*4,9 |  | 35.77 | [12 empty] | VV | 2 | 2 | True | 0 | ROZPOCET
| VV |  | "napojenia mosta na vozovku " 7,3*4,5*2 |  | 65.7 | [12 empty] | VV | 2 | 2 | True | 0 | ROZPOCET
| VV |  | Súčet |  | 101.47 | [12 empty] | VV | 2 | 4 | True | 1 | ROZPOCET
2 | K | 113307124.S | Odstránenie podkladu v ploche do 200 m2 z kameniva hrubého drveného, hr.300 do 400mm, -0,5600t | m2 | 65.7 |  | 0 |  |  | znížená |  | 0 | 0 | 0 | 0.56 | 36.792 | 4 | K | 2 |  |  |  | ROZPOCET | 0 | 0 | 0 | 0 | 0 | 2 | 0 | 4 | -1901885661
| VV |  | "napojenia mosta na vozovku " 7,3*4,5*2 |  | 65.7 | [12 empty] | VV | 2 | 2 | True | 1 | ROZPOCET
3 | K | 115001106.S | Odvedenie vody potrubím pri priemere potrubia DN nad 600 | m | 40 |  | 0 |  |  | znížená |  | 0 | 0.01989 | 0.7956 | 0 | 0 | 4 | K | 2 |  |  |  | ROZPOCET | 0 | 0 | 0 | 0 | 0 | 2 | 0 | 4 | 1805078366
| VV |  | 20*2 |  | 40 | [12 empty] | VV | 2 | 2 | True | 1 | ROZPOCET
4 | K | 121101111.S | Odstránenie ornice s vodor. premiestn. na hromady, so zložením na vzdialenosť do 100 m a do 100m3 | m3 | 9 |  | 0 |  |  | znížená |  | 0 | 0 | 0 | 0 | 0 | 4 | K | 2 |  |  |  | ROZPOCET | 0 | 0 | 0 | 0 | 0 | 2 | 0 | 4 | 1191887310
| VV |  | 0,15*5,0*3,0*2*2 |  | 9 | [12 empty] | VV | 2 | 2 | True | 1 | ROZPOCET
5 | K | 124203101.S | Výkop vodotoku do 3 m horn. 3 do 1000 m3 | m3 | 150 |  | 0 |  |  | znížená |  | 0 | 0 | 0 | 0 | 0 | 4 | K | 2 |  |  |  | ROZPOCET | 0 | 0 | 0 | 0 | 0 | 2 | 0 | 4 | 1400576752
| VV |  | " ochranné hrádzky pre práce v koryte toku = odstránenie " 20*1,5*2,5*2 |  | 150 | [12 empty] | VV | 2 | 2 | True | 0 | ROZPOCET
| VV |  | Súčet |  | 150 | [12 empty] | VV | 2 | 4 | True | 1 | ROZPOCET
6 | K | 124203109.S | Vykopávky pre korytá vodotokov. Príplatok za lepivosť horniny 3 | m3 | 75 |  | 0 |  |  | znížená |  | 0 | 0 | 0 | 0 | 0 | 4 | K | 2 |  |  |  | ROZPOCET | 0 | 0 | 0 | 0 | 0 | 2 | 0 | 4 | -1649699212
| VV |  | 150 |  | 150 | [12 empty] | VV | 2 | 2 | True | 1 | ROZPOCET
| VV |  | 150*0,5 'Přepočítané koeficientom množstva |  | 75 | [12 empty] | VV | 2 | 2 | False | 1 | ROZPOCET
7 | K | 129203109.S | Výkopy pod vodou na hĺbku do 5 m pod projektom stanovenou hladinou vody. Príplatok za lepivosť horniny 3 | m3 | 35 |  | 0 |  |  | znížená |  | 0 | 0 | 0 | 0 | 0 | 4 | K | 2 |  |  |  | ROZPOCET | 0 | 0 | 0 | 0 | 0 | 2 | 0 | 4 | -1641361701
| VV |  | 70 |  | 70 | [12 empty] | VV | 2 | 2 | True | 1 | ROZPOCET
| VV |  | 70*0,5 'Přepočítané koeficientom množstva |  | 35 | [12 empty] | VV | 2 | 2 | False | 1 | ROZPOCET
8 | K | 129203201.S | Čistenie koryta vodotoku šírky dna 5m hĺbka dna do 5m hornina3 | m3 | 70 |  | 0 |  |  | znížená |  | 0 | 0 | 0 | 0 | 0 | 4 | K | 2 |  |  |  | ROZPOCET | 0 | 0 | 0 | 0 | 0 | 2 | 0 | 4 | -504544430
| VV |  | " koryto toku " 20*5,0*0,35*2 |  | 70 | [12 empty] | VV | 2 | 2 | True | 1 | ROZPOCET
9 | K | 131201101.S | Výkop nezapaženej jamy v hornine 3, do 100 m3 | m3 | 54.22 |  | 0 |  |  | znížená |  | 0 | 0 | 0 | 0 | 0 | 4 | K | 2 |  |  |  | ROZPOCET | 0 | 0 | 0 | 0 | 0 | 2 | 0 | 4 | -1359609313
| VV |  | " výkop pre prechodové vrstvy za oporou a úpravu krídla " 0,8*3,0*7,2*2+1*1,3*3,3*4+2,5*0,5*2 |  | 54.22 | [12 empty] | VV | 2 | 2 | True | 1 | ROZPOCET
10 | K | 131201109.S | Hĺbenie nezapažených jám a zárezov. Príplatok za lepivosť horniny 3 | m3 | 16.266 |  | 0 |  |  | znížená |  | 0 | 0 | 0 | 0 | 0 | 4 | K | 2 |  |  |  | ROZPOCET | 0 | 0 | 0 | 0 | 0 | 2 | 0 | 4 | -32500390
| VV |  | 54,22 |  | 54.22 | [12 empty] | VV | 2 | 2 | True | 1 | ROZPOCET
| VV |  | 54,22*0,3 'Přepočítané koeficientom množstva |  | 16.266 | [12 empty] | VV | 2 | 2 | False | 1 | ROZPOCET
11 | K | 132201101.S | Výkop ryhy do šírky 600 mm v horn.3 do 100 m3 | m3 | 21.2 |  | 0 |  |  | znížená |  | 0 | 0 | 0 | 0 | 0 | 4 | K | 2 |  |  |  | ROZPOCET | 0 | 0 | 0 | 0 | 0 | 2 | 0 | 4 | 1825710675
| VV |  | " zaisťovací prah " (2+3*2)*0,8*0,5*2 |  | 6.4 | [12 empty] | VV | 2 | 2 | True | 0 | ROZPOCET
| VV |  | "bet. pätka" (5*2+8,5)*0,8*0,5*2 |  | 14.8 | [12 empty] | VV | 2 | 2 | True | 0 | ROZPOCET
| VV |  | Súčet |  | 21.2 | [12 empty] | VV | 2 | 4 | True | 1 | ROZPOCET
12 | K | 132201109.S | Príplatok k cene za lepivosť pri hĺbení rýh šírky do 600 mm zapažených i nezapažených s urovnaním dna v hornine 3 | m3 | 6.36 |  | 0 |  |  | znížená |  | 0 | 0 | 0 | 0 | 0 | 4 | K | 2 |  |  |  | ROZPOCET | 0 | 0 | 0 | 0 | 0 | 2 | 0 | 4 | -1430747536
| VV |  | 21,2 |  | 21.2 | [12 empty] | VV | 2 | 2 | True | 1 | ROZPOCET
| VV |  | 21,2*0,3 'Přepočítané koeficientom množstva |  | 6.36 | [12 empty] | VV | 2 | 2 | False | 1 | ROZPOCET
13 | K | 162501122.S | Vodorovné premiestnenie výkopku po spevnenej ceste z horniny tr.1-4, nad 100 do 1000 m3 na vzdialenosť do 3000 m | m3 | 205.01 |  | 0 |  |  | znížená |  | 0 | 0 | 0 | 0 | 0 | 4 | K | 2 |  |  |  | ROZPOCET | 0 | 0 | 0 | 0 | 0 | 2 | 0 | 4 | 439577598
| VV |  | " prebytočný výkopok " 150+54,22+21,2-20,41 |  | 205.01 | [12 empty] | VV | 2 | 2 | True | 1 | ROZPOCET
14 | K | 171103101.S | Zemné hrádze prívodných a odpadných melioračných kanálov, z horniny 1-4 | m3 | 150 |  | 0 |  |  | znížená |  | 0 | 0 | 0 | 0 | 0 | 4 | K | 2 |  |  |  | ROZPOCET | 0 | 0 | 0 | 0 | 0 | 2 | 0 | 4 | -1580890519
| VV |  | " ochranné hrádzky pre práce v koryte toku " 20*1,5*2,5*2 |  | 150 | [12 empty] | VV | 2 | 2 | True | 1 | ROZPOCET
15 | K | 171201202.S | Uloženie sypaniny na skládky nad 100 do 1000 m3 | m3 | 205.01 |  | 0 |  |  | znížená |  | 0 | 0 | 0 | 0 | 0 | 4 | K | 2 |  |  |  | ROZPOCET | 0 | 0 | 0 | 0 | 0 | 2 | 0 | 4 | -1216386766
| VV |  | " prebytočný výkopok " 205,01 |  | 205.01 | [12 empty] | VV | 2 | 2 | True | 1 | ROZPOCET
16 | K | 171209002.S | Poplatok za skladovanie - zemina a kamenivo (17 05) ostatné | t | 344.307 |  | 0 |  |  | znížená |  | 0 | 0 | 0 | 0 | 0 | 4 | K | 2 |  |  |  | ROZPOCET | 0 | 0 | 0 | 0 | 0 | 2 | 0 | 4 | -82323521
| VV |  | "zemina" 205,01*1,5 |  | 307.515 | [12 empty] | VV | 2 | 2 | True | 0 | ROZPOCET
| VV |  | "podkl. vrstvy" 65,7*0,560 |  | 36.792 | [12 empty] | VV | 2 | 2 | True | 0 | ROZPOCET
| VV |  | Súčet |  | 344.307 | [12 empty] | VV | 2 | 4 | True | 1 | ROZPOCET
17 | K | 174101001.S | Zásyp sypaninou so zhutnením jám, šachiet, rýh, zárezov alebo okolo objektov do 100 m3 | m3 | 20.41 |  | 0 |  |  | znížená |  | 0 | 0 | 0 | 0 | 0 | 4 | K | 2 |  |  |  | ROZPOCET | 0 | 0 | 0 | 0 | 0 | 2 | 0 | 4 | -656387514
| VV |  | " spätné obsypy okolo krídiel a prechodovej oblasti po úroveň pôvodného terénu " 1*1,3*3,3*4+1*1,3*2,5 |  | 20.41 | [12 empty] | VV | 2 | 2 | True | 1 | ROZPOCET
18 | K | 180401213.S | Založenie trávnika lúčneho výsevom na svahu nad 1:2 do 1:1 | m2 | 40 |  | 0 |  |  | znížená |  | 0 | 0 | 0 | 0 | 0 | 4 | K | 2 |  |  |  | ROZPOCET | 0 | 0 | 0 | 0 | 0 | 2 | 0 | 4 | 833403253
| VV |  | 5*2*2*2 |  | 40 | [12 empty] | VV | 2 | 2 | True | 0 | ROZPOCET
19 | M | 005720001300.S | Osivá tráv - trávové semeno | kg | 1.236 |  | 0 |  |  | znížená |  | 0 | 0.001 | 0.001236 | 0 | 0 | 8 | M | 2 |  |  |  | ROZPOCET | 0 | 0 | 0 | 0 | 0 | 2 | 0 | 4 | -995492420
| VV |  | 40*0,0309 'Přepočítané koeficientom množstva |  | 1.236 | [12 empty] | VV | 2 | 2 | False | 1 | ROZPOCET
20 | K | 181101102.S | Úprava pláne v zárezoch v hornine 1-4 so zhutnením | m2 | 63 |  | 0 |  |  | znížená |  | 0 | 0 | 0 | 0 | 0 | 4 | K | 2 |  |  |  | ROZPOCET | 0 | 0 | 0 | 0 | 0 | 2 | 0 | 4 | -1017788595
| VV |  | " vozovka na ceste " 7,0*4,5*2 |  | 63 | [12 empty] | VV | 2 | 2 | True | 0 | ROZPOCET
| VV |  | Súčet |  | 63 | [12 empty] | VV | 2 | 4 | True | 1 | ROZPOCET
21 | K | 182201101.S | Svahovanie trvalých svahov v násype | m2 | 40 |  | 0 |  |  | znížená |  | 0 | 0 | 0 | 0 | 0 | 4 | K | 2 |  |  |  | ROZPOCET | 0 | 0 | 0 | 0 | 0 | 2 | 0 | 4 | -2119167281
| VV |  | 5*2*2*2 |  | 40 | [12 empty] | VV | 2 | 2 | True | 1 | ROZPOCET
22 | K | 182301132.S | Rozprestretie ornice na svahu so sklonom nad 1:5, plocha nad 500 m2, hr.nad 100 do 150 mm | m2 | 40 |  | 0 |  |  | znížená |  | 0 | 0 | 0 | 0 | 0 | 4 | K | 2 |  |  |  | ROZPOCET | 0 | 0 | 0 | 0 | 0 | 2 | 0 | 4 | -1258476284
| VV |  | 5*2*2*2 |  | 40 | [12 empty] | VV | 2 | 2 | True | 1 | ROZPOCET
| D | 2 | Zakladanie |  |  |  | 0 |  |  |  |  | 0 |  | 10.1906 |  | 0 | 1 | D | 1 |  |  |  | ROZPOCET | [6 empty] | 0
23 | K | 231943111.S | Steny baranené z oceľových štetovníc z terénu nastraženie pri dĺžke štetovníc do 10 m | m2 | 60 |  | 0 |  |  | znížená |  | 0 | 0.00015 | 0.009 | 0 | 0 | 4 | K | 2 |  |  |  | ROZPOCET | 0 | 0 | 0 | 0 | 0 | 2 | 0 | 4 | -1381685341
| VV |  | " predelenie medzi etapami " | [14 empty] | VV | 2 | 1 | True | 0 | ROZPOCET
| VV |  | " v cene uvažovať s prenájmom štetovníc dĺ.x v " | [14 empty] | VV | 2 | 1 | True | 0 | ROZPOCET
| VV |  | 6*5*2 |  | 60 | [12 empty] | VV | 2 | 2 | True | 1 | ROZPOCET
24 | K | 231943211.S | Steny baranené z oceľových štetovníc z terénu zabaranenie na dĺžku do 10 m | m2 | 60 |  | 0 |  |  | znížená |  | 0 | 0 | 0 | 0 | 0 | 4 | K | 2 |  |  |  | ROZPOCET | 0 | 0 | 0 | 0 | 0 | 2 | 0 | 4 | 945284352
25 | M | 134600000101.S | Profil oceľový hrubý na štetovnice (neopracovaný) LARSEN (10 370) 3n - prenájom | t | 9.3 |  | 0 |  |  | znížená |  | 0 | 1 | 9.3 | 0 | 0 | 8 | M | 2 |  |  |  | ROZPOCET | 0 | 0 | 0 | 0 | 0 | 2 | 0 | 4 | 666309621
| VV |  | 6*5*2 |  | 60 | [12 empty] | VV | 2 | 2 | True | 1 | ROZPOCET
| VV |  | 60*0,155 'Přepočítané koeficientom množstva |  | 9.3 | [12 empty] | VV | 2 | 2 | False | 1 | ROZPOCET
26 | K | 237941111.S | Vytiahnutie štetovnicových stien z oceľových štetovníc zabaranených do 2 rokov, do 10m | m2 | 60 |  | 0 |  |  | znížená |  | 0 | 0 | 0 | 0 | 0 | 4 | K | 2 |  |  |  | ROZPOCET | 0 | 0 | 0 | 0 | 0 | 2 | 0 | 4 | -314493898
27 | K | 273362516.S | Dodatočné vystužovanie betónových konštrukcií betonárskou oceľovou chemickou injektážnou kotvou VME, D 16 mm -0.00001t | cm | 3000 |  | 0 |  |  | znížená |  | 0 | 2.8998e-05 | 0.086995 | 0 | 0 | 4 | K | 2 |  |  |  | ROZPOCET | 0 | 0 | 0 | 0 | 0 | 2 | 0 | 4 | 120826486
| VV |  | "dobet. kotvenie kridiel a uloz. prah 4 " 30*50*2 |  | 3000 | [12 empty] | VV | 2 | 2 | True | 0 | ROZPOCET
| VV |  | Súčet |  | 3000 | [12 empty] | VV | 2 | 4 | True | 1 | ROZPOCET
28 | K | 274313521.S | Betón základových pásov, prostý tr. C 12/15 | m3 | 0.35 |  | 0 |  |  | znížená |  | 0 | 2.2354 | 0.7824 | 0 | 0 | 4 | K | 2 |  |  |  | ROZPOCET | 0 | 0 | 0 | 0 | 0 | 2 | 0 | 4 | -939940777
| VV |  | " pod drenážne potrubie za oporami " 7,0*0,25*2*0,1 |  | 0.35 | [12 empty] | VV | 2 | 2 | True | 1 | ROZPOCET
29 | K | 274351215.S | Debnenie stien základových pásov, zhotovenie-dielce | m2 | 1.4 |  | 0 |  |  | znížená |  | 0 | 0.0087334 | 0.012227 | 0 | 0 | 4 | K | 2 |  |  |  | ROZPOCET | 0 | 0 | 0 | 0 | 0 | 2 | 0 | 4 | 1523386750
| VV |  | " pod drenážne potrubie za oporami " 7,0*2*0,1 |  | 1.4 | [12 empty] | VV | 2 | 2 | True | 0 | ROZPOCET
| VV |  | Súčet |  | 1.4 | [12 empty] | VV | 2 | 4 | True | 1 | ROZPOCET
30 | K | 274351216.S | Debnenie stien základových pásov, odstránenie-dielce | m2 | 1.4 |  | 0 |  |  | znížená |  | 0 | 0 | 0 | 0 | 0 | 4 | K | 2 |  |  |  | ROZPOCET | 0 | 0 | 0 | 0 | 0 | 2 | 0 | 4 | -1667859900
| D | 3 | Zvislé a kompletné konštrukcie |  |  |  | 0 |  |  |  |  | 0 |  | 18.403 |  | 0 | 1 | D | 1 |  |  |  | ROZPOCET | [6 empty] | 0
31 | K | 317171121.S | Kotvenie monolitického betónu rímsy do mostovky kotvou do vývrtu | ks | 18 |  | 0 |  |  | znížená |  | 0 | 0.00088755 | 0.015976 | 0 | 0 | 4 | K | 2 |  |  |  | ROZPOCET | 0 | 0 | 0 | 0 | 0 | 2 | 0 | 4 | -827497766
| VV |  | 18 |  | 18 | [12 empty] | VV | 2 | 2 | True | 1 | ROZPOCET
32 | M | 55330110003 | Kotva rimsovej dosky | ks | 18 |  | 0 |  |  | znížená |  | 0 | 0 | 0 | 0 | 0 | 8 | M | 2 |  |  |  | ROZPOCET | 0 | 0 | 0 | 0 | 0 | 2 | 0 | 4 | 505561312
| VV |  | " dodávka kotvy rímsy bez lepenej kotvy = 4,358 kg/ ks vč. konečnej povrchovej úpravy " 18 |  | 18 | [12 empty] | VV | 2 | 2 | True | 1 | ROZPOCET
33 | K | 317321119.S | Mostové rímsy z betónu železového triedy C 35/45 | m3 | 1.534 |  | 0 |  |  | znížená |  | 0 | 2.3855 | 3.6594 | 0 | 0 | 4 | K | 2 |  |  |  | ROZPOCET | 0 | 0 | 0 | 0 | 0 | 2 | 0 | 4 | -1399347931
| VV |  | " betón s použitím rozptýlených polypropylénových vlákien dĺžky 12mm s dávkovaním 0,9kg/m3 BZ " | [14 empty] | VV | 2 | 1 | True | 0 | ROZPOCET
| VV |  | 0,213*0,8*4,5+0,8*0,213*4,5 |  | 1.534 | [12 empty] | VV | 2 | 2 | True | 1 | ROZPOCET
34 | K | 317353121.S | Debnenie mostných ríms všetkých tvarov - zhotovenie | m2 | 5.866 |  | 0 |  |  | znížená |  | 0 | 0.049828 | 0.29229 | 0 | 0 | 4 | K | 2 |  |  |  | ROZPOCET | 0 | 0 | 0 | 0 | 0 | 2 | 0 | 4 | -1594102612
| VV |  | " mostné rímsy " | [14 empty] | VV | 2 | 1 | True | 0 | ROZPOCET
| VV |  | 0,213*0,80*4+4,5*2*0,213*2+9*0,15 |  | 5.866 | [12 empty] | VV | 2 | 2 | True | 1 | ROZPOCET
35 | K | 317353221.S | Debnenie mostových ríms všetkých tvarov - odstránenie | m2 | 5.866 |  | 0 |  |  | znížená |  | 0 | 1.5e-05 | 8.799e-05 | 0 | 0 | 4 | K | 2 |  |  |  | ROZPOCET | 0 | 0 | 0 | 0 | 0 | 2 | 0 | 4 | 1214225082
36 | K | 317361216.S | Výstuž mostných ríms z betonárskej ocele B500 (10505) | t | 0.189 |  | 0 |  |  | znížená |  | 0 | 1.037 | 0.196 | 0 | 0 | 4 | K | 2 |  |  |  | ROZPOCET | 0 | 0 | 0 | 0 | 0 | 2 | 0 | 4 | 787473172
| VV |  | " rímsy a krídla " 0,189 |  | 0.189 | [12 empty] | VV | 2 | 2 | True | 1 | ROZPOCET
37 | K | 334323128.S | Mostné opory a úložné prahy z betónu železového tr. C 30/37 | m3 | 3.187 |  | 0 |  |  | znížená |  | 0 | 2.3226 | 7.402 | 0 | 0 | 4 | K | 2 |  |  |  | ROZPOCET | 0 | 0 | 0 | 0 | 0 | 2 | 0 | 4 | -1653446047
| VV |  | " nadbetonávka úložných prahov " 0,29*0,7*(7,85*2) |  | 3.187 | [12 empty] | VV | 2 | 2 | True | 1 | ROZPOCET
38 | K | 334323138.S | Mostné krídla a záverné stienky z betónu železového tr. C 30/37 | m3 | 2.5 |  | 0 |  |  | znížená |  | 0 | 2.3226 | 5.8064 | 0 | 0 | 4 | K | 2 |  |  |  | ROZPOCET | 0 | 0 | 0 | 0 | 0 | 2 | 0 | 4 | 2141714357
| VV |  | " dobetonávka krídiel " 2,5*0,5*2 |  | 2.5 | [12 empty] | VV | 2 | 2 | True | 0 | ROZPOCET
39 | K | 334351113.S | Debnenie mostných konštrukcií-krídiel, stien výšky do 20 m, zhotovenie | m2 | 3.5 |  | 0 |  |  | znížená |  | 0 | 0.0045822 | 0.016038 | 0 | 0 | 4 | K | 2 |  |  |  | ROZPOCET | 0 | 0 | 0 | 0 | 0 | 2 | 0 | 4 | 571851380
| VV |  | " dobetonávka krídiel " 2,5*0,5*2+0,5*2 |  | 3.5 | [12 empty] | VV | 2 | 2 | True | 0 | ROZPOCET
| VV |  | Súčet |  | 3.5 | [12 empty] | VV | 2 | 4 | False | 1 | ROZPOCET
40 | K | 334351115.S | Debnenie mostných konštrukcií-úložných prahov výšky do 20 m, zhotovenie | m2 | 9.918 |  | 0 |  |  | znížená |  | 0 | 0.0034516 | 0.034233 | 0 | 0 | 4 | K | 2 |  |  |  | ROZPOCET | 0 | 0 | 0 | 0 | 0 | 2 | 0 | 4 | 1725130394
| VV |  | " nadbetonávka úložných prahov " 7,85*2*0,29*2+0,29*0,7*4 |  | 9.918 | [12 empty] | VV | 2 | 2 | True | 1 | ROZPOCET
41 | K | 334351213.S | Debnenie mostných konštrukcií-krídiel, stien výšky do 20 m, odstránenie | m2 | 3.5 |  | 0 |  |  | znížená |  | 0 | 3.72e-05 | 0.0001302 | 0 | 0 | 4 | K | 2 |  |  |  | ROZPOCET | 0 | 0 | 0 | 0 | 0 | 2 | 0 | 4 | 1337940770
| VV |  | 3,5 |  | 3.5 | [12 empty] | VV | 2 | 2 | True | 1 | ROZPOCET
42 | K | 334351215.S | Debnenie mostných konštrukcií-úložných prahov výšky do 20 m, odstránenie | m2 | 9.918 |  | 0 |  |  | znížená |  | 0 | 5.208e-05 | 0.00051653 | 0 | 0 | 4 | K | 2 |  |  |  | ROZPOCET | 0 | 0 | 0 | 0 | 0 | 2 | 0 | 4 | -1366132371
| VV |  | 9,918 |  | 9.918 | [12 empty] | VV | 2 | 2 | True | 1 | ROZPOCET
43 | K | 334362116.S | Výstuž drieku opôr z betonárskej ocele B500 (10505) mostných konštrukcií | t | 0.941 |  | 0 |  |  | znížená |  | 0 | 1.0382 | 0.9769 | 0 | 0 | 4 | K | 2 |  |  |  | ROZPOCET | 0 | 0 | 0 | 0 | 0 | 2 | 0 | 4 | 1603294225
| VV |  | " úložné prahy " 0,941 |  | 0.941 | [12 empty] | VV | 2 | 2 | True | 1 | ROZPOCET
44 | K | 348171121.S | Osadenie mostného oceľového zábradlia trvalého do betónu ríms priamo | m | 9 |  | 0 |  |  | znížená |  | 0 | 0.00033 | 0.00297 | 0 | 0 | 4 | K | 2 |  |  |  | ROZPOCET | 0 | 0 | 0 | 0 | 0 | 2 | 0 | 4 | -1689713064
| VV |  | " mostné zábradlie so zvislou výplňou " 4,5*2 |  | 9 | [12 empty] | VV | 2 | 2 | True | 1 | ROZPOCET
45 | M | 5534610001 | Zábradlie oceľové so zvislou výplňou , vč. konečnej povrchovej úpravy | m | 9 |  | 0 |  |  | znížená |  | 0 | 0 | 0 | 0 | 0 | 8 | M | 2 |  |  |  | ROZPOCET | 0 | 0 | 0 | 0 | 0 | 2 | 0 | 4 | -155615900
| VV |  | " mostné zábradlie so zvislou výplňou " 4,5*2 |  | 9 | [12 empty] | VV | 2 | 2 | True | 0 | ROZPOCET
| VV |  | " povrchová úprava v zmysle PD " | [14 empty] | VV | 2 | 1 | True | 0 | ROZPOCET
| VV |  | " vrátane dilatácie a nevodivého prepojenia nad mostnými závermi " | [14 empty] | VV | 2 | 1 | True | 0 | ROZPOCET
| VV |  | Súčet |  | 9 | [12 empty] | VV | 2 | 4 | True | 1 | ROZPOCET
| D | 4 | Vodorovné konštrukcie |  |  |  | 0 |  |  |  |  | 0 |  | 363.5528 |  | 0 | 1 | D | 1 |  |  |  | ROZPOCET | [6 empty] | 0
46 | K | 421321238.S | Mostné nosné konštrukcie doskové z betónu železového tr. C 30/37 | m3 | 19.463 |  | 0 |  |  | znížená |  | 0 | 2.3457 | 45.6538 | 0 | 0 | 4 | K | 2 |  |  |  | ROZPOCET | 0 | 0 | 0 | 0 | 0 | 2 | 0 | 4 | 1491523316
| VV |  | " spriahajúca doska" (3,25*(0,395+0,32)+(0,35+0,32)*0,9)*4,4 |  | 12.878 | [12 empty] | VV | 2 | 2 | True | 0 | ROZPOCET
| VV |  | " ozuby " (0,29*0,73+0,2*0,925)*8,3*2 |  | 6.585 | [12 empty] | VV | 2 | 2 | True | 0 | ROZPOCET
| VV |  | Súčet |  | 19.463 | [12 empty] | VV | 2 | 4 | False | 1 | ROZPOCET
47 | K | 421351221.S | Debnenie bočnej steny konštrukcie mostov výšky do 350 mm - zhotovenie | m2 | 47.538 |  | 0 |  |  | znížená |  | 0 | 0.01719 | 0.8172 | 0 | 0 | 4 | K | 2 |  |  |  | ROZPOCET | 0 | 0 | 0 | 0 | 0 | 2 | 0 | 4 | -1442214449
| VV |  | " spriahajúca doska" 8,3*2,975+4,915*2*0,38 |  | 28.428 | [12 empty] | VV | 2 | 2 | True | 0 | ROZPOCET
| VV |  | " ozuby " (0,25+0,85)*8,3*2+0,85*0,25*4 |  | 19.11 | [12 empty] | VV | 2 | 2 | True | 0 | ROZPOCET
| VV |  | Súčet |  | 47.538 | [12 empty] | VV | 2 | 4 | False | 1 | ROZPOCET
48 | K | 421351321.S | Debnenie bočnej steny konštrukcie mostov výšky do 350 mm - odstránenie | m2 | 47.538 |  | 0 |  |  | znížená |  | 0 | 0 | 0 | 0 | 0 | 4 | K | 2 |  |  |  | ROZPOCET | 0 | 0 | 0 | 0 | 0 | 2 | 0 | 4 | -338110807
49 | K | 421362126.S | Výstuž doskového mosta z betonárskej ocele B500 (10505) mostných konštrukcií | t | 2.571 |  | 0 |  |  | znížená |  | 0 | 1.0491 | 2.6972 | 0 | 0 | 4 | K | 2 |  |  |  | ROZPOCET | 0 | 0 | 0 | 0 | 0 | 2 | 0 | 4 | -1663560479
| VV |  | " doska a zazubenie " 2,571 |  | 2.571 | [12 empty] | VV | 2 | 2 | True | 1 | ROZPOCET
50 | K | 451312311.S | Podklad pod dlažbu z betónu prostého tr. C 12/15 hr. nad 100 do 150 mm | m2 | 98.048 |  | 0 |  |  | znížená |  | 0 | 0.33049 | 32.4036 | 0 | 0 | 4 | K | 2 |  |  |  | ROZPOCET | 0 | 0 | 0 | 0 | 0 | 2 | 0 | 4 | -1599234338
| VV |  | " koryto toku " (1,5+2,5)*5+4*5+3*8+1,5*5*2*2 |  | 94 | [12 empty] | VV | 2 | 2 | True | 0 | ROZPOCET
| VV |  | " opevnenie za rímsou "1*0,8*2+1,02*1,2*2 |  | 4.048 | [12 empty] | VV | 2 | 2 | True | 0 | ROZPOCET
| VV |  | Súčet |  | 98.048 | [12 empty] | VV | 2 | 4 | True | 1 | ROZPOCET
51 | K | 451478011.S | Podkladová vrstva plastbetónová drenážna na moste | m3 | 0.049 |  | 0 |  |  | znížená |  | 0 | 2.6525 | 0.12997 | 0 | 0 | 4 | K | 2 |  |  |  | ROZPOCET | 0 | 0 | 0 | 0 | 0 | 2 | 0 | 4 | 1100085302
| VV |  | " pozdlžny a priečny drenážny kanálik " 0,1*0,05*4,915*2 |  | 0.049 | [12 empty] | VV | 2 | 2 | True | 0 | ROZPOCET
| VV |  | Súčet |  | 0.049 | [12 empty] | VV | 2 | 4 | True | 1 | ROZPOCET
52 | K | 451571112.S | Lôžko pod dlažby zo štrkopiesku hr. vrstvy nad 100 do 150 mm | m2 | 98.048 |  | 0 |  |  | znížená |  | 0 | 0.31879 | 31.2567 | 0 | 0 | 4 | K | 2 |  |  |  | ROZPOCET | 0 | 0 | 0 | 0 | 0 | 2 | 0 | 4 | -759178624
| VV |  | Súčet |  | 98.048 | [12 empty] | VV | 2 | 4 | True | 0 | ROZPOCET
53 | K | 452318510.S | Zaisťovací prah z betónu prostého vodostavebného melioračných kanálov s pätkami alebo bez pätiek | m3 | 21.2 |  | 0 |  |  | znížená |  | 0 | 2.2632 | 47.9809 | 0 | 0 | 4 | K | 2 |  |  |  | ROZPOCET | 0 | 0 | 0 | 0 | 0 | 2 | 0 | 4 | 1044088848
| VV |  | " zaisťovací prah " (2+3*2)*0,8*0,5*2 |  | 6.4 | [12 empty] | VV | 2 | 2 | True | 0 | ROZPOCET
| VV |  | "bet. pätka" (5*2+8,5)*0,8*0,5*2 |  | 14.8 | [12 empty] | VV | 2 | 2 | True | 0 | ROZPOCET
| VV |  | Súčet |  | 21.2 | [12 empty] | VV | 2 | 4 | True | 1 | ROZPOCET
54 | K | 452471101.S | Podkladová vrstva z modifikovanej malty cementovej - prvá vrstva hr. do 10 mm | m2 | 0.375 |  | 0 |  |  | znížená |  | 0 | 0.022655 | 0.0084956 | 0 | 0 | 4 | K | 2 |  |  |  | ROZPOCET | 0 | 0 | 0 | 0 | 0 | 2 | 0 | 4 | -1559566732
| VV |  | " pod platne zábradlia " 0,25*0,25*6 |  | 0.375 | [12 empty] | VV | 2 | 2 | True | 0 | ROZPOCET
| VV |  | Súčet |  | 0.375 | [12 empty] | VV | 2 | 4 | True | 1 | ROZPOCET
55 | K | 458311131.S | Filtračná vrstva za oporou z betónu drenažného tr. C 8/10 hutneného po vrstvách | m3 | 43.2 |  | 0 |  |  | znížená |  | 0 | 2.4293 | 104.9457 | 0 | 0 | 4 | K | 2 |  |  |  | ROZPOCET | 0 | 0 | 0 | 0 | 0 | 2 | 0 | 4 | -520536174
| VV |  | 1,0*3,0*7,2*2 |  | 43.2 | [12 empty] | VV | 2 | 2 | True | 1 | ROZPOCET
56 | K | 462511270.S | Zahádzka z lomového kameňa bez preštrkovania z terénu, hmotnosti jednotlivých kameňov do 200 kg | m3 | 4.5 |  | 0 |  |  | znížená |  | 0 | 2.0842 | 9.3787 | 0 | 0 | 4 | K | 2 |  |  |  | ROZPOCET | 0 | 0 | 0 | 0 | 0 | 2 | 0 | 4 | -1575039777
| VV |  | " pred zaist. prah" 3,0*1,5*0,5*2 |  | 4.5 | [12 empty] | VV | 2 | 2 | True | 0 | ROZPOCET
| VV |  | Súčet |  | 4.5 | [12 empty] | VV | 2 | 4 | True | 1 | ROZPOCET
57 | K | 465513327.S | Dlažba z lomového kameňa, na cementovú maltu s vyškárovaním cementovou maltou, hr. kameňa 300 mm | m2 | 98.048 |  | 0 |  |  | znížená |  | 0 | 0.90038 | 88.2805 | 0 | 0 | 4 | K | 2 |  |  |  | ROZPOCET | 0 | 0 | 0 | 0 | 0 | 2 | 0 | 4 | 703912748
| VV |  | " koryto toku " (1,5+2,5)*5+4*5+3*8+1,5*5*2*2 |  | 94 | [12 empty] | VV | 2 | 2 | True | 0 | ROZPOCET
| VV |  | " opevnenie za rímsou "1*0,8*2+1,02*1,2*2 |  | 4.048 | [12 empty] | VV | 2 | 2 | True | 0 | ROZPOCET
| VV |  | Súčet |  | 98.048 | [12 empty] | VV | 2 | 4 | True | 1 | ROZPOCET
| D | 5 | Komunikácie |  |  |  | 0 |  |  |  |  | 0 |  | 84.2977 |  | 0 | 1 | D | 1 |  |  |  | ROZPOCET | [6 empty] | 0
58 | K | 564871111.S | Podklad zo štrkodrviny s rozprestretím a zhutnením, po zhutnení hr. 250 mm | m2 | 63 |  | 0 |  |  | znížená |  | 0 | 0.46166 | 29.0846 | 0 | 0 | 4 | K | 2 |  |  |  | ROZPOCET | 0 | 0 | 0 | 0 | 0 | 2 | 0 | 4 | -484885403
| VV |  | "napojenia mosta na vozovku " 7,0*4,5*2 |  | 63 | [12 empty] | VV | 2 | 2 | True | 1 | ROZPOCET
59 | K | 567133115.S | Podklad z kameniva stmeleného cementom s rozprestretím a zhutnením, CBGM C 5/6, po zhutnení hr. 200 mm | m2 | 63 |  | 0 |  |  | znížená |  | 0 | 0.47118 | 29.684 | 0 | 0 | 4 | K | 2 |  |  |  | ROZPOCET | 0 | 0 | 0 | 0 | 0 | 2 | 0 | 4 | 995142923
| VV |  | "napojenia mosta na vozovku " 63 |  | 63 | [12 empty] | VV | 2 | 2 | True | 1 | ROZPOCET
60 | K | 573111111.S1 | Postrek asfaltový infiltračný s posypom kamenivom z asfaltu cestného v množstve 0,70 kg/m2 | m2 | 63 |  | 0 |  |  | znížená |  | 0 | 0.00561 | 0.35343 | 0 | 0 | 4 | K | 2 |  |  |  | ROZPOCET | 0 | 0 | 0 | 0 | 0 | 2 | 0 | 4 | 2071673646
| VV |  | "napojenia mosta na vozovku " 63 |  | 63 | [12 empty] | VV | 2 | 2 | True | 0 | ROZPOCET
| VV |  | Súčet |  | 63 | [12 empty] | VV | 2 | 4 | True | 1 | ROZPOCET
61 | K | 573231107.S | Postrek asfaltový spojovací bez posypu kamenivom z cestnej emulzie v množstve 0,50 kg/m2 | m2 | 131.81 |  | 0 |  |  | znížená |  | 0 | 0.00051 | 0.067223 | 0 | 0 | 4 | K | 2 |  |  |  | ROZPOCET | 0 | 0 | 0 | 0 | 0 | 2 | 0 | 4 | -1785994637
| VV |  | "napojenia mosta na vozovku " 7,0*4,5*2 |  | 63 | [12 empty] | VV | 2 | 2 | True | 0 | ROZPOCET
| VV |  | " most " 4,915*7*2 |  | 68.81 | [12 empty] | VV | 2 | 2 | True | 0 | ROZPOCET
| VV |  | Súčet |  | 131.81 | [12 empty] | VV | 2 | 4 | True | 1 | ROZPOCET
62 | K | 577134241.S | Asfaltový betón vrstva obrusná AC 11 O v pruhu š. nad 3 m z nemodifik. asfaltu tr. II, po zhutnení hr. 40 mm | m2 | 34.405 |  | 0 |  |  | znížená |  | 0 | 0.10373 | 3.5688 | 0 | 0 | 4 | K | 2 |  |  |  | ROZPOCET | 0 | 0 | 0 | 0 | 0 | 2 | 0 | 4 | -1177968551
| VV |  | " most " 4,915*7 |  | 34.405 | [12 empty] | VV | 2 | 2 | True | 1 | ROZPOCET
63 | K | 5771342811 | Asfaltový betón vrstva obrusná AC 11 O v pruhu š. nad 3 m z modifik. asfaltu tr. II, po zhutnení hr. 45 mm | m2 | 34.405 |  | 0 |  |  | znížená |  | 0 | 0.10373 | 3.5688 | 0 | 0 | 4 | K | 2 |  |  |  | ROZPOCET | 0 | 0 | 0 | 0 | 0 | 2 | 0 | 4 | 2070293417
| VV |  | " most " 34,405 |  | 34.405 | [12 empty] | VV | 2 | 2 | True | 0 | ROZPOCET
| VV |  | Súčet |  | 34.405 | [12 empty] | VV | 2 | 4 | True | 1 | ROZPOCET
64 | K | 577144241.S | Asfaltový betón vrstva obrusná AC 11 O v pruhu š. nad 3 m z nemodifik. asfaltu tr. II, po zhutnení hr. 50 mm | m2 | 63 |  | 0 |  |  | znížená |  | 0 | 0.12966 | 8.1686 | 0 | 0 | 4 | K | 2 |  |  |  | ROZPOCET | 0 | 0 | 0 | 0 | 0 | 2 | 0 | 4 | -13912578
| VV |  | "napojenia mosta na vozovku " 7,0*4,5*2 |  | 63 | [12 empty] | VV | 2 | 2 | True | 0 | ROZPOCET
| VV |  | Súčet |  | 63 | [12 empty] | VV | 2 | 4 | True | 1 | ROZPOCET
65 | K | 577154341.S | Asfaltový betón vrstva obrusná alebo ložná AC 16 v pruhu š. nad 3 m z nemodifik. asfaltu tr. II, po zhutnení hr. 60 mm | m2 | 63 |  | 0 |  |  | znížená |  | 0 | 0.15559 | 9.8022 | 0 | 0 | 4 | K | 2 |  |  |  | ROZPOCET | 0 | 0 | 0 | 0 | 0 | 2 | 0 | 4 | 637275564
| VV |  | "napojenia mosta na vozovku " 7,0*4,5*2 |  | 63 | [12 empty] | VV | 2 | 2 | True | 0 | ROZPOCET
| VV |  | Súčet |  | 63 | [12 empty] | VV | 2 | 4 | True | 1 | ROZPOCET
| D | 6 | Úpravy povrchov, podlahy, osadenie |  |  |  | 0 |  |  |  |  | 0 |  | 2.7634 |  | 0 | 1 | D | 1 |  |  |  | ROZPOCET | [6 empty] | 0
66 | K | 6226612111 | Náter betónu mostu - adhézny mostík | m2 | 10.485 |  | 0 |  |  | znížená |  | 0 | 0.00042 | 0.0044037 | 0 | 0 | 4 | K | 2 |  |  |  | ROZPOCET | 0 | 0 | 0 | 0 | 0 | 2 | 0 | 4 | 1808067936
| VV |  | " ochrana proti soliam = rímsy " | [14 empty] | VV | 2 | 1 | True | 0 | ROZPOCET
| VV |  | (0,15+0,8+0,215)*4,5*2 |  | 10.485 | [12 empty] | VV | 2 | 2 | True | 0 | ROZPOCET
| VV |  | Súčet |  | 10.485 | [12 empty] | VV | 2 | 4 | True | 1 | ROZPOCET
67 | K | 622661221.S | Náter betónu mosta epoxidový disperzný 2x ochranný nepružný OS-B | m2 | 10.485 |  | 0 |  |  | znížená |  | 0 | 0.00082 | 0.0085977 | 0 | 0 | 4 | K | 2 |  |  |  | ROZPOCET | 0 | 0 | 0 | 0 | 0 | 2 | 0 | 4 | 1814498184
| VV |  | " ochrana proti soliam = rímsy " | [14 empty] | VV | 2 | 1 | True | 0 | ROZPOCET
| VV |  | (0,15+0,8+0,215)*4,5*2 |  | 10.485 | [12 empty] | VV | 2 | 2 | True | 0 | ROZPOCET
| VV |  | Súčet |  | 10.485 | [12 empty] | VV | 2 | 4 | True | 1 | ROZPOCET
68 | K | 622661336.S | Zjednocujúci náter betónových konštrukcií na báze cementov | m2 | 182.371 |  | 0 |  |  | znížená |  | 0 | 0.000215 | 0.03921 | 0 | 0 | 4 | K | 2 |  |  |  | ROZPOCET | 0 | 0 | 0 | 0 | 0 | 2 | 0 | 4 | 1752862055
| VV |  | " ochranný a zjednocujúci náter " | [14 empty] | VV | 2 | 1 | True | 0 | ROZPOCET
| VV |  | "NK = strop " 8,3*4,915 |  | 40.795 | [12 empty] | VV | 2 | 2 | True | 0 | ROZPOCET
| VV |  | " podhľady " 8,3*2,975 |  | 24.693 | [12 empty] | VV | 2 | 2 | True | 0 | ROZPOCET
| VV |  | " NK = ozuby+bočne steny" 8,3*1,1*2+80,85*0,27*4 |  | 105.578 | [12 empty] | VV | 2 | 2 | True | 0 | ROZPOCET
| VV |  | "ul. prah-nadbet. " 7,8*0,27*2*2+0,7*0,27*4 |  | 9.18 | [12 empty] | VV | 2 | 2 | True | 0 | ROZPOCET
| VV |  | " krídla " 0,85*2,5*0,5*2 |  | 2.125 | [12 empty] | VV | 2 | 2 | True | 0 | ROZPOCET
| VV |  | Súčet |  | 182.371 | [12 empty] | VV | 2 | 4 | True | 1 | ROZPOCET
69 | K | 627471152.S | Reprofilácia stien sanačnou maltou, 1 vrstva hr. 20 mm | m2 | 33.149 |  | 0 |  |  | znížená |  | 0 | 0.041351 | 1.3707 | 0 | 0 | 4 | K | 2 |  |  |  | ROZPOCET | 0 | 0 | 0 | 0 | 0 | 2 | 0 | 4 | 252071687
| VV |  | " steny " 1,65*8,3*2*0,7+1,65*(2,5+3,2*3)*0,7 |  | 33.149 | [12 empty] | VV | 2 | 2 | True | 1 | ROZPOCET
70 | K | 627471154.S | Reprofilácia stien sanačnou maltou, 2 vrstvy hr. 50 mm | m2 | 14.207 |  | 0 |  |  | znížená |  | 0 | 0.09435 | 1.3404 | 0 | 0 | 4 | K | 2 |  |  |  | ROZPOCET | 0 | 0 | 0 | 0 | 0 | 2 | 0 | 4 | -815206477
| VV |  | " steny " 1,65*8,3*2*0,3+1,65*(2,5+3,2*3)*0,3 |  | 14.207 | [12 empty] | VV | 2 | 2 | True | 1 | ROZPOCET
| D | 8 | Rúrové vedenie |  |  |  | 0 |  |  |  |  | 0 |  | 3.3167 |  | 0 | 1 | D | 1 |  |  |  | ROZPOCET | [6 empty] | 0
71 | K | 871238111.S | Ukladanie drenážneho potrubia do pripravenej ryhy z tvrdého PVC priemeru nad 150 do 200 mm | m | 17.2 |  | 0 |  |  | znížená |  | 0 | 0 | 0 | 0 | 0 | 4 | K | 2 |  |  |  | ROZPOCET | 0 | 0 | 0 | 0 | 0 | 2 | 0 | 4 | -680012963
| VV |  | "za oporami " 8,6*2 |  | 17.2 | [12 empty] | VV | 2 | 2 | True | 0 | ROZPOCET
72 | M | 286110015200.S | Flexibilná drenážna PVC-U rúra DN 160, perforovaná | m | 17.2 |  | 0 |  |  | znížená |  | 0 | 0.00098 | 0.016856 | 0 | 0 | 8 | M | 2 |  |  |  | ROZPOCET | 0 | 0 | 0 | 0 | 0 | 2 | 0 | 4 | 1121927792
73 | K | 899621112.S | Obetónovanie drenážneho potrubia pr. bet. triedy C 8/10 hr. do 150 mm, rúr DN 100-160 | m | 17.2 |  | 0 |  |  | znížená |  | 0 | 0.18732 | 3.222 | 0 | 0 | 4 | K | 2 |  |  |  | ROZPOCET | 0 | 0 | 0 | 0 | 0 | 2 | 0 | 4 | 1968867895
| VV |  | "za oporami " 8,6*2 |  | 17.2 | [12 empty] | VV | 2 | 2 | True | 1 | ROZPOCET
74 | K | 8999121011 | Montáž oceľových chráničiek D 120x7 | m | 4.14 |  | 0 |  |  | znížená |  | 0 | 0.00033 | 0.0013662 | 0 | 0 | 4 | K | 2 |  |  |  | ROZPOCET | 0 | 0 | 0 | 0 | 0 | 2 | 0 | 4 | 451390369
| VV |  | " pre vyustenie drenážnej rúrky " 0,46*4,5*2 |  | 4.14 | [12 empty] | VV | 2 | 2 | True | 1 | ROZPOCET
75 | M | 1413089600 | Rúrka hladká kruhová bezošvá D 114 mm, hrúbka steny 7,0mm ozn.11 353.0. | m | 4.14 |  | 0 |  |  | znížená |  | 0 | 0.01847 | 0.076466 | 0 | 0 | 8 | M | 2 |  |  |  | ROZPOCET | 0 | 0 | 0 | 0 | 0 | 2 | 0 | 4 | 159911113
| D | 9 | Ostatné konštrukcie a práce-búranie |  |  |  | 0 |  |  |  |  | 0 |  | 4.547 |  | 41.4056 | 1 | D | 1 |  |  |  | ROZPOCET | [6 empty] | 0
76 | K | 914001101 | Dočasné dopravné značenie - prenosné | kpl | 1 |  | 0 |  |  | znížená |  | 0 | 0.22684 | 0.22684 | 0 | 0 | 4 | K | 2 |  |  |  | ROZPOCET | 0 | 0 | 0 | 0 | 0 | 2 | 0 | 4 | -794765698
| VV |  | " montáž , použitie a prenájom , demontáž , vrátane betónových zvodidiel v prípade potreby " 1 |  | 1 | [12 empty] | VV | 2 | 2 | True | 1 | ROZPOCET
77 | K | 914112111.S | Tabuľka s označením evidenčného čísla mostu | ks | 2 |  | 0 |  |  | znížená |  | 0 | 0.077673 | 0.15535 | 0 | 0 | 4 | K | 2 |  |  |  | ROZPOCET | 0 | 0 | 0 | 0 | 0 | 2 | 0 | 4 | 986907646
78 | K | 916362112.S | Osadenie cestného obrubníka betónového stojatého do lôžka z betónu prostého tr. C 16/20 s bočnou oporou | m | 15.02 |  | 0 |  |  | znížená |  | 0 | 0.15113 | 2.27 | 0 | 0 | 4 | K | 2 |  |  |  | ROZPOCET | 0 | 0 | 0 | 0 | 0 | 2 | 0 | 4 | -99137012
| VV |  | " opevnenie za krídlom " 15,02 |  | 15.02 | [12 empty] | VV | 2 | 2 | True | 1 | ROZPOCET
79 | M | 592170002200.S | Obrubník cestný, lxšxv 1000x150x260 mm, skosenie 120/40 mm | ks | 15.17 |  | 0 |  |  | znížená |  | 0 | 0.085 | 1.2894 | 0 | 0 | 8 | M | 2 |  |  |  | ROZPOCET | 0 | 0 | 0 | 0 | 0 | 2 | 0 | 4 | 325291528
| VV |  | 15,02 |  | 15.02 | [12 empty] | VV | 2 | 2 | True | 1 | ROZPOCET
| VV |  | 15,02*1,01 'Přepočítané koeficientom množstva |  | 15.17 | [12 empty] | VV | 2 | 2 | False | 1 | ROZPOCET
80 | K | 919723210.S | Pružná asfaltová zalievka s predtesnením | m | 29.6 |  | 0 |  |  | znížená |  | 0 | 2e-05 | 0.000592 | 0 | 0 | 4 | K | 2 |  |  |  | ROZPOCET | 0 | 0 | 0 | 0 | 0 | 2 | 0 | 4 | 1988210245
| VV |  | "okolo rims a obrubnika-most" 4,5*2+1,0*4 |  | 13 | [12 empty] | VV | 2 | 2 | True | 0 | ROZPOCET
| VV |  | " nad ozubom " 8,3*2 |  | 16.6 | [12 empty] | VV | 2 | 2 | True | 0 | ROZPOCET
| VV |  | Súčet |  | 29.6 | [12 empty] | VV | 2 | 4 | True | 1 | ROZPOCET
81 | K | 919726172.S | Rezanie priečnych alebo pozdĺžnych dilatačných škár živič. plôch pre vytvor. komôrky pre zálievku, š. 10 mm, hĺ. 20 mm | m | 14.92 |  | 0 |  |  | znížená |  | 0 | 0 | 0 | 0 | 0 | 4 | K | 2 |  |  |  | ROZPOCET | 0 | 0 | 0 | 0 | 0 | 2 | 0 | 4 | -1737658025
| VV |  | "os cesty" 14,92 |  | 14.92 | [12 empty] | VV | 2 | 2 | True | 1 | ROZPOCET
82 | K | 919726711.S | Tesnenie dilatačných škár zálievkou za tepla pre komôrku s tesniacim profilom š. 10 mm hl. 20 mm | m | 14.92 |  | 0 |  |  | znížená |  | 0 | 0.00011 | 0.0016412 | 0 | 0 | 4 | K | 2 |  |  |  | ROZPOCET | 0 | 0 | 0 | 0 | 0 | 2 | 0 | 4 | -729060804
83 | K | 919735113.S | Rezanie existujúceho asfaltového krytu alebo podkladu hĺbky nad 100 do 150 mm | m | 14.1 |  | 0 |  |  | znížená |  | 0 | 0 | 0 | 0 | 0 | 4 | K | 2 |  |  |  | ROZPOCET | 0 | 0 | 0 | 0 | 0 | 2 | 0 | 4 | -521549310
| VV |  | "ZU a KU" 14,1 |  | 14.1 | [12 empty] | VV | 2 | 2 | True | 1 | ROZPOCET
84 | K | 919735210 | Pružná asfaltová zalievka | m | 14.1 |  | 0 |  |  | znížená |  | 0 | 2e-05 | 0.000282 | 0 | 0 | 4 | K | 2 |  |  |  | ROZPOCET | 0 | 0 | 0 | 0 | 0 | 2 | 0 | 4 | -2055969624
85 | K | 931941111.S | Osadenie mostného oceľ. krycieho plechu do trvalo pružnej zálievky | m | 16.6 |  | 0 |  |  | znížená |  | 0 | 0.0028566 | 0.04742 | 0 | 0 | 4 | K | 2 |  |  |  | ROZPOCET | 0 | 0 | 0 | 0 | 0 | 2 | 0 | 4 | 1358659667
| VV |  | 16,6 |  | 16.6 | [12 empty] | VV | 2 | 2 | True | 1 | ROZPOCET
86 | M | 133340000101 | Tyč oceľová T 160x50x10 mm, ozn. 11 373 | t | 0.018 |  | 0 |  |  | znížená |  | 0 | 1 | 0.018 | 0 | 0 | 8 | M | 2 |  |  |  | ROZPOCET | 0 | 0 | 0 | 0 | 0 | 2 | 0 | 4 | -1209202884
| VV |  | 8,3*2*0,001*1,07 |  | 0.018 | [12 empty] | VV | 2 | 2 | True | 1 | ROZPOCET
87 | K | 931992121.S | Výplň dilatačných škár z extrudovaného polystyrénu hr. 20 mm | m2 | 19.13 |  | 0 |  |  | znížená |  | 0 | 0.00063 | 0.012052 | 0 | 0 | 4 | K | 2 |  |  |  | ROZPOCET | 0 | 0 | 0 | 0 | 0 | 2 | 0 | 4 | -1043786653
| VV |  | " polystyrén 20 mm " | [14 empty] | VV | 2 | 1 | True | 0 | ROZPOCET
| VV |  | " medzi oporou a ozubom " 8,3*0,15*2 |  | 2.49 | [12 empty] | VV | 2 | 2 | True | 0 | ROZPOCET
| VV |  | " medzi krídlom a priečnikom" (0,65*0,55-0,1*0,55)*4 |  | 1.21 | [12 empty] | VV | 2 | 2 | True | 0 | ROZPOCET
| VV |  | "žb. rimsa" 1,5*0,22*4 |  | 1.32 | [12 empty] | VV | 2 | 2 | True | 0 | ROZPOCET
| VV |  | " medzi ozubom a prechodovým klinom z medzerovitého betónu " 0,85*8,3*2 |  | 14.11 | [12 empty] | VV | 2 | 2 | True | 0 | ROZPOCET
| VV |  | Súčet |  | 19.13 | [12 empty] | VV | 2 | 4 | True | 1 | ROZPOCET
88 | K | 931994142.S | Tesnenie dilatačnej škáry betónovej konštrukcia polyuretanovým tmelom do pl. 4,0 cm2 | m | 2.6 |  | 0 |  |  | znížená |  | 0 | 0.000464 | 0.0012064 | 0 | 0 | 4 | K | 2 |  |  |  | ROZPOCET | 0 | 0 | 0 | 0 | 0 | 2 | 0 | 4 | 1447677028
| VV |  | " medzi krídlom a priečnikom " 0,65*2*2 |  | 2.6 | [12 empty] | VV | 2 | 2 | True | 0 | ROZPOCET
| VV |  | Súčet |  | 2.6 | [12 empty] | VV | 2 | 4 | True | 1 | ROZPOCET
89 | K | 931994151.S | Tesnenie škáry betónovej konštrukcia škárovým profilom prierezu 20/20 mm | m | 22.3 |  | 0 |  |  | znížená |  | 0 | 1.1e-05 | 0.0002453 | 0 | 0 | 4 | K | 2 |  |  |  | ROZPOCET | 0 | 0 | 0 | 0 | 0 | 2 | 0 | 4 | 1402550164
| VV |  | "tesnenie medzi cestou a rímsou " 4,5*2+1,0*4+0,8*2+1,2*2+1,0*4 |  | 21 | [12 empty] | VV | 2 | 2 | True | 0 | ROZPOCET
| VV |  | " medzi krídlom a priečnikom " 0,65*2 |  | 1.3 | [12 empty] | VV | 2 | 2 | True | 0 | ROZPOCET
| VV |  | Súčet |  | 22.3 | [12 empty] | VV | 2 | 4 | True | 1 | ROZPOCET
90 | K | 938902031.S | Otryskanie degradovaného betónu vodou do 20 mm, -0,02200t | m2 | 27.6 |  | 0 |  |  | znížená |  | 0 | 0 | 0 | 0.022 | 0.6072 | 4 | K | 2 |  |  |  | ROZPOCET | 0 | 0 | 0 | 0 | 0 | 2 | 0 | 4 | 2058570590
| VV |  | " opory " 7,8*2*1,5+0,7*1,5*4 |  | 27.6 | [12 empty] | VV | 2 | 2 | True | 0 | ROZPOCET
| VV |  | Súčet |  | 27.6 | [12 empty] | VV | 2 | 4 | True | 1 | ROZPOCET
91 | K | 938902032.S | Otryskanie degradovaného betónu vodou do 50 mm, -0,05500t | m2 | 15.92 |  | 0 |  |  | znížená |  | 0 | 0 | 0 | 0.055 | 0.8756 | 4 | K | 2 |  |  |  | ROZPOCET | 0 | 0 | 0 | 0 | 0 | 2 | 0 | 4 | -1204455208
| VV |  | " krídla " 2,5*2*1,0 |  | 5 | [12 empty] | VV | 2 | 2 | True | 0 | ROZPOCET
| VV |  | "nadbet. " 7,8*0,7*2 |  | 10.92 | [12 empty] | VV | 2 | 2 | True | 0 | ROZPOCET
| VV |  | Súčet |  | 15.92 | [12 empty] | VV | 2 | 4 | True | 1 | ROZPOCET
92 | K | 938902051.S | Očistenie povrchu betónových konštrukcií otryskaním - pod izoláciu | m2 | 54.905 |  | 0 |  |  | znížená |  | 0 | 0 | 0 | 0 | 0 | 4 | K | 2 |  |  |  | ROZPOCET | 0 | 0 | 0 | 0 | 0 | 2 | 0 | 4 | -989681211
| VV |  | " betónová doska - obrokovanie pod pečatenie " 8,3*4,915 |  | 40.795 | [12 empty] | VV | 2 | 2 | True | 0 | ROZPOCET
| VV |  | " ozuby " 8,3*0,85*2 |  | 14.11 | [12 empty] | VV | 2 | 2 | True | 0 | ROZPOCET
| VV |  | Súčet |  | 54.905 | [12 empty] | VV | 2 | 4 | True | 1 | ROZPOCET
93 | K | 938902312.S | Čistenie betónového podkladu vysokotlakovým vodným lúčom do hrúbky 5 mm - stien | m2 | 90.876 |  | 0 |  |  | znížená |  | 0 | 0 | 0 | 0 | 0 | 4 | K | 2 |  |  |  | ROZPOCET | 0 | 0 | 0 | 0 | 0 | 2 | 0 | 4 | -1310927624
| VV |  | " steny " 33,149+14,207 |  | 47.356 | [12 empty] | VV | 2 | 2 | True | 0 | ROZPOCET
| VV |  | " opory " 7,8*2*1,5+0,7*1,5*4 |  | 27.6 | [12 empty] | VV | 2 | 2 | True | 0 | ROZPOCET
| VV |  | " krídla " 2,5*2*1,0 |  | 5 | [12 empty] | VV | 2 | 2 | True | 0 | ROZPOCET
| VV |  | "nadbet. " 7,8*0,7*2 |  | 10.92 | [12 empty] | VV | 2 | 2 | True | 0 | ROZPOCET
| VV |  | Súčet |  | 90.876 | [12 empty] | VV | 2 | 4 | True | 1 | ROZPOCET
94 | K | 944941101.S | Ochranné zábradlie na vonkajších voľných stranách objektov odklonené od zvislice do 15 st. | m | 9 |  | 0 |  |  | znížená |  | 0 | 0.027144 | 0.2443 | 0 | 0 | 4 | K | 2 |  |  |  | ROZPOCET | 0 | 0 | 0 | 0 | 0 | 2 | 0 | 4 | 6032168
| VV |  | 4,5*2 |  | 9 | [12 empty] | VV | 2 | 2 | True | 1 | ROZPOCET
95 | K | 948101411.S | Podperné konštrukcie dočasné, výšky do 30 m, pri použití do 1 mesiaca typu PIŽMO | t | 2.976 |  | 0 |  |  | znížená |  | 0 | 0.038642 | 0.115 | 0 | 0 | 4 | K | 2 |  |  |  | ROZPOCET | 0 | 0 | 0 | 0 | 0 | 2 | 0 | 4 | 946394184
| VV |  | 0,124*3,0*1*8 |  | 2.976 | [12 empty] | VV | 2 | 2 | True | 1 | ROZPOCET
96 | K | 948101421.S | Podperné konštrukcie dočasné, odstránenie výšky do 30 m typu PIŽMO | t | 2.976 |  | 0 |  |  | znížená |  | 0 | 0 | 0 | 0 | 0 | 4 | K | 2 |  |  |  | ROZPOCET | 0 | 0 | 0 | 0 | 0 | 2 | 0 | 4 | 1464128566
| VV |  | 0,124*3,0*1*8 |  | 2.976 | [12 empty] | VV | 2 | 2 | True | 1 | ROZPOCET
97 | K | 948101439.S | Príplatok k cene za každý ďalší aj začatý mesiac nad 1 mesiac použitia typu PIŽMO | t | 5.952 |  | 0 |  |  | znížená |  | 0 | 0.01852 | 0.11023 | 0 | 0 | 4 | K | 2 |  |  |  | ROZPOCET | 0 | 0 | 0 | 0 | 0 | 2 | 0 | 4 | 932507388
| VV |  | 0,124*3,0*1*8 |  | 2.976 | [12 empty] | VV | 2 | 2 | True | 1 | ROZPOCET
| VV |  | 2,976*2 'Přepočítané koeficientom množstva |  | 5.952 | [12 empty] | VV | 2 | 2 | False | 1 | ROZPOCET
98 | K | 959941123.S | Chemická kotva s kotevným svorníkom tesnená chemickou ampulkou do betónu, ŽB, kameňa, s vyvŕtaním otvoru M12/95/220 mm | ks | 24 |  | 0 |  |  | znížená |  | 0 | 0.00020495 | 0.0049188 | 0 | 0 | 4 | K | 2 |  |  |  | ROZPOCET | 0 | 0 | 0 | 0 | 0 | 2 | 0 | 4 | -1893660293
| VV |  | "zabradlie " 6*4 |  | 24 | [12 empty] | VV | 2 | 2 | True | 1 | ROZPOCET
99 | K | 959941151.S | Chemická kotva s kotevným svorníkom tesnená chemickou ampulkou do betónu, ŽB, kameňa, s vyvŕtaním otvoru M24/15/260 mm | ks | 18 |  | 0 |  |  | znížená |  | 0 | 0.0011619 | 0.020914 | 0 | 0 | 4 | K | 2 |  |  |  | ROZPOCET | 0 | 0 | 0 | 0 | 0 | 2 | 0 | 4 | 1765168329
| VV |  | " kotvenie rímsy - lepená kotva 24/200 mm " 18 |  | 18 | [12 empty] | VV | 2 | 2 | True | 1 | ROZPOCET
100 | K | 961051111.S | Búranie mostných základov, muriva a pilierov alebo nosných konštrukcií zo železobetónu, -2,40000t | m3 | 16.567 |  | 0 |  |  | znížená |  | 0 | 0.0017263 | 0.028599 | 2.4 | 39.7608 | 4 | K | 2 |  |  |  | ROZPOCET | 0 | 0 | 0 | 0 | 0 | 2 | 0 | 4 | 963330082
| VV |  | " odbúranie zaver. murikov " (0,3*0,3*12,6)*2 |  | 2.268 | [12 empty] | VV | 2 | 2 | True | 0 | ROZPOCET
| VV |  | " ŽB nadbetonávka NK s nabet. " 3,6*0,34*8,3 |  | 10.159 | [12 empty] | VV | 2 | 2 | True | 0 | ROZPOCET
| VV |  | " ŽB rímsy " 0,46*4,5*2 |  | 4.14 | [12 empty] | VV | 2 | 2 | True | 0 | ROZPOCET
| VV |  | Súčet |  | 16.567 | [12 empty] | VV | 2 | 4 | True | 1 | ROZPOCET
101 | K | 966075141.S | Odstránenie konštrukcií na mostoch kamenných alebo betónových kovového zábradlia v celku, -0,01800t | m | 9 |  | 0 |  |  | znížená |  | 0 | 0 | 0 | 0.018 | 0.162 | 4 | K | 2 |  |  |  | ROZPOCET | 0 | 0 | 0 | 0 | 0 | 2 | 0 | 4 | -852875497
| VV |  | " zabr. " 4,5*2 |  | 9 | [12 empty] | VV | 2 | 2 | True | 0 | ROZPOCET
| VV |  | Súčet |  | 9 | [12 empty] | VV | 2 | 4 | True | 1 | ROZPOCET
102 | K | 979082113.S | Vodorovná doprava sutiny, so zložením a hrubým urovnaním, na vzdialenosť do 1000 m | t | 128.262 |  | 0 |  |  | znížená |  | 0 | 0 | 0 | 0 | 0 | 4 | K | 2 |  |  |  | ROZPOCET | 0 | 0 | 0 | 0 | 0 | 2 | 0 | 4 | 1860618492
| VV |  | " na skládku investora pre ďalšie využitie " | [14 empty] | VV | 2 | 1 | True | 0 | ROZPOCET
| VV |  | "frez. asf. " 101,47*0,508 |  | 51.547 | [12 empty] | VV | 2 | 2 | True | 0 | ROZPOCET
| VV |  | " zabr." 9,0*0,018 |  | 0.162 | [12 empty] | VV | 2 | 2 | True | 0 | ROZPOCET
| VV |  | Medzisúčet |  | 51.709 | [12 empty] | VV | 2 | 3 | True | 0 | ROZPOCET
| VV |  | " na riadenú skládku odpadov " | [14 empty] | VV | 2 | 1 | True | 0 | ROZPOCET
| VV |  | " podklad z kameniva " 65,7*0,560 |  | 36.792 | [12 empty] | VV | 2 | 2 | True | 0 | ROZPOCET
| VV |  | " beton" 16,567*2,4 |  | 39.761 | [12 empty] | VV | 2 | 2 | True | 0 | ROZPOCET
| VV |  | Medzisúčet |  | 76.553 | [12 empty] | VV | 2 | 3 | True | 0 | ROZPOCET
| VV |  | Súčet |  | 128.262 | [12 empty] | VV | 2 | 4 | True | 1 | ROZPOCET
103 | K | 979082119.S | Príplatok k cene za každých ďalších i začatých 1000 m nad 1000 m pre vodorovnú dopravu sutiny | t | 2066.133 |  | 0 |  |  | znížená |  | 0 | 0 | 0 | 0 | 0 | 4 | K | 2 |  |  |  | ROZPOCET | 0 | 0 | 0 | 0 | 0 | 2 | 0 | 4 | -113497513
| VV |  | "frez. asf. " 101,47*0,508*19 |  | 979.388 | [12 empty] | VV | 2 | 2 | True | 0 | ROZPOCET
| VV |  | " zabr." 9*0,018 |  | 0.162 | [12 empty] | VV | 2 | 2 | True | 0 | ROZPOCET
| VV |  | " podklad z kameniva " 65,7*0,560*9 |  | 331.128 | [12 empty] | VV | 2 | 2 | True | 0 | ROZPOCET
| VV |  | " beton" 16,567*2,4*19 |  | 755.455 | [12 empty] | VV | 2 | 2 | True | 0 | ROZPOCET
| VV |  | Súčet |  | 2066.133 | [12 empty] | VV | 2 | 4 | True | 1 | ROZPOCET
104 | K | 979089012.S | Poplatok za skladovanie - betón, tehly, dlaždice (17 01) ostatné | t | 39.977 |  | 0 |  |  | znížená |  | 0 | 0 | 0 | 0 | 0 | 4 | K | 2 |  |  |  | ROZPOCET | 0 | 0 | 0 | 0 | 0 | 2 | 0 | 4 | 1620404686
| VV |  | " beton" 16,657*2,4 |  | 39.977 | [12 empty] | VV | 2 | 2 | True | 1 | ROZPOCET
| D | 99 | Presun hmôt HSV |  |  |  | 0 |  |  |  |  | 0 |  | 0 |  | 0 | 1 | D | 1 |  |  |  | ROZPOCET | [6 empty] | 0
105 | K | 998212111.S | Presun hmôt pre mosty murované, monolitické,betónové,kovové,výšky mosta do 20 m | t | 487.914 |  | 0 |  |  | znížená |  | 0 | 0 | 0 | 0 | 0 | 4 | K | 2 |  |  |  | ROZPOCET | 0 | 0 | 0 | 0 | 0 | 2 | 0 | 4 | -1988248388
| D | PSV | Práce a dodávky PSV |  |  |  | 0 |  |  |  |  | 0 |  | 0.99099 |  | 0 | 2 | D | 0 |  |  |  | ROZPOCET | [6 empty] | 0
| D | 711 | Izolácie proti vode a vlhkosti |  |  |  | 0 |  |  |  |  | 0 |  | 0.99099 |  | 0 | 2 | D | 1 |  |  |  | ROZPOCET | [6 empty] | 0
106 | K | 711112001.S | Zhotovenie izolácie proti zemnej vlhkosti zvislá penetračným náterom za studena | m2 | 26.84 |  | 0 |  |  | znížená |  | 0 | 0 | 0 | 0 | 0 | 16 | K | 2 |  |  |  | ROZPOCET | 0 | 0 | 0 | 0 | 0 | 2 | 0 | 16 | 1202511655
| VV |  | " nadbetonávka úložných prahov " 0,7*7,8*2*2 |  | 21.84 | [12 empty] | VV | 2 | 2 | True | 0 | ROZPOCET
| VV |  | " dobetonávka krídiel " 2,5*2*0,5*2 |  | 5 | [12 empty] | VV | 2 | 2 | True | 0 | ROZPOCET
| VV |  | Súčet |  | 26.84 | [12 empty] | VV | 2 | 4 | False | 1 | ROZPOCET
107 | M | 246170000900.S | Lak asfaltový penetračný | t | 0.009 |  | 0 |  |  | znížená |  | 0 | 1 | 0.009 | 0 | 0 | 32 | M | 2 |  |  |  | ROZPOCET | 0 | 0 | 0 | 0 | 0 | 2 | 0 | 16 | 545322456
| VV |  | 26,84*0,00035 'Přepočítané koeficientom množstva |  | 0.009 | [12 empty] | VV | 2 | 2 | False | 1 | ROZPOCET
108 | K | 711122131.S | Zhotovenie izolácie proti zemnej vlhkosti zvislá asfaltovým náterom za tepla | m2 | 53.68 |  | 0 |  |  | znížená |  | 0 | 0.0002626 | 0.014096 | 0 | 0 | 16 | K | 2 |  |  |  | ROZPOCET | 0 | 0 | 0 | 0 | 0 | 2 | 0 | 16 | -987452594
| VV |  | 26,84*2 |  | 53.68 | [12 empty] | VV | 2 | 2 | True | 1 | ROZPOCET
109 | M | 111620000500.S | Asfalt polofúkaný | t | 0.091 |  | 0 |  |  | znížená |  | 0 | 1 | 0.091 | 0 | 0 | 32 | M | 2 |  |  |  | ROZPOCET | 0 | 0 | 0 | 0 | 0 | 2 | 0 | 16 | 1067020964
| VV |  | 53,68*0,0017 'Přepočítané koeficientom množstva |  | 0.091 | [12 empty] | VV | 2 | 2 | False | 1 | ROZPOCET
110 | K | 711131101.S | Zhotovenie izolácie proti zemnej vlhkosti vodorovná AIP na sucho | m2 | 10.92 |  | 0 |  |  | znížená |  | 0 | 0 | 0 | 0 | 0 | 16 | K | 2 |  |  |  | ROZPOCET | 0 | 0 | 0 | 0 | 0 | 2 | 0 | 16 | 648944523
| VV |  | " na úložný prah " 0,7*7,8*2 |  | 10.92 | [12 empty] | VV | 2 | 2 | True | 1 | ROZPOCET
111 | M | 628310000700.S | Pás asfaltový s jemným posypom hr. 3,6 mm vystužený sklenenou rohožou | m2 | 12.558 |  | 0 |  |  | znížená |  | 0 | 0.0045 | 0.056511 | 0 | 0 | 32 | M | 2 |  |  |  | ROZPOCET | 0 | 0 | 0 | 0 | 0 | 2 | 0 | 16 | 795436905
| VV |  | 10,92*1,15 'Přepočítané koeficientom množstva |  | 12.558 | [12 empty] | VV | 2 | 2 | False | 1 | ROZPOCET
112 | K | 711142559.S | Zhotovenie izolácie proti zemnej vlhkosti a tlakovej vode zvislá NAIP pritavením | m2 | 5 |  | 0 |  |  | znížená |  | 0 | 0.00054 | 0.0027 | 0 | 0 | 16 | K | 2 |  |  |  | ROZPOCET | 0 | 0 | 0 | 0 | 0 | 2 | 0 | 16 | -1517250376
| VV |  | " dobetonávka krídiel " 2,5*1,0*2 |  | 5 | [12 empty] | VV | 2 | 2 | True | 1 | ROZPOCET
113 | M | 628310001000.S | Pás asfaltový s posypom hr. 3,5 mm vystužený sklenenou rohožou | m2 | 6 |  | 0 |  |  | znížená |  | 0 | 0.00425 | 0.0255 | 0 | 0 | 32 | M | 2 |  |  |  | ROZPOCET | 0 | 0 | 0 | 0 | 0 | 2 | 0 | 16 | -2070531583
| VV |  | 5*1,2 'Přepočítané koeficientom množstva |  | 6 | [12 empty] | VV | 2 | 2 | False | 1 | ROZPOCET
114 | K | 711170040.S | Vodorovná profilovaná fólia s integrovanou drenážnou textíliou | m2 | 81.589 |  | 0 |  |  | znížená |  | 0 | 0.000603 | 0.049198 | 0 | 0 | 16 | K | 2 |  |  |  | ROZPOCET | 0 | 0 | 0 | 0 | 0 | 2 | 0 | 16 | -531810943
| VV |  | 8,3*4,915*2 |  | 81.589 | [12 empty] | VV | 2 | 2 | True | 1 | ROZPOCET
115 | K | 711170140.S | Zvislá profilovaná fólia s integrovanou drenážnou textíliou | m2 | 11 |  | 0 |  |  | znížená |  | 0 | 0.000853 | 0.009383 | 0 | 0 | 16 | K | 2 |  |  |  | ROZPOCET | 0 | 0 | 0 | 0 | 0 | 2 | 0 | 16 | 1176772601
| VV |  | " Odvedenie vody z rubu opory " 5,5*2*1,0 |  | 11 | [12 empty] | VV | 2 | 2 | True | 1 | ROZPOCET
116 | K | 711311111.S | Zhotovenie izolácie kotviaco - impregnačného náteru z epoxidovej živice s posypom kremičitým pieskom cestných mostoviek | m2 | 54.905 |  | 0 |  |  | znížená |  | 0 | 0.0025 | 0.13726 | 0 | 0 | 16 | K | 2 |  |  |  | ROZPOCET | 0 | 0 | 0 | 0 | 0 | 2 | 0 | 16 | 316941691
| VV |  | " pečatenie povrchu mostovky " | [14 empty] | VV | 2 | 1 | True | 0 | ROZPOCET
| VV |  | " betónová doska " 8,3*4,915 |  | 40.795 | [12 empty] | VV | 2 | 2 | True | 0 | ROZPOCET
| VV |  | " ozuby " 8,3*0,85*2 |  | 14.11 | [12 empty] | VV | 2 | 2 | True | 0 | ROZPOCET
| VV |  | Súčet |  | 54.905 | [12 empty] | VV | 2 | 4 | True | 1 | ROZPOCET
117 | M | 245610001300.S | 2-zložková nízkoviskózna epoxidová živica | kg | 27.453 |  | 0 |  |  | znížená |  | 0 | 0.001 | 0.027453 | 0 | 0 | 32 | M | 2 |  |  |  | ROZPOCET | 0 | 0 | 0 | 0 | 0 | 2 | 0 | 16 | -320162645
| VV |  | 54,905*0,5 'Přepočítané koeficientom množstva |  | 27.453 | [12 empty] | VV | 2 | 2 | False | 1 | ROZPOCET
118 | K | 711341111.S | Zhotovenie izolácie NAIP pritavením cestných mostoviek | m2 | 63.005 |  | 0 |  |  | znížená |  | 0 | 0.00054226 | 0.034165 | 0 | 0 | 16 | K | 2 |  |  |  | ROZPOCET | 0 | 0 | 0 | 0 | 0 | 2 | 0 | 16 | 2024378281
| VV |  | " betónová doska " 8,3*4,915 |  | 40.795 | [12 empty] | VV | 2 | 2 | True | 0 | ROZPOCET
| VV |  | " ozuby " 8,3*0,85*2 |  | 14.11 | [12 empty] | VV | 2 | 2 | True | 0 | ROZPOCET
| VV |  | " rímsy " 0,9*4,5*2 |  | 8.1 | [12 empty] | VV | 2 | 2 | True | 0 | ROZPOCET
| VV |  | Súčet |  | 63.005 | [12 empty] | VV | 2 | 4 | True | 1 | ROZPOCET
119 | M | 628340000100.S | Pás asfaltový SBS s bridličným posypom hr. 5,5 mm vystužený netkanou polyesterovou rohožou | m2 | 72.456 |  | 0 |  |  | znížená |  | 0 | 0.00738 | 0.53473 | 0 | 0 | 32 | M | 2 |  |  |  | ROZPOCET | 0 | 0 | 0 | 0 | 0 | 2 | 0 | 16 | -335065626
| VV |  | 63,005*1,15 'Přepočítané koeficientom množstva |  | 72.456 | [12 empty] | VV | 2 | 2 | False | 1 | ROZPOCET
120 | K | 998711201.S | Presun hmôt pre izoláciu proti vode v objektoch výšky do 6 m | % |  |  | 0 |  |  | znížená |  | 0 | 0 | 0 | 0 | 0 | 16 | K | 2 |  |  |  | ROZPOCET | 0 | 0 | 0 | 0 | 0 | 2 | 0 | 16 | -423910629
| D | VRN | Vedľajšie rozpočtové náklady |  |  |  | 0 |  |  |  |  | 0 |  | 0 |  | 0 | 5 | D | 0 |  |  |  | ROZPOCET | [6 empty] | 0
121 | K | 000300016.S | Geodetické práce - vykonávané pred výstavbou určenie vytyčovacej siete, vytýčenie staveniska, staveb. objektu | eur | 1 |  | 0 |  |  | znížená |  | 0 | 0 | 0 | 0 | 0 | 1024 | K | 1 |  |  |  | ROZPOCET | 0 | 0 | 0 | 0 | 0 | 2 | 0 | 1024 | -1080796075
122 | K | 000300021.S | Geodetické práce - vykonávané v priebehu výstavby výškové merania | eur | 1 |  | 0 |  |  | znížená |  | 0 | 0 | 0 | 0 | 0 | 1024 | K | 1 |  |  |  | ROZPOCET | 0 | 0 | 0 | 0 | 0 | 2 | 0 | 1024 | 402765745
123 | K | 000300031.S | Geodetické práce - vykonávané po výstavbe zameranie skutočného vyhotovenia stavby | eur | 1 |  | 0 |  |  | znížená |  | 0 | 0 | 0 | 0 | 0 | 1024 | K | 1 |  |  |  | ROZPOCET | 0 | 0 | 0 | 0 | 0 | 2 | 0 | 1024 | 2008841828
124 | K | 000400021 | Projektové práce - stavebná časť (stavebné objekty vrátane ich technického vybavenia). náklady na vypracovanie dokumentácie na vyhotovenie prác ( DVP ) | eur | 1 |  | 0 |  |  | znížená |  | 0 | 0 | 0 | 0 | 0 | 1024 | K | 1 |  |  |  | ROZPOCET | 0 | 0 | 0 | 0 | 0 | 2 | 0 | 1024 | -2097062429
125 | K | 000400022.S | Projektové práce - stavebná časť (stavebné objekty vrátane ich technického vybavenia). náklady na dokumentáciu skutočného zhotovenia stavby | eur | 1 |  | 0 |  |  | znížená |  | 0 | 0 | 0 | 0 | 0 | 1024 | K | 1 |  |  |  | ROZPOCET | 0 | 0 | 0 | 0 | 0 | 2 | 0 | 1024 | -1065435573
126 | K | 000400024 | Vypracovanie príslušnej dokumentácie mosta , lávky k preberaciemu konaniu a pre užívanie objektu | eur | 1 |  | 0 |  |  | znížená |  | 0 | 0 | 0 | 0 | 0 | 1024 | K | 1 |  |  |  | ROZPOCET | 0 | 0 | 0 | 0 | 0 | 2 | 0 | 1024 | 1137475009
| VV |  | " mostný zošit vrátane hlavnej prehliadky mosta pred jeho spustením do prevádzky " 1 |  | 1 | [12 empty] | VV | 1 | 2 | True | 1 | ROZPOCET
127 | K | 000600025 | Zariadenie staveniska - zriadenie | eur | 1 |  | 0 |  |  | znížená |  | 0 | 0 | 0 | 0 | 0 | 1024 | K | 1 |  |  |  | ROZPOCET | 0 | 0 | 0 | 0 | 0 | 2 | 0 | 1024 | -511820355
128 | K | 000600026 | Zariadenie staveniska - prevádzka | mes. | 6 |  | 0 |  |  | znížená |  | 0 | 0 | 0 | 0 | 0 | 1024 | K | 1 |  |  |  | ROZPOCET | 0 | 0 | 0 | 0 | 0 | 2 | 0 | 1024 | 687538106
129 | K | 000600027 | Zariadenie staveniska - demontáž | eur | 1 |  | 0 |  |  | znížená |  | 0 | 0 | 0 | 0 | 0 | 1024 | K | 1 |  |  |  | ROZPOCET | 0 | 0 | 0 | 0 | 0 | 2 | 0 | 1024 | 2024950814

## 214-00 - 214-00 Most ev. ...
{d5d35173-93e0-4479-ac6d-30e69911748c}
0
| KRYCÍ LIST ROZPOČTU | [7 empty] | v --- nižšie sa nachádzajú doplnkové a pomocné údaje k zostavám --- v | [8 empty] | False
Stavba:
Rekonštrukcia cesty a mostov II/512 hr. Trenčianskeho kraja - Veľké Pole - križ. II/428 Žarnovica , II. etapa
Objekt:
214-00 - 214-00 Most ev. č.512-20
| JKSO: |  |  |  |  | KS:
| Miesto: |  | Okres Žarnovica , k. ú. Veľké Pole |  |  | Dátum: | 28. 12. 2020
| Objednávateľ: |  |  |  |  | IČO:
|  | BANSKOBYSTRICKÝ SAMOSPRÁVNY KRAJ |  |  |  | IČ DPH:
| Zhotoviteľ: |  |  |  |  | IČO: | Vyplň údaj
|  | Vyplň údaj |  |  |  | IČ DPH: | Vyplň údaj
| Projektant: |  |  |  |  | IČO: | 17085501
|  | ISPO spol.s r.o. , Prešov |  |  |  | IČ DPH:
| Spracovateľ: |  |  |  |  | IČO:
|  | Macura M. |  |  |  | IČ DPH:
Poznámka:
| Cena bez DPH | [5 empty] | 0
|  |  | Základ dane |  |  | Sadzba dane | Výška dane
| DPH | základná | 0 |  |  | 20% | 0
|  | znížená | 0 |  |  | 20% | 0
|  | zákl. prenesená | 0 |  |  | 20% | 0
|  | zníž. prenesená | 0 |  |  | 20% | 0
|  | nulová | 0 |  |  | 0% | 0
| Cena s DPH |  |  | v | EUR |  | 0
| Projektant |  |  | Spracovateľ
| Dátum a podpis: |  | Pečiatka | Dátum a podpis: |  |  | Pečiatka
| Objednávateľ |  |  | Zhotoviteľ
| Dátum a podpis: |  | Pečiatka | Dátum a podpis: |  |  | Pečiatka
REKAPITULÁCIA ROZPOČTU
Stavba:
Rekonštrukcia cesty a mostov II/512 hr. Trenčianskeho kraja - Veľké Pole - križ. II/428 Žarnovica , II. etapa
Objekt:
214-00 - 214-00 Most ev. č.512-20
Miesto: |  |  | Okres Žarnovica , k. ú. Veľké Pole |  |  | Dátum: | 28. 12. 2020
Objednávateľ: |  |  | BANSKOBYSTRICKÝ SAMOSPRÁVNY KRAJ |  |  | Projektant: | ISPO spol.s r.o. , Prešov
Zhotoviteľ: |  |  | Vyplň údaj |  |  | Spracovateľ: | Macura M.
Kód dielu - Popis | [6 empty] | Cena celkom [EUR]
Náklady z rozpočtu | [6 empty] | 0 | [11 empty] | -1
| HSV - Práce a dodávky HSV | [5 empty] | 0
| 1 - Zemné práce | [5 empty] | 0
| 2 - Zakladanie | [5 empty] | 0
| 3 - Zvislé a kompletné konštrukcie | [5 empty] | 0
| 4 - Vodorovné konštrukcie | [5 empty] | 0
| 5 - Komunikácie | [5 empty] | 0
| 6 - Úpravy povrchov, podlahy, osadenie | [5 empty] | 0
| 8 - Rúrové vedenie | [5 empty] | 0
| 9 - Ostatné konštrukcie a práce-búranie | [5 empty] | 0
| 99 - Presun hmôt HSV | [5 empty] | 0
| PSV - Práce a dodávky PSV | [5 empty] | 0
| 711 - Izolácie proti vode a vlhkosti | [5 empty] | 0
| VRN - Vedľajšie rozpočtové náklady | [5 empty] | 0
ROZPOČET
Stavba:
Rekonštrukcia cesty a mostov II/512 hr. Trenčianskeho kraja - Veľké Pole - križ. II/428 Žarnovica , II. etapa
Objekt:
214-00 - 214-00 Most ev. č.512-20
Miesto: |  |  | Okres Žarnovica , k. ú. Veľké Pole |  |  | Dátum: | 28. 12. 2020
Objednávateľ: |  |  | BANSKOBYSTRICKÝ SAMOSPRÁVNY KRAJ |  |  | Projektant: | ISPO spol.s r.o. , Prešov
Zhotoviteľ: |  |  | Vyplň údaj |  |  | Spracovateľ: | Macura M.
PČ | Typ | Kód | Popis | MJ | Množstvo | J.cena [EUR] | Cena celkom [EUR] | Cenová sústava |  | DPH | J. Nh [h] | Nh celkom [h] | J. hmotnosť [t] | Hmotnosť celkom [t] | J. suť [t] | Suť Celkom [t]
Náklady z rozpočtu | [6 empty] | 0 |  |  |  |  | 0 |  | 589.4475 |  | 129.3969 |  | D | -1 | [10 empty] | 0
| D | HSV | Práce a dodávky HSV |  |  |  | 0 |  |  |  |  | 0 |  | 587.8112 |  | 129.3969 | 1 | D | 0 |  |  |  | ROZPOCET | [6 empty] | 0
| D | 1 | Zemné práce |  |  |  | 0 |  |  |  |  | 0 |  | 1.2414 |  | 85.6296 | 1 | D | 1 |  |  |  | ROZPOCET | [6 empty] | 0
1 | K | 113153130.S | Frézovanie asf. podkladu alebo krytu s prek., plochy cez 500 do 1000 m2, pruh š. do 1 m, hr. 200 mm 0,508 t | m2 | 102.2 |  | 0 |  |  | znížená |  | 0 | 0.00045725 | 0.046731 | 0.508 | 51.9176 | 4 | K | 2 |  |  |  | ROZPOCET | 0 | 0 | 0 | 0 | 0 | 2 | 0 | 4 | 1066324549
| VV |  | " vozovkové vrstvy mosta " 7,0*6,0 |  | 42 | [12 empty] | VV | 2 | 2 | True | 0 | ROZPOCET
| VV |  | "napojenia mosta na vozovku " 7,0*4,3*2 |  | 60.2 | [12 empty] | VV | 2 | 2 | True | 0 | ROZPOCET
| VV |  | Súčet |  | 102.2 | [12 empty] | VV | 2 | 4 | True | 1 | ROZPOCET
2 | K | 113307124.S | Odstránenie podkladu v ploche do 200 m2 z kameniva hrubého drveného, hr.300 do 400mm, -0,5600t | m2 | 60.2 |  | 0 |  |  | znížená |  | 0 | 0 | 0 | 0.56 | 33.712 | 4 | K | 2 |  |  |  | ROZPOCET | 0 | 0 | 0 | 0 | 0 | 2 | 0 | 4 | -374242281
| VV |  | "napojenia mosta na vozovku " 7,0*4,3*2 |  | 60.2 | [12 empty] | VV | 2 | 2 | True | 1 | ROZPOCET
3 | K | 115001106.S | Odvedenie vody potrubím pri priemere potrubia DN nad 600 | m | 60 |  | 0 |  |  | znížená |  | 0 | 0.01989 | 1.1934 | 0 | 0 | 4 | K | 2 |  |  |  | ROZPOCET | 0 | 0 | 0 | 0 | 0 | 2 | 0 | 4 | 632783694
| VV |  | 30*2 |  | 60 | [12 empty] | VV | 2 | 2 | True | 1 | ROZPOCET
4 | K | 121101111.S | Odstránenie ornice s vodor. premiestn. na hromady, so zložením na vzdialenosť do 100 m a do 100m3 | m3 | 9 |  | 0 |  |  | znížená |  | 0 | 0 | 0 | 0 | 0 | 4 | K | 2 |  |  |  | ROZPOCET | 0 | 0 | 0 | 0 | 0 | 2 | 0 | 4 | 41502848
| VV |  | 0,15*5,0*3,0*2*2 |  | 9 | [12 empty] | VV | 2 | 2 | True | 1 | ROZPOCET
5 | K | 124203101.S | Výkop vodotoku do 3 m horn. 3 do 1000 m3 | m3 | 225 |  | 0 |  |  | znížená |  | 0 | 0 | 0 | 0 | 0 | 4 | K | 2 |  |  |  | ROZPOCET | 0 | 0 | 0 | 0 | 0 | 2 | 0 | 4 | -1964779253
| VV |  | " ochranné hrádzky pre práce v koryte toku = odstránenie " 30*1,5*2,5*2 |  | 225 | [12 empty] | VV | 2 | 2 | True | 0 | ROZPOCET
| VV |  | Súčet |  | 225 | [12 empty] | VV | 2 | 4 | True | 1 | ROZPOCET
6 | K | 124203109.S | Vykopávky pre korytá vodotokov. Príplatok za lepivosť horniny 3 | m3 | 112.5 |  | 0 |  |  | znížená |  | 0 | 0 | 0 | 0 | 0 | 4 | K | 2 |  |  |  | ROZPOCET | 0 | 0 | 0 | 0 | 0 | 2 | 0 | 4 | 569392192
| VV |  | 225 |  | 225 | [12 empty] | VV | 2 | 2 | True | 1 | ROZPOCET
| VV |  | 225*0,5 'Přepočítané koeficientom množstva |  | 112.5 | [12 empty] | VV | 2 | 2 | False | 1 | ROZPOCET
7 | K | 129203109.S | Výkopy pod vodou na hĺbku do 5 m pod projektom stanovenou hladinou vody. Príplatok za lepivosť horniny 3 | m3 | 24.5 |  | 0 |  |  | znížená |  | 0 | 0 | 0 | 0 | 0 | 4 | K | 2 |  |  |  | ROZPOCET | 0 | 0 | 0 | 0 | 0 | 2 | 0 | 4 | -778378156
| VV |  | 49 |  | 49 | [12 empty] | VV | 2 | 2 | True | 1 | ROZPOCET
| VV |  | 49*0,5 'Přepočítané koeficientom množstva |  | 24.5 | [12 empty] | VV | 2 | 2 | False | 1 | ROZPOCET
8 | K | 129203201.S | Čistenie koryta vodotoku šírky dna 5m hĺbka dna do 5m hornina3 | m3 | 49 |  | 0 |  |  | znížená |  | 0 | 0 | 0 | 0 | 0 | 4 | K | 2 |  |  |  | ROZPOCET | 0 | 0 | 0 | 0 | 0 | 2 | 0 | 4 | 363303751
| VV |  | " koryto toku " 28*5,0*0,35 |  | 49 | [12 empty] | VV | 2 | 2 | True | 1 | ROZPOCET
9 | K | 131201101.S | Výkop nezapaženej jamy v hornine 3, do 100 m3 | m3 | 50.9 |  | 0 |  |  | znížená |  | 0 | 0 | 0 | 0 | 0 | 4 | K | 2 |  |  |  | ROZPOCET | 0 | 0 | 0 | 0 | 0 | 2 | 0 | 4 | 27455812
| VV |  | " výkop pre prechodové vrstvy za oporou a úpravu krídla " 0,5*3,0*7,0*2+1*1,3*(4,5+7,0)*2 |  | 50.9 | [12 empty] | VV | 2 | 2 | True | 1 | ROZPOCET
10 | K | 131201109.S | Hĺbenie nezapažených jám a zárezov. Príplatok za lepivosť horniny 3 | m3 | 15.27 |  | 0 |  |  | znížená |  | 0 | 0 | 0 | 0 | 0 | 4 | K | 2 |  |  |  | ROZPOCET | 0 | 0 | 0 | 0 | 0 | 2 | 0 | 4 | -166551612
| VV |  | 50,9 |  | 50.9 | [12 empty] | VV | 2 | 2 | True | 1 | ROZPOCET
| VV |  | 50,9*0,3 'Přepočítané koeficientom množstva |  | 15.27 | [12 empty] | VV | 2 | 2 | False | 1 | ROZPOCET
11 | K | 132201101.S | Výkop ryhy do šírky 600 mm v horn.3 do 100 m3 | m3 | 75.4 |  | 0 |  |  | znížená |  | 0 | 0 | 0 | 0 | 0 | 4 | K | 2 |  |  |  | ROZPOCET | 0 | 0 | 0 | 0 | 0 | 2 | 0 | 4 | -477430384
| VV |  | " zaisťovací prah " 4,5*0,6*2 |  | 5.4 | [12 empty] | VV | 2 | 2 | True | 0 | ROZPOCET
| VV |  | "bet. pätka" 1,25*28*2 |  | 70 | [12 empty] | VV | 2 | 2 | True | 0 | ROZPOCET
| VV |  | Súčet |  | 75.4 | [12 empty] | VV | 2 | 4 | True | 1 | ROZPOCET
12 | K | 132201109.S | Príplatok k cene za lepivosť pri hĺbení rýh šírky do 600 mm zapažených i nezapažených s urovnaním dna v hornine 3 | m3 | 22.62 |  | 0 |  |  | znížená |  | 0 | 0 | 0 | 0 | 0 | 4 | K | 2 |  |  |  | ROZPOCET | 0 | 0 | 0 | 0 | 0 | 2 | 0 | 4 | -1181288807
| VV |  | 75,4 |  | 75.4 | [12 empty] | VV | 2 | 2 | True | 1 | ROZPOCET
| VV |  | 75,4*0,3 'Přepočítané koeficientom množstva |  | 22.62 | [12 empty] | VV | 2 | 2 | False | 1 | ROZPOCET
13 | K | 162501122.S | Vodorovné premiestnenie výkopku po spevnenej ceste z horniny tr.1-4, nad 100 do 1000 m3 na vzdialenosť do 3000 m | m3 | 145.4 |  | 0 |  |  | znížená |  | 0 | 0 | 0 | 0 | 0 | 4 | K | 2 |  |  |  | ROZPOCET | 0 | 0 | 0 | 0 | 0 | 2 | 0 | 4 | 1361502419
| VV |  | " prebytočný výkopok " 49+50,9+75,4-29,9 |  | 145.4 | [12 empty] | VV | 2 | 2 | True | 1 | ROZPOCET
14 | K | 171103101.S | Zemné hrádze prívodných a odpadných melioračných kanálov, z horniny 1-4 | m3 | 225 |  | 0 |  |  | znížená |  | 0 | 0 | 0 | 0 | 0 | 4 | K | 2 |  |  |  | ROZPOCET | 0 | 0 | 0 | 0 | 0 | 2 | 0 | 4 | 1550735930
| VV |  | " ochranné hrádzky pre práce v koryte toku " 30*1,5*2,5*2 |  | 225 | [12 empty] | VV | 2 | 2 | True | 1 | ROZPOCET
15 | K | 171201202.S | Uloženie sypaniny na skládky nad 100 do 1000 m3 | m3 | 145.4 |  | 0 |  |  | znížená |  | 0 | 0 | 0 | 0 | 0 | 4 | K | 2 |  |  |  | ROZPOCET | 0 | 0 | 0 | 0 | 0 | 2 | 0 | 4 | 1137507811
| VV |  | " prebytočný výkopok " 145,4 |  | 145.4 | [12 empty] | VV | 2 | 2 | True | 1 | ROZPOCET
16 | K | 171209002.S | Poplatok za skladovanie - zemina a kamenivo (17 05) ostatné | t | 251.812 |  | 0 |  |  | znížená |  | 0 | 0 | 0 | 0 | 0 | 4 | K | 2 |  |  |  | ROZPOCET | 0 | 0 | 0 | 0 | 0 | 2 | 0 | 4 | 556763908
| VV |  | "zemina" 145,4*1,5 |  | 218.1 | [12 empty] | VV | 2 | 2 | True | 0 | ROZPOCET
| VV |  | "podkl. vrstvy" 60,2*0,560 |  | 33.712 | [12 empty] | VV | 2 | 2 | True | 0 | ROZPOCET
| VV |  | Súčet |  | 251.812 | [12 empty] | VV | 2 | 4 | True | 1 | ROZPOCET
17 | K | 174101001.S | Zásyp sypaninou so zhutnením jám, šachiet, rýh, zárezov alebo okolo objektov do 100 m3 | m3 | 29.9 |  | 0 |  |  | znížená |  | 0 | 0 | 0 | 0 | 0 | 4 | K | 2 |  |  |  | ROZPOCET | 0 | 0 | 0 | 0 | 0 | 2 | 0 | 4 | -2073921416
| VV |  | " spätné obsypy okolo krídiel a prechodovej oblasti po úroveň pôvodného terénu " 1*1,3*(4,5+7)*2 |  | 29.9 | [12 empty] | VV | 2 | 2 | True | 1 | ROZPOCET
18 | K | 180401213.S | Založenie trávnika lúčneho výsevom na svahu nad 1:2 do 1:1 | m2 | 40 |  | 0 |  |  | znížená |  | 0 | 0 | 0 | 0 | 0 | 4 | K | 2 |  |  |  | ROZPOCET | 0 | 0 | 0 | 0 | 0 | 2 | 0 | 4 | -665556241
| VV |  | 5*2*2*2 |  | 40 | [12 empty] | VV | 2 | 2 | True | 0 | ROZPOCET
19 | M | 005720001300.S | Osivá tráv - trávové semeno | kg | 1.236 |  | 0 |  |  | znížená |  | 0 | 0.001 | 0.001236 | 0 | 0 | 8 | M | 2 |  |  |  | ROZPOCET | 0 | 0 | 0 | 0 | 0 | 2 | 0 | 4 | -2030050684
| VV |  | 40*0,0309 'Přepočítané koeficientom množstva |  | 1.236 | [12 empty] | VV | 2 | 2 | False | 1 | ROZPOCET
20 | K | 181101102.S | Úprava pláne v zárezoch v hornine 1-4 so zhutnením | m2 | 60.2 |  | 0 |  |  | znížená |  | 0 | 0 | 0 | 0 | 0 | 4 | K | 2 |  |  |  | ROZPOCET | 0 | 0 | 0 | 0 | 0 | 2 | 0 | 4 | 441423641
| VV |  | " vozovka na ceste " 7,0*4,3*2 |  | 60.2 | [12 empty] | VV | 2 | 2 | True | 0 | ROZPOCET
| VV |  | Súčet |  | 60.2 | [12 empty] | VV | 2 | 4 | True | 1 | ROZPOCET
21 | K | 182201101.S | Svahovanie trvalých svahov v násype | m2 | 40 |  | 0 |  |  | znížená |  | 0 | 0 | 0 | 0 | 0 | 4 | K | 2 |  |  |  | ROZPOCET | 0 | 0 | 0 | 0 | 0 | 2 | 0 | 4 | 1383839716
| VV |  | 5*2*2*2 |  | 40 | [12 empty] | VV | 2 | 2 | True | 1 | ROZPOCET
22 | K | 182301132.S | Rozprestretie ornice na svahu so sklonom nad 1:5, plocha nad 500 m2, hr.nad 100 do 150 mm | m2 | 40 |  | 0 |  |  | znížená |  | 0 | 0 | 0 | 0 | 0 | 4 | K | 2 |  |  |  | ROZPOCET | 0 | 0 | 0 | 0 | 0 | 2 | 0 | 4 | 1180146911
| VV |  | 5*2*2*2 |  | 40 | [12 empty] | VV | 2 | 2 | True | 1 | ROZPOCET
| D | 2 | Zakladanie |  |  |  | 0 |  |  |  |  | 0 |  | 10.4808 |  | 0 | 1 | D | 1 |  |  |  | ROZPOCET | [6 empty] | 0
23 | K | 231943111.S | Steny baranené z oceľových štetovníc z terénu nastraženie pri dĺžke štetovníc do 10 m | m2 | 60 |  | 0 |  |  | znížená |  | 0 | 0.00015 | 0.009 | 0 | 0 | 4 | K | 2 |  |  |  | ROZPOCET | 0 | 0 | 0 | 0 | 0 | 2 | 0 | 4 | 1492115804
| VV |  | " predelenie medzi etapami " | [14 empty] | VV | 2 | 1 | True | 0 | ROZPOCET
| VV |  | " v cene uvažovať s prenájmom štetovníc dĺ.x v " | [14 empty] | VV | 2 | 1 | True | 0 | ROZPOCET
| VV |  | 6*5*2 |  | 60 | [12 empty] | VV | 2 | 2 | True | 1 | ROZPOCET
24 | K | 231943211.S | Steny baranené z oceľových štetovníc z terénu zabaranenie na dĺžku do 10 m | m2 | 60 |  | 0 |  |  | znížená |  | 0 | 0 | 0 | 0 | 0 | 4 | K | 2 |  |  |  | ROZPOCET | 0 | 0 | 0 | 0 | 0 | 2 | 0 | 4 | 1062708670
25 | M | 134600000101.S | Profil oceľový hrubý na štetovnice (neopracovaný) LARSEN (10 370) 3n - prenájom | t | 9.3 |  | 0 |  |  | znížená |  | 0 | 1 | 9.3 | 0 | 0 | 8 | M | 2 |  |  |  | ROZPOCET | 0 | 0 | 0 | 0 | 0 | 2 | 0 | 4 | 75681093
| VV |  | 6*5*2 |  | 60 | [12 empty] | VV | 2 | 2 | True | 1 | ROZPOCET
| VV |  | 60*0,155 'Přepočítané koeficientom množstva |  | 9.3 | [12 empty] | VV | 2 | 2 | False | 1 | ROZPOCET
26 | K | 237941111.S | Vytiahnutie štetovnicových stien z oceľových štetovníc zabaranených do 2 rokov, do 10m | m2 | 60 |  | 0 |  |  | znížená |  | 0 | 0 | 0 | 0 | 0 | 4 | K | 2 |  |  |  | ROZPOCET | 0 | 0 | 0 | 0 | 0 | 2 | 0 | 4 | -2143658342
27 | K | 273362516.S | Dodatočné vystužovanie betónových konštrukcií betonárskou oceľovou chemickou injektážnou kotvou VME, D 16 mm -0.00001t | cm | 11050 |  | 0 |  |  | znížená |  | 0 | 2.8998e-05 | 0.32043 | 0 | 0 | 4 | K | 2 |  |  |  | ROZPOCET | 0 | 0 | 0 | 0 | 0 | 2 | 0 | 4 | -883037741
| VV |  | "dobet. kotvenie kridiel a uloz. prah 4 " 85*65*2 |  | 11050 | [12 empty] | VV | 2 | 2 | True | 0 | ROZPOCET
| VV |  | Súčet |  | 11050 | [12 empty] | VV | 2 | 4 | True | 1 | ROZPOCET
28 | K | 274313521.S | Betón základových pásov, prostý tr. C 12/15 | m3 | 0.375 |  | 0 |  |  | znížená |  | 0 | 2.2354 | 0.83829 | 0 | 0 | 4 | K | 2 |  |  |  | ROZPOCET | 0 | 0 | 0 | 0 | 0 | 2 | 0 | 4 | 354160342
| VV |  | " pod drenážne potrubie za oporami " 7,5*0,25*2*0,1 |  | 0.375 | [12 empty] | VV | 2 | 2 | True | 1 | ROZPOCET
29 | K | 274351215.S | Debnenie stien základových pásov, zhotovenie-dielce | m2 | 1.5 |  | 0 |  |  | znížená |  | 0 | 0.0087334 | 0.0131 | 0 | 0 | 4 | K | 2 |  |  |  | ROZPOCET | 0 | 0 | 0 | 0 | 0 | 2 | 0 | 4 | 234484557
| VV |  | " pod drenážne potrubie za oporami " 7,5*2*0,1 |  | 1.5 | [12 empty] | VV | 2 | 2 | True | 0 | ROZPOCET
| VV |  | Súčet |  | 1.5 | [12 empty] | VV | 2 | 4 | True | 1 | ROZPOCET
30 | K | 274351216.S | Debnenie stien základových pásov, odstránenie-dielce | m2 | 1.5 |  | 0 |  |  | znížená |  | 0 | 0 | 0 | 0 | 0 | 4 | K | 2 |  |  |  | ROZPOCET | 0 | 0 | 0 | 0 | 0 | 2 | 0 | 4 | -1743802574
| D | 3 | Zvislé a kompletné konštrukcie |  |  |  | 0 |  |  |  |  | 0 |  | 41.4116 |  | 0 | 1 | D | 1 |  |  |  | ROZPOCET | [6 empty] | 0
31 | K | 317171121.S | Kotvenie monolitického betónu rímsy do mostovky kotvou do vývrtu | ks | 14 |  | 0 |  |  | znížená |  | 0 | 0.00088755 | 0.012426 | 0 | 0 | 4 | K | 2 |  |  |  | ROZPOCET | 0 | 0 | 0 | 0 | 0 | 2 | 0 | 4 | -1982208277
| VV |  | 7+7 |  | 14 | [12 empty] | VV | 2 | 2 | True | 1 | ROZPOCET
32 | M | 55330110003 | Kotva rimsovej dosky | ks | 14 |  | 0 |  |  | znížená |  | 0 | 0 | 0 | 0 | 0 | 8 | M | 2 |  |  |  | ROZPOCET | 0 | 0 | 0 | 0 | 0 | 2 | 0 | 4 | -1924722389
| VV |  | " dodávka kotvy rímsy bez lepenej kotvy = 4,358 kg/ ks vč. konečnej povrchovej úpravy " 14 |  | 14 | [12 empty] | VV | 2 | 2 | True | 1 | ROZPOCET
33 | K | 317321119.S | Mostové rímsy z betónu železového triedy C 35/45 | m3 | 2.845 |  | 0 |  |  | znížená |  | 0 | 2.3855 | 6.7869 | 0 | 0 | 4 | K | 2 |  |  |  | ROZPOCET | 0 | 0 | 0 | 0 | 0 | 2 | 0 | 4 | -577032133
| VV |  | " betón s použitím rozptýlených polypropylénových vlákien dĺžky 12mm s dávkovaním 0,9kg/m3 BZ " | [14 empty] | VV | 2 | 1 | True | 0 | ROZPOCET
| VV |  | (0,224*0,8-0,03*0,15*0,5)*7,25+(0,25*0,8-0,03*0,15*0,5)*7,9 |  | 2.845 | [12 empty] | VV | 2 | 2 | True | 1 | ROZPOCET
34 | K | 317353121.S | Debnenie mostných ríms všetkých tvarov - zhotovenie | m2 | 11.322 |  | 0 |  |  | znížená |  | 0 | 0.049828 | 0.56415 | 0 | 0 | 4 | K | 2 |  |  |  | ROZPOCET | 0 | 0 | 0 | 0 | 0 | 2 | 0 | 4 | -2116939678
| VV |  | " mostné rímsy " | [14 empty] | VV | 2 | 1 | True | 0 | ROZPOCET
| VV |  | 0,224*0,80*4+(7,25+7,9)*0,225*2+15,15*0,25 |  | 11.322 | [12 empty] | VV | 2 | 2 | True | 1 | ROZPOCET
35 | K | 317353221.S | Debnenie mostových ríms všetkých tvarov - odstránenie | m2 | 11.322 |  | 0 |  |  | znížená |  | 0 | 1.5e-05 | 0.00016983 | 0 | 0 | 4 | K | 2 |  |  |  | ROZPOCET | 0 | 0 | 0 | 0 | 0 | 2 | 0 | 4 | 1610068330
36 | K | 317361216.S | Výstuž mostných ríms z betonárskej ocele B500 (10505) | t | 0.422 |  | 0 |  |  | znížená |  | 0 | 1.037 | 0.43763 | 0 | 0 | 4 | K | 2 |  |  |  | ROZPOCET | 0 | 0 | 0 | 0 | 0 | 2 | 0 | 4 | -541652430
| VV |  | " rímsy a krídla " 0,422 |  | 0.422 | [12 empty] | VV | 2 | 2 | True | 1 | ROZPOCET
37 | K | 321212345.S | Oprava muriva nadzákladného obkladového z lom. kameňa objemu opr. miest do 3 m3 s vyškár. cemen. maltou | m3 | 1.008 |  | 0 |  |  | znížená |  | 0 | 2.9637 | 2.9874 | 0 | 0 | 4 | K | 2 |  |  |  | ROZPOCET | 0 | 0 | 0 | 0 | 0 | 2 | 0 | 4 | 1894600899
| VV |  | "oprava a doplnenie kam. obkladu opor -20%" 12,6*1,0*2*0,2*0,2 |  | 1.008 | [12 empty] | VV | 2 | 2 | True | 1 | ROZPOCET
38 | K | 334323128.S | Mostné opory a úložné prahy z betónu železového tr. C 30/37 | m3 | 10.08 |  | 0 |  |  | znížená |  | 0 | 2.3226 | 23.4114 | 0 | 0 | 4 | K | 2 |  |  |  | ROZPOCET | 0 | 0 | 0 | 0 | 0 | 2 | 0 | 4 | -1916052816
| VV |  | " nadbetonávka úložných prahov " (1*0,4*12,6)*2 |  | 10.08 | [12 empty] | VV | 2 | 2 | True | 1 | ROZPOCET
39 | K | 334323138.S | Mostné krídla a záverné stienky z betónu železového tr. C 30/37 | m3 | 2.162 |  | 0 |  |  | znížená |  | 0 | 2.3226 | 5.0214 | 0 | 0 | 4 | K | 2 |  |  |  | ROZPOCET | 0 | 0 | 0 | 0 | 0 | 2 | 0 | 4 | 1942211668
| VV |  | " dobetonávka krídiel " (0,65*0,79*1,03)+(0,65*0,79*1,6)+(0,65*0,65*0,7)+(0,65*0,65*1,22) |  | 2.162 | [12 empty] | VV | 2 | 2 | True | 0 | ROZPOCET
40 | K | 334351113.S | Debnenie mostných konštrukcií-krídiel, stien výšky do 20 m, zhotovenie | m2 | 6.651 |  | 0 |  |  | znížená |  | 0 | 0.0045822 | 0.030476 | 0 | 0 | 4 | K | 2 |  |  |  | ROZPOCET | 0 | 0 | 0 | 0 | 0 | 2 | 0 | 4 | 1547295620
| VV |  | " dobetonávka krídiel " (2*0,79*1,03)+(2*0,79*1,6)+(2*0,65*0,7)+(2*0,65*1,22) |  | 6.651 | [12 empty] | VV | 2 | 2 | True | 0 | ROZPOCET
| VV |  | Súčet |  | 6.651 | [12 empty] | VV | 2 | 4 | False | 1 | ROZPOCET
41 | K | 334351115.S | Debnenie mostných konštrukcií-úložných prahov výšky do 20 m, zhotovenie | m2 | 52 |  | 0 |  |  | znížená |  | 0 | 0.0034516 | 0.17948 | 0 | 0 | 4 | K | 2 |  |  |  | ROZPOCET | 0 | 0 | 0 | 0 | 0 | 2 | 0 | 4 | -109289765
| VV |  | " nadbetonávka úložných prahov " 1,0*2*12,6*2+1,0*0,4*2*2 |  | 52 | [12 empty] | VV | 2 | 2 | True | 1 | ROZPOCET
42 | K | 334351213.S | Debnenie mostných konštrukcií-krídiel, stien výšky do 20 m, odstránenie | m2 | 6.651 |  | 0 |  |  | znížená |  | 0 | 3.72e-05 | 0.00024742 | 0 | 0 | 4 | K | 2 |  |  |  | ROZPOCET | 0 | 0 | 0 | 0 | 0 | 2 | 0 | 4 | -40578719
| VV |  | 6,651 |  | 6.651 | [12 empty] | VV | 2 | 2 | True | 1 | ROZPOCET
43 | K | 334351215.S | Debnenie mostných konštrukcií-úložných prahov výšky do 20 m, odstránenie | m2 | 52 |  | 0 |  |  | znížená |  | 0 | 5.208e-05 | 0.0027082 | 0 | 0 | 4 | K | 2 |  |  |  | ROZPOCET | 0 | 0 | 0 | 0 | 0 | 2 | 0 | 4 | 1384222847
| VV |  | 52,0 |  | 52 | [12 empty] | VV | 2 | 2 | True | 1 | ROZPOCET
44 | K | 334362116.S | Výstuž drieku opôr z betonárskej ocele B500 (10505) mostných konštrukcií | t | 1.512 |  | 0 |  |  | znížená |  | 0 | 1.0382 | 1.5697 | 0 | 0 | 4 | K | 2 |  |  |  | ROZPOCET | 0 | 0 | 0 | 0 | 0 | 2 | 0 | 4 | -1116463716
| VV |  | " úložné prahy " 0,756*2 |  | 1.512 | [12 empty] | VV | 2 | 2 | True | 1 | ROZPOCET
45 | K | 334362126.S | Výstuž krídel a záverných stienok z betonárskej ocele B500 (10505) mostných konštrukcií | t | 0.374 |  | 0 |  |  | znížená |  | 0 | 1.0762 | 0.40251 | 0 | 0 | 4 | K | 2 |  |  |  | ROZPOCET | 0 | 0 | 0 | 0 | 0 | 2 | 0 | 4 | 1175176324
46 | K | 348171121.S | Osadenie mostného oceľového zábradlia trvalého do betónu ríms priamo | m | 15 |  | 0 |  |  | znížená |  | 0 | 0.00033 | 0.00495 | 0 | 0 | 4 | K | 2 |  |  |  | ROZPOCET | 0 | 0 | 0 | 0 | 0 | 2 | 0 | 4 | 1812232233
| VV |  | " mostné zábradlie so zvislou výplňou " 7,8+7,2 |  | 15 | [12 empty] | VV | 2 | 2 | True | 1 | ROZPOCET
47 | M | 5534610001 | Zábradlie oceľové so zvislou výplňou , vč. konečnej povrchovej úpravy | m | 15 |  | 0 |  |  | znížená |  | 0 | 0 | 0 | 0 | 0 | 8 | M | 2 |  |  |  | ROZPOCET | 0 | 0 | 0 | 0 | 0 | 2 | 0 | 4 | 1812013500
| VV |  | " mostné zábradlie so zvislou výplňou " 7,8+7,2 |  | 15 | [12 empty] | VV | 2 | 2 | True | 0 | ROZPOCET
| VV |  | " povrchová úprava v zmysle PD " | [14 empty] | VV | 2 | 1 | True | 0 | ROZPOCET
| VV |  | " vrátane dilatácie a nevodivého prepojenia nad mostnými závermi " | [14 empty] | VV | 2 | 1 | True | 0 | ROZPOCET
| VV |  | Súčet |  | 15 | [12 empty] | VV | 2 | 4 | True | 1 | ROZPOCET
| D | 4 | Vodorovné konštrukcie |  |  |  | 0 |  |  |  |  | 0 |  | 436.6822 |  | 0 | 1 | D | 1 |  |  |  | ROZPOCET | [6 empty] | 0
48 | K | 421321238.S | Mostné nosné konštrukcie doskové z betónu železového tr. C 30/37 | m3 | 23.615 |  | 0 |  |  | znížená |  | 0 | 2.3457 | 55.393 | 0 | 0 | 4 | K | 2 |  |  |  | ROZPOCET | 0 | 0 | 0 | 0 | 0 | 2 | 0 | 4 | -1186556315
| VV |  | " spriahajúca doska" 13,57*3,9*0,38 |  | 20.111 | [12 empty] | VV | 2 | 2 | True | 0 | ROZPOCET
| VV |  | " ozuby " (0,25*0,2*7)+(0,5*0,38*8,3)*2 |  | 3.504 | [12 empty] | VV | 2 | 2 | True | 0 | ROZPOCET
| VV |  | Súčet |  | 23.615 | [12 empty] | VV | 2 | 4 | False | 1 | ROZPOCET
49 | K | 421351221.S | Debnenie bočnej steny konštrukcie mostov výšky do 350 mm - zhotovenie | m2 | 84.038 |  | 0 |  |  | znížená |  | 0 | 0.01719 | 1.4446 | 0 | 0 | 4 | K | 2 |  |  |  | ROZPOCET | 0 | 0 | 0 | 0 | 0 | 2 | 0 | 4 | -1498203034
| VV |  | " spriahajúca doska" 13,57*3,9+5,23*0,38*2 |  | 56.898 | [12 empty] | VV | 2 | 2 | True | 0 | ROZPOCET
| VV |  | " ozuby " (0,35+0,65)*13,57*2 |  | 27.14 | [12 empty] | VV | 2 | 2 | True | 0 | ROZPOCET
| VV |  | Súčet |  | 84.038 | [12 empty] | VV | 2 | 4 | True | 1 | ROZPOCET
50 | K | 421351321.S | Debnenie bočnej steny konštrukcie mostov výšky do 350 mm - odstránenie | m2 | 84.038 |  | 0 |  |  | znížená |  | 0 | 0 | 0 | 0 | 0 | 4 | K | 2 |  |  |  | ROZPOCET | 0 | 0 | 0 | 0 | 0 | 2 | 0 | 4 | -1884273454
51 | K | 421362126.S | Výstuž doskového mosta z betonárskej ocele B500 (10505) mostných konštrukcií | t | 2.903 |  | 0 |  |  | znížená |  | 0 | 1.0491 | 3.0455 | 0 | 0 | 4 | K | 2 |  |  |  | ROZPOCET | 0 | 0 | 0 | 0 | 0 | 2 | 0 | 4 | -1999694525
| VV |  | " doska a zazubenie "2,903 |  | 2.903 | [12 empty] | VV | 2 | 2 | True | 0 | ROZPOCET
| VV |  | Súčet |  | 2.903 | [12 empty] | VV | 2 | 4 | True | 1 | ROZPOCET
52 | K | 451312311.S | Podklad pod dlažbu z betónu prostého tr. C 12/15 hr. nad 100 do 150 mm | m2 | 151 |  | 0 |  |  | znížená |  | 0 | 0.33049 | 49.9036 | 0 | 0 | 4 | K | 2 |  |  |  | ROZPOCET | 0 | 0 | 0 | 0 | 0 | 2 | 0 | 4 | 1296558567
| VV |  | " koryto toku " 28*5 |  | 140 | [12 empty] | VV | 2 | 2 | True | 0 | ROZPOCET
| VV |  | " opevnenie za rímsou " (2*0,8*2*2)+(0,5*2,4)+(0,5*2,2)+(0,5*3,3)+(0,5*1,3) |  | 11 | [12 empty] | VV | 2 | 2 | True | 0 | ROZPOCET
| VV |  | Súčet |  | 151 | [12 empty] | VV | 2 | 4 | True | 1 | ROZPOCET
53 | K | 451478011.S | Podkladová vrstva plastbetónová drenážna na moste | m3 | 0.055 |  | 0 |  |  | znížená |  | 0 | 2.6525 | 0.14589 | 0 | 0 | 4 | K | 2 |  |  |  | ROZPOCET | 0 | 0 | 0 | 0 | 0 | 2 | 0 | 4 | -1642502460
| VV |  | " pozdlžny a priečny drenážny kanálik " 0,1*0,05*5,5*2 |  | 0.055 | [12 empty] | VV | 2 | 2 | True | 0 | ROZPOCET
| VV |  | " okolo odvodňovačov a tvaroviek " 0,05*0,5*0,5*0 |  | 0 | [12 empty] | VV | 2 | 2 | True | 0 | ROZPOCET
| VV |  | Súčet |  | 0.055 | [12 empty] | VV | 2 | 4 | True | 1 | ROZPOCET
54 | K | 451571112.S | Lôžko pod dlažby zo štrkopiesku hr. vrstvy nad 100 do 150 mm | m2 | 151 |  | 0 |  |  | znížená |  | 0 | 0.31879 | 48.1373 | 0 | 0 | 4 | K | 2 |  |  |  | ROZPOCET | 0 | 0 | 0 | 0 | 0 | 2 | 0 | 4 | 1580967480
| VV |  | Súčet |  | 151 | [12 empty] | VV | 2 | 4 | True | 0 | ROZPOCET
55 | K | 452318510.S | Zaisťovací prah z betónu prostého vodostavebného melioračných kanálov s pätkami alebo bez pätiek | m3 | 13.8 |  | 0 |  |  | znížená |  | 0 | 2.2632 | 31.2328 | 0 | 0 | 4 | K | 2 |  |  |  | ROZPOCET | 0 | 0 | 0 | 0 | 0 | 2 | 0 | 4 | -2143831069
| VV |  | " zaisťovací prah " 5,0*0,5*0,8*2 |  | 4 | [12 empty] | VV | 2 | 2 | True | 0 | ROZPOCET
| VV |  | "bet. pätka" 28*0,5*0,35*2 |  | 9.8 | [12 empty] | VV | 2 | 2 | True | 0 | ROZPOCET
| VV |  | Súčet |  | 13.8 | [12 empty] | VV | 2 | 4 | True | 1 | ROZPOCET
56 | K | 452471101.S | Podkladová vrstva z modifikovanej malty cementovej - prvá vrstva hr. do 10 mm | m2 | 0.563 |  | 0 |  |  | znížená |  | 0 | 0.022655 | 0.012755 | 0 | 0 | 4 | K | 2 |  |  |  | ROZPOCET | 0 | 0 | 0 | 0 | 0 | 2 | 0 | 4 | -1144912232
| VV |  | " pod platne zábradlia " 0,25*0,25*9 |  | 0.563 | [12 empty] | VV | 2 | 2 | True | 0 | ROZPOCET
| VV |  | Súčet |  | 0.563 | [12 empty] | VV | 2 | 4 | True | 1 | ROZPOCET
57 | K | 458311131.S | Filtračná vrstva za oporou z betónu drenažného tr. C 8/10 hutneného po vrstvách | m3 | 42 |  | 0 |  |  | znížená |  | 0 | 2.4293 | 102.0305 | 0 | 0 | 4 | K | 2 |  |  |  | ROZPOCET | 0 | 0 | 0 | 0 | 0 | 2 | 0 | 4 | -555920739
| VV |  | 1,0*3,0*7,0*2 |  | 42 | [12 empty] | VV | 2 | 2 | True | 1 | ROZPOCET
58 | K | 462511270.S | Zahádzka z lomového kameňa bez preštrkovania z terénu, hmotnosti jednotlivých kameňov do 200 kg | m3 | 4.5 |  | 0 |  |  | znížená |  | 0 | 2.0842 | 9.3787 | 0 | 0 | 4 | K | 2 |  |  |  | ROZPOCET | 0 | 0 | 0 | 0 | 0 | 2 | 0 | 4 | -552663793
| VV |  | " pred zaist. prah" 3,0*1,5*0,5*2 |  | 4.5 | [12 empty] | VV | 2 | 2 | True | 0 | ROZPOCET
| VV |  | Súčet |  | 4.5 | [12 empty] | VV | 2 | 4 | True | 1 | ROZPOCET
59 | K | 465513327.S | Dlažba z lomového kameňa, na cementovú maltu s vyškárovaním cementovou maltou, hr. kameňa 300 mm | m2 | 151 |  | 0 |  |  | znížená |  | 0 | 0.90038 | 135.9574 | 0 | 0 | 4 | K | 2 |  |  |  | ROZPOCET | 0 | 0 | 0 | 0 | 0 | 2 | 0 | 4 | 151366675
| VV |  | " koryto toku " 28*5 |  | 140 | [12 empty] | VV | 2 | 2 | True | 0 | ROZPOCET
| VV |  | " opevnenie za rímsou " (2*0,8*2*2)+(0,5*2,4)+(0,5*2,2)+(0,5*3,3)+(0,5*1,3) |  | 11 | [12 empty] | VV | 2 | 2 | True | 0 | ROZPOCET
| VV |  | Súčet |  | 151 | [12 empty] | VV | 2 | 4 | True | 1 | ROZPOCET
| D | 5 | Komunikácie |  |  |  | 0 |  |  |  |  | 0 |  | 83.2844 |  | 0 | 1 | D | 1 |  |  |  | ROZPOCET | [6 empty] | 0
60 | K | 564871111.S | Podklad zo štrkodrviny s rozprestretím a zhutnením, po zhutnení hr. 250 mm | m2 | 60.2 |  | 0 |  |  | znížená |  | 0 | 0.46166 | 27.7919 | 0 | 0 | 4 | K | 2 |  |  |  | ROZPOCET | 0 | 0 | 0 | 0 | 0 | 2 | 0 | 4 | 763097135
| VV |  | "napojenia mosta na vozovku " 7,0*4,3*2 |  | 60.2 | [12 empty] | VV | 2 | 2 | True | 1 | ROZPOCET
61 | K | 567133115.S | Podklad z kameniva stmeleného cementom s rozprestretím a zhutnením, CBGM C 5/6, po zhutnení hr. 200 mm | m2 | 60.2 |  | 0 |  |  | znížená |  | 0 | 0.47118 | 28.3647 | 0 | 0 | 4 | K | 2 |  |  |  | ROZPOCET | 0 | 0 | 0 | 0 | 0 | 2 | 0 | 4 | 1473219965
| VV |  | "napojenia mosta na vozovku " 60,2 |  | 60.2 | [12 empty] | VV | 2 | 2 | True | 1 | ROZPOCET
62 | K | 573111111.S1 | Postrek asfaltový infiltračný s posypom kamenivom z asfaltu cestného v množstve 0,70 kg/m2 | m2 | 60.2 |  | 0 |  |  | znížená |  | 0 | 0.00561 | 0.33772 | 0 | 0 | 4 | K | 2 |  |  |  | ROZPOCET | 0 | 0 | 0 | 0 | 0 | 2 | 0 | 4 | 1632095619
| VV |  | "napojenia mosta na vozovku " 60,2 |  | 60.2 | [12 empty] | VV | 2 | 2 | True | 0 | ROZPOCET
| VV |  | Súčet |  | 60.2 | [12 empty] | VV | 2 | 4 | True | 1 | ROZPOCET
63 | K | 573231107.S | Postrek asfaltový spojovací bez posypu kamenivom z cestnej emulzie v množstve 0,50 kg/m2 | m2 | 144.2 |  | 0 |  |  | znížená |  | 0 | 0.00051 | 0.073542 | 0 | 0 | 4 | K | 2 |  |  |  | ROZPOCET | 0 | 0 | 0 | 0 | 0 | 2 | 0 | 4 | 597145677
| VV |  | "napojenia mosta na vozovku " 7,0*4,3*2 |  | 60.2 | [12 empty] | VV | 2 | 2 | True | 0 | ROZPOCET
| VV |  | " most " 6*7*2 |  | 84 | [12 empty] | VV | 2 | 2 | True | 0 | ROZPOCET
| VV |  | Súčet |  | 144.2 | [12 empty] | VV | 2 | 4 | True | 1 | ROZPOCET
64 | K | 577134241.S | Asfaltový betón vrstva obrusná AC 11 O v pruhu š. nad 3 m z nemodifik. asfaltu tr. II, po zhutnení hr. 40 mm | m2 | 42 |  | 0 |  |  | znížená |  | 0 | 0.10373 | 4.3567 | 0 | 0 | 4 | K | 2 |  |  |  | ROZPOCET | 0 | 0 | 0 | 0 | 0 | 2 | 0 | 4 | -991611504
| VV |  | " most " 7,0*6,0 |  | 42 | [12 empty] | VV | 2 | 2 | True | 0 | ROZPOCET
| VV |  | Súčet |  | 42 | [12 empty] | VV | 2 | 4 | True | 1 | ROZPOCET
65 | K | 5771342811 | Asfaltový betón vrstva obrusná AC 11 O v pruhu š. nad 3 m z modifik. asfaltu tr. II, po zhutnení hr. 45 mm | m2 | 42 |  | 0 |  |  | znížená |  | 0 | 0.10373 | 4.3567 | 0 | 0 | 4 | K | 2 |  |  |  | ROZPOCET | 0 | 0 | 0 | 0 | 0 | 2 | 0 | 4 | 1872365865
| VV |  | " most " 7,0*6,0 |  | 42 | [12 empty] | VV | 2 | 2 | True | 0 | ROZPOCET
| VV |  | Súčet |  | 42 | [12 empty] | VV | 2 | 4 | True | 1 | ROZPOCET
66 | K | 577144241.S | Asfaltový betón vrstva obrusná AC 11 O v pruhu š. nad 3 m z nemodifik. asfaltu tr. II, po zhutnení hr. 50 mm | m2 | 60.2 |  | 0 |  |  | znížená |  | 0 | 0.12966 | 7.8055 | 0 | 0 | 4 | K | 2 |  |  |  | ROZPOCET | 0 | 0 | 0 | 0 | 0 | 2 | 0 | 4 | -741944911
| VV |  | "napojenia mosta na vozovku " 7,0*4,3*2 |  | 60.2 | [12 empty] | VV | 2 | 2 | True | 0 | ROZPOCET
| VV |  | Súčet |  | 60.2 | [12 empty] | VV | 2 | 4 | True | 1 | ROZPOCET
67 | K | 577154341.S | Asfaltový betón vrstva obrusná alebo ložná AC 16 v pruhu š. nad 3 m z nemodifik. asfaltu tr. II, po zhutnení hr. 60 mm | m2 | 60.2 |  | 0 |  |  | znížená |  | 0 | 0.15559 | 9.3665 | 0 | 0 | 4 | K | 2 |  |  |  | ROZPOCET | 0 | 0 | 0 | 0 | 0 | 2 | 0 | 4 | -1824945989
| VV |  | "napojenia mosta na vozovku " 7,0*4,3*2 |  | 60.2 | [12 empty] | VV | 2 | 2 | True | 0 | ROZPOCET
| VV |  | Súčet |  | 60.2 | [12 empty] | VV | 2 | 4 | True | 1 | ROZPOCET
68 | K | 597761111.S | Rigol dláždený do lôžka z betónu prostého tr. C 8/10 z betónových dosiek akejkoľvek veľkosti | m2 | 1.8 |  | 0 |  |  | znížená |  | 0 | 0.46173 | 0.83111 | 0 | 0 | 4 | K | 2 |  |  |  | ROZPOCET | 0 | 0 | 0 | 0 | 0 | 2 | 0 | 4 | 1746387212
| VV |  | " dláždený rigol " 3,0*0,6 |  | 1.8 | [12 empty] | VV | 2 | 2 | True | 1 | ROZPOCET
| D | 6 | Úpravy povrchov, podlahy, osadenie |  |  |  | 0 |  |  |  |  | 0 |  | 0.36524 |  | 0 | 1 | D | 1 |  |  |  | ROZPOCET | [6 empty] | 0
69 | K | 6226612111 | Náter betónu mostu - adhézny mostík | m2 | 17.592 |  | 0 |  |  | znížená |  | 0 | 0.00042 | 0.0073886 | 0 | 0 | 4 | K | 2 |  |  |  | ROZPOCET | 0 | 0 | 0 | 0 | 0 | 2 | 0 | 4 | 69123640
| VV |  | " ochrana proti soliam = rímsy " | [14 empty] | VV | 2 | 1 | True | 0 | ROZPOCET
| VV |  | (0,15+0,8+0,215)*(7,88+7,22) |  | 17.592 | [12 empty] | VV | 2 | 2 | True | 0 | ROZPOCET
| VV |  | Súčet |  | 17.592 | [12 empty] | VV | 2 | 4 | True | 1 | ROZPOCET
70 | K | 622661221.S | Náter betónu mosta epoxidový disperzný 2x ochranný nepružný OS-B | m2 | 17.592 |  | 0 |  |  | znížená |  | 0 | 0.00082 | 0.014425 | 0 | 0 | 4 | K | 2 |  |  |  | ROZPOCET | 0 | 0 | 0 | 0 | 0 | 2 | 0 | 4 | 1803354120
| VV |  | " ochrana proti soliam = rímsy " | [14 empty] | VV | 2 | 1 | True | 0 | ROZPOCET
| VV |  | (0,15+0,8+0,215)*(7,88+7,22) |  | 17.592 | [12 empty] | VV | 2 | 2 | True | 0 | ROZPOCET
| VV |  | Súčet |  | 17.592 | [12 empty] | VV | 2 | 4 | True | 1 | ROZPOCET
71 | K | 622661336.S | Zjednocujúci náter betónových konštrukcií na báze cementov | m2 | 134.858 |  | 0 |  |  | znížená |  | 0 | 0.000215 | 0.028994 | 0 | 0 | 4 | K | 2 |  |  |  | ROZPOCET | 0 | 0 | 0 | 0 | 0 | 2 | 0 | 4 | 1100996193
| VV |  | " ochranný a zjednocujúci náter " | [14 empty] | VV | 2 | 1 | True | 0 | ROZPOCET
| VV |  | "NK = strop " | [14 empty] | VV | 2 | 1 | True | 0 | ROZPOCET
| VV |  | " podhľady " 12,6*3,9 |  | 49.14 | [12 empty] | VV | 2 | 2 | True | 0 | ROZPOCET
| VV |  | " NK = ozuby+bočne steny" 15,3*1,1+8,3*2*0,38+5,96*0,38*2 |  | 27.668 | [12 empty] | VV | 2 | 2 | True | 0 | ROZPOCET
| VV |  | "ul. prah-nadbet. " 12,6*1,0*2*2 |  | 50.4 | [12 empty] | VV | 2 | 2 | True | 0 | ROZPOCET
| VV |  | " krídla " | [14 empty] | VV | 2 | 1 | True | 0 | ROZPOCET
| VV |  | 0,85*4,5*0,5*2*2 |  | 7.65 | [12 empty] | VV | 2 | 2 | True | 0 | ROZPOCET
| VV |  | Súčet |  | 134.858 | [12 empty] | VV | 2 | 4 | True | 1 | ROZPOCET
72 | K | 627458111.S | Škárovanie maltou MCS, muriva z lomového kameňa s vyčistením škár, pri hĺbky škár do 70 mm | m2 | 16.1 |  | 0 |  |  | znížená |  | 0 | 0.01953 | 0.31443 | 0 | 0 | 4 | K | 2 |  |  |  | ROZPOCET | 0 | 0 | 0 | 0 | 0 | 2 | 0 | 4 | 1003194396
| VV |  | " oprava škárovania kamenných opôr-50%" 32,2*0,5 |  | 16.1 | [12 empty] | VV | 2 | 2 | True | 1 | ROZPOCET
| D | 8 | Rúrové vedenie |  |  |  | 0 |  |  |  |  | 0 |  | 5.2046 |  | 0 | 1 | D | 1 |  |  |  | ROZPOCET | [6 empty] | 0
73 | K | 871238111.S | Ukladanie drenážneho potrubia do pripravenej ryhy z tvrdého PVC priemeru nad 150 do 200 mm | m | 27 |  | 0 |  |  | znížená |  | 0 | 0 | 0 | 0 | 0 | 4 | K | 2 |  |  |  | ROZPOCET | 0 | 0 | 0 | 0 | 0 | 2 | 0 | 4 | 2116956236
| VV |  | "za oporami "13,5*2 |  | 27 | [12 empty] | VV | 2 | 2 | True | 0 | ROZPOCET
74 | M | 286110015200.S | Flexibilná drenážna PVC-U rúra DN 160, perforovaná | m | 27 |  | 0 |  |  | znížená |  | 0 | 0.00098 | 0.02646 | 0 | 0 | 8 | M | 2 |  |  |  | ROZPOCET | 0 | 0 | 0 | 0 | 0 | 2 | 0 | 4 | 91962970
75 | K | 899621112.S | Obetónovanie drenážneho potrubia pr. bet. triedy C 8/10 hr. do 150 mm, rúr DN 100-160 | m | 27 |  | 0 |  |  | znížená |  | 0 | 0.18732 | 5.0578 | 0 | 0 | 4 | K | 2 |  |  |  | ROZPOCET | 0 | 0 | 0 | 0 | 0 | 2 | 0 | 4 | 367104802
| VV |  | "za oporami " 13,5*2 |  | 27 | [12 empty] | VV | 2 | 2 | True | 1 | ROZPOCET
76 | K | 8999121011 | Montáž oceľových chráničiek D 120x7 | m | 6.4 |  | 0 |  |  | znížená |  | 0 | 0.00033 | 0.002112 | 0 | 0 | 4 | K | 2 |  |  |  | ROZPOCET | 0 | 0 | 0 | 0 | 0 | 2 | 0 | 4 | -520798900
| VV |  | " pre vyustenie drenážnej rúrky " 1,6*4 |  | 6.4 | [12 empty] | VV | 2 | 2 | True | 1 | ROZPOCET
77 | M | 1413089600 | Rúrka hladká kruhová bezošvá D 114 mm, hrúbka steny 7,0mm ozn.11 353.0. | m | 6.4 |  | 0 |  |  | znížená |  | 0 | 0.01847 | 0.11821 | 0 | 0 | 8 | M | 2 |  |  |  | ROZPOCET | 0 | 0 | 0 | 0 | 0 | 2 | 0 | 4 | -743959870
| D | 9 | Ostatné konštrukcie a práce-búranie |  |  |  | 0 |  |  |  |  | 0 |  | 9.1411 |  | 43.7673 | 1 | D | 1 |  |  |  | ROZPOCET | [6 empty] | 0
78 | K | 914001101 | Dočasné dopravné značenie - prenosné | kpl | 1 |  | 0 |  |  | znížená |  | 0 | 0.22684 | 0.22684 | 0 | 0 | 4 | K | 2 |  |  |  | ROZPOCET | 0 | 0 | 0 | 0 | 0 | 2 | 0 | 4 | 288452184
| VV |  | " montáž , použitie a prenájom , demontáž , vrátane betónových zvodidiel v prípade potreby " 1 |  | 1 | [12 empty] | VV | 2 | 2 | True | 1 | ROZPOCET
79 | K | 914112111.S | Tabuľka s označením evidenčného čísla mostu | ks | 2 |  | 0 |  |  | znížená |  | 0 | 0.077673 | 0.15535 | 0 | 0 | 4 | K | 2 |  |  |  | ROZPOCET | 0 | 0 | 0 | 0 | 0 | 2 | 0 | 4 | 590655487
80 | K | 916362112.S | Osadenie cestného obrubníka betónového stojatého do lôžka z betónu prostého tr. C 16/20 s bočnou oporou | m | 28.3 |  | 0 |  |  | znížená |  | 0 | 0.15113 | 4.277 | 0 | 0 | 4 | K | 2 |  |  |  | ROZPOCET | 0 | 0 | 0 | 0 | 0 | 2 | 0 | 4 | 1680059829
| VV |  | " opevnenie za krídlom " (2,0+1,2)*4+2,6+4,7+5,4+2,8 |  | 28.3 | [12 empty] | VV | 2 | 2 | True | 1 | ROZPOCET
81 | M | 592170002200.S | Obrubník cestný, lxšxv 1000x150x260 mm, skosenie 120/40 mm | ks | 28.583 |  | 0 |  |  | znížená |  | 0 | 0.085 | 2.4296 | 0 | 0 | 8 | M | 2 |  |  |  | ROZPOCET | 0 | 0 | 0 | 0 | 0 | 2 | 0 | 4 | 1012247960
| VV |  | 28,3 |  | 28.3 | [12 empty] | VV | 2 | 2 | True | 1 | ROZPOCET
| VV |  | 28,3*1,01 'Přepočítané koeficientom množstva |  | 28.583 | [12 empty] | VV | 2 | 2 | False | 1 | ROZPOCET
82 | K | 917862112.S | Osadenie chodník. obrubníka betónového stojatého do lôžka z betónu prosteho tr. C 16/20 s bočnou oporou | m | 5.8 |  | 0 |  |  | znížená |  | 0 | 0.12662 | 0.7344 | 0 | 0 | 4 | K | 2 |  |  |  | ROZPOCET | 0 | 0 | 0 | 0 | 0 | 2 | 0 | 4 | -101859691
| VV |  | " opevnenie za krídlom-sklz " 0,8+2,0+3,0 |  | 5.8 | [12 empty] | VV | 2 | 2 | True | 1 | ROZPOCET
83 | M | 592170001800.S | Obrubník parkový, lxšxv 1000x50x200 mm, prírodný | ks | 5.858 |  | 0 |  |  | znížená |  | 0 | 0.023 | 0.13473 | 0 | 0 | 8 | M | 2 |  |  |  | ROZPOCET | 0 | 0 | 0 | 0 | 0 | 2 | 0 | 4 | -338407988
| VV |  | 5,8*1,01 'Přepočítané koeficientom množstva |  | 5.858 | [12 empty] | VV | 2 | 2 | False | 1 | ROZPOCET
84 | K | 919723210.S | Pružná asfaltová zalievka s predtesnením | m | 38.4 |  | 0 |  |  | znížená |  | 0 | 2e-05 | 0.000768 | 0 | 0 | 4 | K | 2 |  |  |  | ROZPOCET | 0 | 0 | 0 | 0 | 0 | 2 | 0 | 4 | 2020754617
| VV |  | "okolo rims a obrubnika-most" 7,9+7,2+2,0*4 |  | 23.1 | [12 empty] | VV | 2 | 2 | True | 0 | ROZPOCET
| VV |  | " nad ozubom " 7+8,3 |  | 15.3 | [12 empty] | VV | 2 | 2 | True | 0 | ROZPOCET
| VV |  | Súčet |  | 38.4 | [12 empty] | VV | 2 | 4 | True | 1 | ROZPOCET
85 | K | 919735113.S | Rezanie existujúceho asfaltového krytu alebo podkladu hĺbky nad 100 do 150 mm | m | 20.2 |  | 0 |  |  | znížená |  | 0 | 0 | 0 | 0 | 0 | 4 | K | 2 |  |  |  | ROZPOCET | 0 | 0 | 0 | 0 | 0 | 2 | 0 | 4 | 822135834
| VV |  | "ZU a KU" 10,1*2 |  | 20.2 | [12 empty] | VV | 2 | 2 | True | 1 | ROZPOCET
86 | K | 919735210 | Pružná asfaltová zalievka | m | 20.2 |  | 0 |  |  | znížená |  | 0 | 2e-05 | 0.000404 | 0 | 0 | 4 | K | 2 |  |  |  | ROZPOCET | 0 | 0 | 0 | 0 | 0 | 2 | 0 | 4 | 1572394598
87 | K | 931941111.S | Osadenie mostného oceľ. krycieho plechu do trvalo pružnej zálievky | m | 21.8 |  | 0 |  |  | znížená |  | 0 | 0.0028566 | 0.062274 | 0 | 0 | 4 | K | 2 |  |  |  | ROZPOCET | 0 | 0 | 0 | 0 | 0 | 2 | 0 | 4 | -1982331190
| VV |  | 10,9*2 |  | 21.8 | [12 empty] | VV | 2 | 2 | True | 1 | ROZPOCET
88 | M | 133340000101 | Tyč oceľová T 160x50x10 mm, ozn. 11 373 | t | 0.385 |  | 0 |  |  | znížená |  | 0 | 1 | 0.385 | 0 | 0 | 8 | M | 2 |  |  |  | ROZPOCET | 0 | 0 | 0 | 0 | 0 | 2 | 0 | 4 | 1759831520
| VV |  | 10,9*2*(12,57+3,93)*0,001*1,07 |  | 0.385 | [12 empty] | VV | 2 | 2 | True | 1 | ROZPOCET
89 | K | 931992121.S | Výplň dilatačných škár z extrudovaného polystyrénu hr. 20 mm | m2 | 24.755 |  | 0 |  |  | znížená |  | 0 | 0.00063 | 0.015596 | 0 | 0 | 4 | K | 2 |  |  |  | ROZPOCET | 0 | 0 | 0 | 0 | 0 | 2 | 0 | 4 | 1590302765
| VV |  | " polystyrén 20 mm " | [14 empty] | VV | 2 | 1 | True | 0 | ROZPOCET
| VV |  | " medzi oporou a ozubom " 12,6*0,15*2 |  | 3.78 | [12 empty] | VV | 2 | 2 | True | 0 | ROZPOCET
| VV |  | " medzi krídlom a priečnikom" (0,65*0,55-0,1*0,55)*4 |  | 1.21 | [12 empty] | VV | 2 | 2 | True | 0 | ROZPOCET
| VV |  | "žb. rimsa" 1,5*0,22*4 |  | 1.32 | [12 empty] | VV | 2 | 2 | True | 0 | ROZPOCET
| VV |  | " medzi ozubom a prechodovým klinom z medzerovitého betónu " 0,85*10,85*2 |  | 18.445 | [12 empty] | VV | 2 | 2 | True | 0 | ROZPOCET
| VV |  | Súčet |  | 24.755 | [12 empty] | VV | 2 | 4 | True | 1 | ROZPOCET
90 | K | 931994142.S | Tesnenie dilatačnej škáry betónovej konštrukcia polyuretanovým tmelom do pl. 4,0 cm2 | m | 2.6 |  | 0 |  |  | znížená |  | 0 | 0.000464 | 0.0012064 | 0 | 0 | 4 | K | 2 |  |  |  | ROZPOCET | 0 | 0 | 0 | 0 | 0 | 2 | 0 | 4 | 2011519389
| VV |  | " medzi krídlom a priečnikom " 0,65*2*2 |  | 2.6 | [12 empty] | VV | 2 | 2 | True | 0 | ROZPOCET
| VV |  | Súčet |  | 2.6 | [12 empty] | VV | 2 | 4 | True | 1 | ROZPOCET
91 | K | 931994151.S | Tesnenie škáry betónovej konštrukcia škárovým profilom prierezu 20/20 mm | m | 23.7 |  | 0 |  |  | znížená |  | 0 | 1.1e-05 | 0.0002607 | 0 | 0 | 4 | K | 2 |  |  |  | ROZPOCET | 0 | 0 | 0 | 0 | 0 | 2 | 0 | 4 | -1706681031
| VV |  | "tesnenie medzi cestou a rímsou " 7,88+7,22+1,5*4 |  | 21.1 | [12 empty] | VV | 2 | 2 | True | 0 | ROZPOCET
| VV |  | " medzi krídlom a priečnikom " 0,65*2*2 |  | 2.6 | [12 empty] | VV | 2 | 2 | True | 0 | ROZPOCET
| VV |  | Súčet |  | 23.7 | [12 empty] | VV | 2 | 4 | True | 1 | ROZPOCET
92 | K | 938902032.S | Otryskanie degradovaného betónu vodou do 50 mm, -0,05500t | m2 | 10.08 |  | 0 |  |  | znížená |  | 0 | 0 | 0 | 0.055 | 0.5544 | 4 | K | 2 |  |  |  | ROZPOCET | 0 | 0 | 0 | 0 | 0 | 2 | 0 | 4 | -2002389420
| VV |  | " medzi oporou a nadbetonavkou " 12,6*0,4*2 |  | 10.08 | [12 empty] | VV | 2 | 2 | True | 1 | ROZPOCET
93 | K | 938902051.S | Očistenie povrchu betónových konštrukcií otryskaním - pod izoláciu | m2 | 96.981 |  | 0 |  |  | znížená |  | 0 | 0 | 0 | 0 | 0 | 4 | K | 2 |  |  |  | ROZPOCET | 0 | 0 | 0 | 0 | 0 | 2 | 0 | 4 | 370593861
| VV |  | " pečatenie povrchu mostovky " | [14 empty] | VV | 2 | 1 | True | 0 | ROZPOCET
| VV |  | " betónová doska " 13,57*5,23 |  | 70.971 | [12 empty] | VV | 2 | 2 | True | 0 | ROZPOCET
| VV |  | " ozuby " 15,3*0,85*2 |  | 26.01 | [12 empty] | VV | 2 | 2 | True | 0 | ROZPOCET
| VV |  | Súčet |  | 96.981 | [12 empty] | VV | 2 | 4 | True | 1 | ROZPOCET
94 | K | 938902313.S | Čistenie betónového podkladu vysokotlakovým vodným lúčom do hrúbky 5 mm - podláh | m2 | 2.958 |  | 0 |  |  | znížená |  | 0 | 0 | 0 | 0 | 0 | 4 | K | 2 |  |  |  | ROZPOCET | 0 | 0 | 0 | 0 | 0 | 2 | 0 | 4 | -337783838
| VV |  | " dobetonávka krídiel " (0,65*1,03)+(0,65*1,6)+(0,65*0,7)+(0,65*1,22) |  | 2.958 | [12 empty] | VV | 2 | 2 | True | 0 | ROZPOCET
| VV |  | Súčet |  | 2.958 | [12 empty] | VV | 2 | 4 | False | 1 | ROZPOCET
95 | K | 944941101.S | Ochranné zábradlie na vonkajších voľných stranách objektov odklonené od zvislice do 15 st. | m | 16 |  | 0 |  |  | znížená |  | 0 | 0.027144 | 0.43431 | 0 | 0 | 4 | K | 2 |  |  |  | ROZPOCET | 0 | 0 | 0 | 0 | 0 | 2 | 0 | 4 | -1917819512
| VV |  | 8,0*2 |  | 16 | [12 empty] | VV | 2 | 2 | True | 1 | ROZPOCET
96 | K | 948101411.S | Podperné konštrukcie dočasné, výšky do 30 m, pri použití do 1 mesiaca typu PIŽMO | t | 2.976 |  | 0 |  |  | znížená |  | 0 | 0.038642 | 0.115 | 0 | 0 | 4 | K | 2 |  |  |  | ROZPOCET | 0 | 0 | 0 | 0 | 0 | 2 | 0 | 4 | -976217816
| VV |  | 0,124*3,0*1*8 |  | 2.976 | [12 empty] | VV | 2 | 2 | True | 1 | ROZPOCET
97 | K | 948101421.S | Podperné konštrukcie dočasné, odstránenie výšky do 30 m typu PIŽMO | t | 2.976 |  | 0 |  |  | znížená |  | 0 | 0 | 0 | 0 | 0 | 4 | K | 2 |  |  |  | ROZPOCET | 0 | 0 | 0 | 0 | 0 | 2 | 0 | 4 | -698601465
| VV |  | 0,124*3,0*1*8 |  | 2.976 | [12 empty] | VV | 2 | 2 | True | 1 | ROZPOCET
98 | K | 948101439.S | Príplatok k cene za každý ďalší aj začatý mesiac nad 1 mesiac použitia typu PIŽMO | t | 5.952 |  | 0 |  |  | znížená |  | 0 | 0.01852 | 0.11023 | 0 | 0 | 4 | K | 2 |  |  |  | ROZPOCET | 0 | 0 | 0 | 0 | 0 | 2 | 0 | 4 | 622286752
| VV |  | 0,124*3,0*1*8 |  | 2.976 | [12 empty] | VV | 2 | 2 | True | 1 | ROZPOCET
| VV |  | 2,976*2 'Přepočítané koeficientom množstva |  | 5.952 | [12 empty] | VV | 2 | 2 | False | 1 | ROZPOCET
99 | K | 959941123.S | Chemická kotva s kotevným svorníkom tesnená chemickou ampulkou do betónu, ŽB, kameňa, s vyvŕtaním otvoru M12/95/220 mm | ks | 36 |  | 0 |  |  | znížená |  | 0 | 0.00020495 | 0.0073782 | 0 | 0 | 4 | K | 2 |  |  |  | ROZPOCET | 0 | 0 | 0 | 0 | 0 | 2 | 0 | 4 | 1482913812
| VV |  | "zabradlie " 9*4 |  | 36 | [12 empty] | VV | 2 | 2 | True | 1 | ROZPOCET
100 | K | 959941151.S | Chemická kotva s kotevným svorníkom tesnená chemickou ampulkou do betónu, ŽB, kameňa, s vyvŕtaním otvoru M24/15/260 mm | ks | 14 |  | 0 |  |  | znížená |  | 0 | 0.0011619 | 0.016267 | 0 | 0 | 4 | K | 2 |  |  |  | ROZPOCET | 0 | 0 | 0 | 0 | 0 | 2 | 0 | 4 | -238602531
| VV |  | " kotvenie rímsy - lepená kotva 24/200 mm " 14 |  | 14 | [12 empty] | VV | 2 | 2 | True | 1 | ROZPOCET
101 | K | 961051111.S | Búranie mostných základov, muriva a pilierov alebo nosných konštrukcií zo železobetónu, -2,40000t | m3 | 17.652 |  | 0 |  |  | znížená |  | 0 | 0.0017263 | 0.030472 | 2.4 | 42.3648 | 4 | K | 2 |  |  |  | ROZPOCET | 0 | 0 | 0 | 0 | 0 | 2 | 0 | 4 | 1695780043
| VV |  | " odbúranie zaver. murikov " (0,3*0,3*12,6)*2 |  | 2.268 | [12 empty] | VV | 2 | 2 | True | 0 | ROZPOCET
| VV |  | " ŽB nadbetonávka NK s nabet. " 2,8*12,6*0,3 |  | 10.584 | [12 empty] | VV | 2 | 2 | True | 0 | ROZPOCET
| VV |  | " ŽB rímsy " 0,4*0,8*15,0 |  | 4.8 | [12 empty] | VV | 2 | 2 | True | 0 | ROZPOCET
| VV |  | Súčet |  | 17.652 | [12 empty] | VV | 2 | 4 | True | 1 | ROZPOCET
102 | K | 966075141.S | Odstránenie konštrukcií na mostoch kamenných alebo betónových kovového zábradlia v celku, -0,01800t | m | 7.8 |  | 0 |  |  | znížená |  | 0 | 0 | 0 | 0.018 | 0.1404 | 4 | K | 2 |  |  |  | ROZPOCET | 0 | 0 | 0 | 0 | 0 | 2 | 0 | 4 | 640608076
| VV |  | " zabr. " 7,8 |  | 7.8 | [12 empty] | VV | 2 | 2 | True | 0 | ROZPOCET
| VV |  | Súčet |  | 7.8 | [12 empty] | VV | 2 | 4 | True | 1 | ROZPOCET
103 | K | 966076141.S | Odstránenie zvodidlového zábradlia alebo ich častí na mostoch betónových v celku, -0,05400t | m | 13 |  | 0 |  |  | znížená |  | 0 | 0.00029326 | 0.0038124 | 0.054 | 0.702 | 4 | K | 2 |  |  |  | ROZPOCET | 0 | 0 | 0 | 0 | 0 | 2 | 0 | 4 | 846771970
| VV |  | " zvodidlo" 13,0 |  | 13 | [12 empty] | VV | 2 | 2 | True | 1 | ROZPOCET
104 | K | 971056019.S | Jadrové vrty diamantovými korunkami do D 225 mm do stien - železobetónových -0,00095t | cm | 6 |  | 0 |  |  | znížená |  | 0 | 3.9508e-05 | 0.00023705 | 0.00095 | 0.0057 | 4 | K | 2 |  |  |  | ROZPOCET | 0 | 0 | 0 | 0 | 0 | 2 | 0 | 4 | -1036078613
| VV |  | " otvory pre chráničky v krídlach na vyvedenie drenáže " 1,5*4 |  | 6 | [12 empty] | VV | 2 | 2 | True | 1 | ROZPOCET
105 | K | 979082113.S | Vodorovná doprava sutiny, so zložením a hrubým urovnaním, na vzdialenosť do 1000 m | t | 128.621 |  | 0 |  |  | znížená |  | 0 | 0 | 0 | 0 | 0 | 4 | K | 2 |  |  |  | ROZPOCET | 0 | 0 | 0 | 0 | 0 | 2 | 0 | 4 | -1924741991
| VV |  | " na skládku investora pre ďalšie využitie " | [14 empty] | VV | 2 | 1 | True | 0 | ROZPOCET
| VV |  | "frez. asf. " 102,20*0,508 |  | 51.918 | [12 empty] | VV | 2 | 2 | True | 0 | ROZPOCET
| VV |  | " zabr.+zvod" 7,8*0,018+13*0,054 |  | 0.842 | [12 empty] | VV | 2 | 2 | True | 0 | ROZPOCET
| VV |  | Medzisúčet |  | 52.76 | [12 empty] | VV | 2 | 3 | True | 0 | ROZPOCET
| VV |  | " na riadenú skládku odpadov " | [14 empty] | VV | 2 | 1 | True | 0 | ROZPOCET
| VV |  | " podklad z kameniva " 60,2*0,560 |  | 33.712 | [12 empty] | VV | 2 | 2 | True | 0 | ROZPOCET
| VV |  | " beton" 17,562*2,4 |  | 42.149 | [12 empty] | VV | 2 | 2 | True | 0 | ROZPOCET
| VV |  | Medzisúčet |  | 75.861 | [12 empty] | VV | 2 | 3 | True | 0 | ROZPOCET
| VV |  | Súčet |  | 128.621 | [12 empty] | VV | 2 | 4 | True | 1 | ROZPOCET
106 | K | 979082119.S | Príplatok k cene za každých ďalších i začatých 1000 m nad 1000 m pre vodorovnú dopravu sutiny | t | 2104.147 |  | 0 |  |  | znížená |  | 0 | 0 | 0 | 0 | 0 | 4 | K | 2 |  |  |  | ROZPOCET | 0 | 0 | 0 | 0 | 0 | 2 | 0 | 4 | -582528723
| VV |  | "frez. asf. " 102,20*0,508*19 |  | 986.434 | [12 empty] | VV | 2 | 2 | True | 0 | ROZPOCET
| VV |  | " zabr.+zvod" 7,8*0,018+13*0,054*19 |  | 13.478 | [12 empty] | VV | 2 | 2 | True | 0 | ROZPOCET
| VV |  | " podklad z kameniva " 60,2*0,560*9 |  | 303.408 | [12 empty] | VV | 2 | 2 | True | 0 | ROZPOCET
| VV |  | " beton" 17,562*2,4*19 |  | 800.827 | [12 empty] | VV | 2 | 2 | True | 0 | ROZPOCET
| VV |  | Súčet |  | 2104.147 | [12 empty] | VV | 2 | 4 | True | 1 | ROZPOCET
107 | K | 979089012.S | Poplatok za skladovanie - betón, tehly, dlaždice (17 01) ostatné | t | 42.365 |  | 0 |  |  | znížená |  | 0 | 0 | 0 | 0 | 0 | 4 | K | 2 |  |  |  | ROZPOCET | 0 | 0 | 0 | 0 | 0 | 2 | 0 | 4 | -1860664913
| VV |  | " beton" 17,652*2,4 |  | 42.365 | [12 empty] | VV | 2 | 2 | True | 1 | ROZPOCET
| D | 99 | Presun hmôt HSV |  |  |  | 0 |  |  |  |  | 0 |  | 0 |  | 0 | 1 | D | 1 |  |  |  | ROZPOCET | [6 empty] | 0
108 | K | 998212111.S | Presun hmôt pre mosty murované, monolitické,betónové,kovové,výšky mosta do 20 m | t | 587.811 |  | 0 |  |  | znížená |  | 0 | 0 | 0 | 0 | 0 | 4 | K | 2 |  |  |  | ROZPOCET | 0 | 0 | 0 | 0 | 0 | 2 | 0 | 4 | -2072369563
| D | PSV | Práce a dodávky PSV |  |  |  | 0 |  |  |  |  | 0 |  | 1.6362 |  | 0 | 2 | D | 0 |  |  |  | ROZPOCET | [6 empty] | 0
| D | 711 | Izolácie proti vode a vlhkosti |  |  |  | 0 |  |  |  |  | 0 |  | 1.6362 |  | 0 | 2 | D | 1 |  |  |  | ROZPOCET | [6 empty] | 0
109 | K | 711112001.S | Zhotovenie izolácie proti zemnej vlhkosti zvislá penetračným náterom za studena | m2 | 57.051 |  | 0 |  |  | znížená |  | 0 | 0 | 0 | 0 | 0 | 16 | K | 2 |  |  |  | ROZPOCET | 0 | 0 | 0 | 0 | 0 | 2 | 0 | 16 | -1705101
| VV |  | " nadbetonávka úložných prahov " 1,0*12,6*2*2 |  | 50.4 | [12 empty] | VV | 2 | 2 | True | 0 | ROZPOCET
| VV |  | " dobetonávka krídiel " 0,79*1,03*2+0,79*1,6*2+0,65*0,7*2+0,65*1,22*2 |  | 6.651 | [12 empty] | VV | 2 | 2 | True | 0 | ROZPOCET
| VV |  | Súčet |  | 57.051 | [12 empty] | VV | 2 | 4 | False | 1 | ROZPOCET
110 | M | 246170000900.S | Lak asfaltový penetračný | t | 0.02 |  | 0 |  |  | znížená |  | 0 | 1 | 0.02 | 0 | 0 | 32 | M | 2 |  |  |  | ROZPOCET | 0 | 0 | 0 | 0 | 0 | 2 | 0 | 16 | -1051750514
| VV |  | 57,051*0,00035 'Přepočítané koeficientom množstva |  | 0.02 | [12 empty] | VV | 2 | 2 | False | 1 | ROZPOCET
111 | K | 711122131.S | Zhotovenie izolácie proti zemnej vlhkosti zvislá asfaltovým náterom za tepla | m2 | 114.102 |  | 0 |  |  | znížená |  | 0 | 0.0002626 | 0.029963 | 0 | 0 | 16 | K | 2 |  |  |  | ROZPOCET | 0 | 0 | 0 | 0 | 0 | 2 | 0 | 16 | 1036888809
| VV |  | 57,051*2 |  | 114.102 | [12 empty] | VV | 2 | 2 | True | 1 | ROZPOCET
112 | M | 111620000500.S | Asfalt polofúkaný | t | 0.194 |  | 0 |  |  | znížená |  | 0 | 1 | 0.194 | 0 | 0 | 32 | M | 2 |  |  |  | ROZPOCET | 0 | 0 | 0 | 0 | 0 | 2 | 0 | 16 | -1498035600
| VV |  | 114,102*0,0017 'Přepočítané koeficientom množstva |  | 0.194 | [12 empty] | VV | 2 | 2 | False | 1 | ROZPOCET
113 | K | 711131101.S | Zhotovenie izolácie proti zemnej vlhkosti vodorovná AIP na sucho | m2 | 10.08 |  | 0 |  |  | znížená |  | 0 | 0 | 0 | 0 | 0 | 16 | K | 2 |  |  |  | ROZPOCET | 0 | 0 | 0 | 0 | 0 | 2 | 0 | 16 | 43137076
| VV |  | " na úložný prah " 0,4*12,6*2 |  | 10.08 | [12 empty] | VV | 2 | 2 | True | 1 | ROZPOCET
114 | M | 628310000700.S | Pás asfaltový s jemným posypom hr. 3,6 mm vystužený sklenenou rohožou | m2 | 11.592 |  | 0 |  |  | znížená |  | 0 | 0.0045 | 0.052164 | 0 | 0 | 32 | M | 2 |  |  |  | ROZPOCET | 0 | 0 | 0 | 0 | 0 | 2 | 0 | 16 | -1844883564
| VV |  | 10,08*1,15 'Přepočítané koeficientom množstva |  | 11.592 | [12 empty] | VV | 2 | 2 | False | 1 | ROZPOCET
115 | K | 711142559.S | Zhotovenie izolácie proti zemnej vlhkosti a tlakovej vode zvislá NAIP pritavením | m2 | 6.651 |  | 0 |  |  | znížená |  | 0 | 0.00054 | 0.0035915 | 0 | 0 | 16 | K | 2 |  |  |  | ROZPOCET | 0 | 0 | 0 | 0 | 0 | 2 | 0 | 16 | 1230568227
| VV |  | " dobetonávka krídiel " 0,79*1,03*2+0,79*1,6*2+0,65*0,7*2+0,65*1,22*2 |  | 6.651 | [12 empty] | VV | 2 | 2 | True | 1 | ROZPOCET
116 | M | 628310001000.S | Pás asfaltový s posypom hr. 3,5 mm vystužený sklenenou rohožou | m2 | 7.981 |  | 0 |  |  | znížená |  | 0 | 0.00425 | 0.033919 | 0 | 0 | 32 | M | 2 |  |  |  | ROZPOCET | 0 | 0 | 0 | 0 | 0 | 2 | 0 | 16 | -2012163900
| VV |  | 6,651*1,2 'Přepočítané koeficientom množstva |  | 7.981 | [12 empty] | VV | 2 | 2 | False | 1 | ROZPOCET
117 | K | 711170040.S | Vodorovná profilovaná fólia s integrovanou drenážnou textíliou | m2 | 75.6 |  | 0 |  |  | znížená |  | 0 | 0.000603 | 0.045587 | 0 | 0 | 16 | K | 2 |  |  |  | ROZPOCET | 0 | 0 | 0 | 0 | 0 | 2 | 0 | 16 | 402252357
| VV |  | 3,0*12,6*2 |  | 75.6 | [12 empty] | VV | 2 | 2 | True | 1 | ROZPOCET
118 | K | 711170140.S | Zvislá profilovaná fólia s integrovanou drenážnou textíliou | m2 | 25.2 |  | 0 |  |  | znížená |  | 0 | 0.000853 | 0.021496 | 0 | 0 | 16 | K | 2 |  |  |  | ROZPOCET | 0 | 0 | 0 | 0 | 0 | 2 | 0 | 16 | 1688778710
| VV |  | " Odvedenie vody z rubu opory " | [14 empty] | VV | 2 | 1 | True | 0 | ROZPOCET
| VV |  | 1,0*12,6*2 |  | 25.2 | [12 empty] | VV | 2 | 2 | True | 1 | ROZPOCET
119 | K | 711311111.S | Zhotovenie izolácie kotviaco - impregnačného náteru z epoxidovej živice s posypom kremičitým pieskom cestných mostoviek | m2 | 79.05 |  | 0 |  |  | znížená |  | 0 | 0.0025 | 0.19762 | 0 | 0 | 16 | K | 2 |  |  |  | ROZPOCET | 0 | 0 | 0 | 0 | 0 | 2 | 0 | 16 | 1419925783
| VV |  | " pečatenie povrchu mostovky " | [14 empty] | VV | 2 | 1 | True | 0 | ROZPOCET
| VV |  | " betónová doska " 13,6*3,9 |  | 53.04 | [12 empty] | VV | 2 | 2 | True | 0 | ROZPOCET
| VV |  | " ozuby " 15,3*0,85*2 |  | 26.01 | [12 empty] | VV | 2 | 2 | True | 0 | ROZPOCET
| VV |  | Súčet |  | 79.05 | [12 empty] | VV | 2 | 4 | True | 1 | ROZPOCET
120 | M | 245610001300.S | 2-zložková nízkoviskózna epoxidová živica | kg | 39.525 |  | 0 |  |  | znížená |  | 0 | 0.001 | 0.039525 | 0 | 0 | 32 | M | 2 |  |  |  | ROZPOCET | 0 | 0 | 0 | 0 | 0 | 2 | 0 | 16 | 994019145
| VV |  | 79,05*0,5 'Přepočítané koeficientom množstva |  | 39.525 | [12 empty] | VV | 2 | 2 | False | 1 | ROZPOCET
121 | K | 711341111.S | Zhotovenie izolácie NAIP pritavením cestných mostoviek | m2 | 110.571 |  | 0 |  |  | znížená |  | 0 | 0.00054226 | 0.059958 | 0 | 0 | 16 | K | 2 |  |  |  | ROZPOCET | 0 | 0 | 0 | 0 | 0 | 2 | 0 | 16 | 1361626455
| VV |  | " betónová doska " 13,57*5,23 |  | 70.971 | [12 empty] | VV | 2 | 2 | True | 0 | ROZPOCET
| VV |  | " ozuby " 15,3*0,85*2 |  | 26.01 | [12 empty] | VV | 2 | 2 | True | 0 | ROZPOCET
| VV |  | " rímsy " 0,9*(7,88+7,22) |  | 13.59 | [12 empty] | VV | 2 | 2 | True | 0 | ROZPOCET
| VV |  | Súčet |  | 110.571 | [12 empty] | VV | 2 | 4 | True | 1 | ROZPOCET
122 | M | 628340000100.S | Pás asfaltový SBS s bridličným posypom hr. 5,5 mm vystužený netkanou polyesterovou rohožou | m2 | 127.157 |  | 0 |  |  | znížená |  | 0 | 0.00738 | 0.93842 | 0 | 0 | 32 | M | 2 |  |  |  | ROZPOCET | 0 | 0 | 0 | 0 | 0 | 2 | 0 | 16 | 783191554
| VV |  | 110,571*1,15 'Přepočítané koeficientom množstva |  | 127.157 | [12 empty] | VV | 2 | 2 | False | 1 | ROZPOCET
123 | K | 998711201.S | Presun hmôt pre izoláciu proti vode v objektoch výšky do 6 m | % |  |  | 0 |  |  | znížená |  | 0 | 0 | 0 | 0 | 0 | 16 | K | 2 |  |  |  | ROZPOCET | 0 | 0 | 0 | 0 | 0 | 2 | 0 | 16 | -1969007170
| D | VRN | Vedľajšie rozpočtové náklady |  |  |  | 0 |  |  |  |  | 0 |  | 0 |  | 0 | 5 | D | 0 |  |  |  | ROZPOCET | [6 empty] | 0
124 | K | 000300016.S | Geodetické práce - vykonávané pred výstavbou určenie vytyčovacej siete, vytýčenie staveniska, staveb. objektu | eur | 1 |  | 0 |  |  | znížená |  | 0 | 0 | 0 | 0 | 0 | 1024 | K | 1 |  |  |  | ROZPOCET | 0 | 0 | 0 | 0 | 0 | 2 | 0 | 1024 | -63420546
125 | K | 000300021.S | Geodetické práce - vykonávané v priebehu výstavby výškové merania | eur | 1 |  | 0 |  |  | znížená |  | 0 | 0 | 0 | 0 | 0 | 1024 | K | 1 |  |  |  | ROZPOCET | 0 | 0 | 0 | 0 | 0 | 2 | 0 | 1024 | -398850005
126 | K | 000300031.S | Geodetické práce - vykonávané po výstavbe zameranie skutočného vyhotovenia stavby | eur | 1 |  | 0 |  |  | znížená |  | 0 | 0 | 0 | 0 | 0 | 1024 | K | 1 |  |  |  | ROZPOCET | 0 | 0 | 0 | 0 | 0 | 2 | 0 | 1024 | -756816740
127 | K | 000400021 | Projektové práce - stavebná časť (stavebné objekty vrátane ich technického vybavenia). náklady na vypracovanie dokumentácie na vyhotovenie prác ( DVP ) | eur | 1 |  | 0 |  |  | znížená |  | 0 | 0 | 0 | 0 | 0 | 1024 | K | 1 |  |  |  | ROZPOCET | 0 | 0 | 0 | 0 | 0 | 2 | 0 | 1024 | 549582098
128 | K | 000400022.S | Projektové práce - stavebná časť (stavebné objekty vrátane ich technického vybavenia). náklady na dokumentáciu skutočného zhotovenia stavby | eur | 1 |  | 0 |  |  | znížená |  | 0 | 0 | 0 | 0 | 0 | 1024 | K | 1 |  |  |  | ROZPOCET | 0 | 0 | 0 | 0 | 0 | 2 | 0 | 1024 | -1483311198
129 | K | 000400024 | Vypracovanie príslušnej dokumentácie mosta , lávky k preberaciemu konaniu a pre užívanie objektu | eur | 1 |  | 0 |  |  | znížená |  | 0 | 0 | 0 | 0 | 0 | 1024 | K | 1 |  |  |  | ROZPOCET | 0 | 0 | 0 | 0 | 0 | 2 | 0 | 1024 | 1557776458
| VV |  | " mostný zošit vrátane hlavnej prehliadky mosta pred jeho spustením do prevádzky " 1 |  | 1 | [12 empty] | VV | 1 | 2 | True | 1 | ROZPOCET
130 | K | 000600025 | Zariadenie staveniska - zriadenie | eur | 1 |  | 0 |  |  | znížená |  | 0 | 0 | 0 | 0 | 0 | 1024 | K | 1 |  |  |  | ROZPOCET | 0 | 0 | 0 | 0 | 0 | 2 | 0 | 1024 | 1762214156
131 | K | 000600026 | Zariadenie staveniska - prevádzka | mes. | 6 |  | 0 |  |  | znížená |  | 0 | 0 | 0 | 0 | 0 | 1024 | K | 1 |  |  |  | ROZPOCET | 0 | 0 | 0 | 0 | 0 | 2 | 0 | 1024 | -520609698
132 | K | 000600027 | Zariadenie staveniska - demontáž | eur | 1 |  | 0 |  |  | znížená |  | 0 | 0 | 0 | 0 | 0 | 1024 | K | 1 |  |  |  | ROZPOCET | 0 | 0 | 0 | 0 | 0 | 2 | 0 | 1024 | 805724584

## 215-00 - 215-00 Most ev. ...
{1bc9a13a-8417-43f5-9e7c-f4c59db3eebd}
0
| KRYCÍ LIST ROZPOČTU | [7 empty] | v --- nižšie sa nachádzajú doplnkové a pomocné údaje k zostavám --- v | [8 empty] | False
Stavba:
Rekonštrukcia cesty a mostov II/512 hr. Trenčianskeho kraja - Veľké Pole - križ. II/428 Žarnovica , II. etapa
Objekt:
215-00 - 215-00 Most ev. č.512-21
| JKSO: |  |  |  |  | KS:
| Miesto: |  | Okres Žarnovica , k. ú. Veľké Pole |  |  | Dátum: | 28. 12. 2020
| Objednávateľ: |  |  |  |  | IČO:
|  | BANSKOBYSTRICKÝ SAMOSPRÁVNY KRAJ |  |  |  | IČ DPH:
| Zhotoviteľ: |  |  |  |  | IČO: | Vyplň údaj
|  | Vyplň údaj |  |  |  | IČ DPH: | Vyplň údaj
| Projektant: |  |  |  |  | IČO: | 17085501
|  | ISPO spol.s r.o. , Prešov |  |  |  | IČ DPH:
| Spracovateľ: |  |  |  |  | IČO:
|  | Macura M. |  |  |  | IČ DPH:
Poznámka:
| Cena bez DPH | [5 empty] | 0
|  |  | Základ dane |  |  | Sadzba dane | Výška dane
| DPH | základná | 0 |  |  | 20% | 0
|  | znížená | 0 |  |  | 20% | 0
|  | zákl. prenesená | 0 |  |  | 20% | 0
|  | zníž. prenesená | 0 |  |  | 20% | 0
|  | nulová | 0 |  |  | 0% | 0
| Cena s DPH |  |  | v | EUR |  | 0
| Projektant |  |  | Spracovateľ
| Dátum a podpis: |  | Pečiatka | Dátum a podpis: |  |  | Pečiatka
| Objednávateľ |  |  | Zhotoviteľ
| Dátum a podpis: |  | Pečiatka | Dátum a podpis: |  |  | Pečiatka
REKAPITULÁCIA ROZPOČTU
Stavba:
Rekonštrukcia cesty a mostov II/512 hr. Trenčianskeho kraja - Veľké Pole - križ. II/428 Žarnovica , II. etapa
Objekt:
215-00 - 215-00 Most ev. č.512-21
Miesto: |  |  | Okres Žarnovica , k. ú. Veľké Pole |  |  | Dátum: | 28. 12. 2020
Objednávateľ: |  |  | BANSKOBYSTRICKÝ SAMOSPRÁVNY KRAJ |  |  | Projektant: | ISPO spol.s r.o. , Prešov
Zhotoviteľ: |  |  | Vyplň údaj |  |  | Spracovateľ: | Macura M.
Kód dielu - Popis | [6 empty] | Cena celkom [EUR]
Náklady z rozpočtu | [6 empty] | 0 | [11 empty] | -1
| HSV - Práce a dodávky HSV | [5 empty] | 0
| 1 - Zemné práce | [5 empty] | 0
| 2 - Zakladanie | [5 empty] | 0
| 3 - Zvislé a kompletné konštrukcie | [5 empty] | 0
| 4 - Vodorovné konštrukcie | [5 empty] | 0
| 5 - Komunikácie | [5 empty] | 0
| 6 - Úpravy povrchov, podlahy, osadenie | [5 empty] | 0
| 8 - Rúrové vedenie | [5 empty] | 0
| 9 - Ostatné konštrukcie a práce-búranie | [5 empty] | 0
| 99 - Presun hmôt HSV | [5 empty] | 0
| PSV - Práce a dodávky PSV | [5 empty] | 0
| 711 - Izolácie proti vode a vlhkosti | [5 empty] | 0
| VRN - Vedľajšie rozpočtové náklady | [5 empty] | 0
ROZPOČET
Stavba:
Rekonštrukcia cesty a mostov II/512 hr. Trenčianskeho kraja - Veľké Pole - križ. II/428 Žarnovica , II. etapa
Objekt:
215-00 - 215-00 Most ev. č.512-21
Miesto: |  |  | Okres Žarnovica , k. ú. Veľké Pole |  |  | Dátum: | 28. 12. 2020
Objednávateľ: |  |  | BANSKOBYSTRICKÝ SAMOSPRÁVNY KRAJ |  |  | Projektant: | ISPO spol.s r.o. , Prešov
Zhotoviteľ: |  |  | Vyplň údaj |  |  | Spracovateľ: | Macura M.
PČ | Typ | Kód | Popis | MJ | Množstvo | J.cena [EUR] | Cena celkom [EUR] | Cenová sústava |  | DPH | J. Nh [h] | Nh celkom [h] | J. hmotnosť [t] | Hmotnosť celkom [t] | J. suť [t] | Suť Celkom [t]
Náklady z rozpočtu | [6 empty] | 0 |  |  |  |  | 0 |  | 740.287 |  | 183.8392 |  | D | -1 | [10 empty] | 0
| D | HSV | Práce a dodávky HSV |  |  |  | 0 |  |  |  |  | 0 |  | 738.9343 |  | 183.8392 | 1 | D | 0 |  |  |  | ROZPOCET | [6 empty] | 0
| D | 1 | Zemné práce |  |  |  | 0 |  |  |  |  | 0 |  | 1.2505 |  | 98.223 | 1 | D | 1 |  |  |  | ROZPOCET | [6 empty] | 0
1 | K | 113153130.S | Frézovanie asf. podkladu alebo krytu s prek., plochy cez 500 do 1000 m2, pruh š. do 1 m, hr. 200 mm 0,508 t | m2 | 122.25 |  | 0 |  |  | znížená |  | 0 | 0.00045725 | 0.055899 | 0.508 | 62.103 | 4 | K | 2 |  |  |  | ROZPOCET | 0 | 0 | 0 | 0 | 0 | 2 | 0 | 4 | -1584868146
| VV |  | " vozovkové vrstvy mosta " 7,7*7,5 |  | 57.75 | [12 empty] | VV | 2 | 2 | True | 0 | ROZPOCET
| VV |  | "napojenia mosta na vozovku " 7,5*4,3*2 |  | 64.5 | [12 empty] | VV | 2 | 2 | True | 0 | ROZPOCET
| VV |  | Súčet |  | 122.25 | [12 empty] | VV | 2 | 4 | True | 1 | ROZPOCET
2 | K | 113307124.S | Odstránenie podkladu v ploche do 200 m2 z kameniva hrubého drveného, hr.300 do 400mm, -0,5600t | m2 | 64.5 |  | 0 |  |  | znížená |  | 0 | 0 | 0 | 0.56 | 36.12 | 4 | K | 2 |  |  |  | ROZPOCET | 0 | 0 | 0 | 0 | 0 | 2 | 0 | 4 | -2028809125
| VV |  | "napojenia mosta na vozovku " 7,5*4,3*2 |  | 64.5 | [12 empty] | VV | 2 | 2 | True | 1 | ROZPOCET
3 | K | 115001106.S | Odvedenie vody potrubím pri priemere potrubia DN nad 600 | m | 60 |  | 0 |  |  | znížená |  | 0 | 0.01989 | 1.1934 | 0 | 0 | 4 | K | 2 |  |  |  | ROZPOCET | 0 | 0 | 0 | 0 | 0 | 2 | 0 | 4 | -1500624805
| VV |  | 30*2 |  | 60 | [12 empty] | VV | 2 | 2 | True | 1 | ROZPOCET
4 | K | 121101111.S | Odstránenie ornice s vodor. premiestn. na hromady, so zložením na vzdialenosť do 100 m a do 100m3 | m3 | 1.08 |  | 0 |  |  | znížená |  | 0 | 0 | 0 | 0 | 0 | 4 | K | 2 |  |  |  | ROZPOCET | 0 | 0 | 0 | 0 | 0 | 2 | 0 | 4 | 2126928664
| VV |  | 0,15*1,2*1,5*2*2 |  | 1.08 | [12 empty] | VV | 2 | 2 | True | 1 | ROZPOCET
5 | K | 124203101.S | Výkop vodotoku do 3 m horn. 3 do 1000 m3 | m3 | 225 |  | 0 |  |  | znížená |  | 0 | 0 | 0 | 0 | 0 | 4 | K | 2 |  |  |  | ROZPOCET | 0 | 0 | 0 | 0 | 0 | 2 | 0 | 4 | 1421960713
| VV |  | " ochranné hrádzky pre práce v koryte toku = odstránenie " 30*1,5*2,5*2 |  | 225 | [12 empty] | VV | 2 | 2 | True | 0 | ROZPOCET
| VV |  | Súčet |  | 225 | [12 empty] | VV | 2 | 4 | True | 1 | ROZPOCET
6 | K | 124203109.S | Vykopávky pre korytá vodotokov. Príplatok za lepivosť horniny 3 | m3 | 112.5 |  | 0 |  |  | znížená |  | 0 | 0 | 0 | 0 | 0 | 4 | K | 2 |  |  |  | ROZPOCET | 0 | 0 | 0 | 0 | 0 | 2 | 0 | 4 | 760779815
| VV |  | 225 |  | 225 | [12 empty] | VV | 2 | 2 | True | 1 | ROZPOCET
| VV |  | 225*0,5 'Přepočítané koeficientom množstva |  | 112.5 | [12 empty] | VV | 2 | 2 | False | 1 | ROZPOCET
7 | K | 129203109.S | Výkopy pod vodou na hĺbku do 5 m pod projektom stanovenou hladinou vody. Príplatok za lepivosť horniny 3 | m3 | 23.94 |  | 0 |  |  | znížená |  | 0 | 0 | 0 | 0 | 0 | 4 | K | 2 |  |  |  | ROZPOCET | 0 | 0 | 0 | 0 | 0 | 2 | 0 | 4 | -175113923
| VV |  | 47,88 |  | 47.88 | [12 empty] | VV | 2 | 2 | True | 1 | ROZPOCET
| VV |  | 47,88*0,5 'Přepočítané koeficientom množstva |  | 23.94 | [12 empty] | VV | 2 | 2 | False | 1 | ROZPOCET
8 | K | 129203201.S | Čistenie koryta vodotoku šírky dna 5m hĺbka dna do 5m hornina3 | m3 | 47.88 |  | 0 |  |  | znížená |  | 0 | 0 | 0 | 0 | 0 | 4 | K | 2 |  |  |  | ROZPOCET | 0 | 0 | 0 | 0 | 0 | 2 | 0 | 4 | -258204674
| VV |  | " koryto toku " 24*5,7*0,35 |  | 47.88 | [12 empty] | VV | 2 | 2 | True | 1 | ROZPOCET
9 | K | 131201101.S | Výkop nezapaženej jamy v hornine 3, do 100 m3 | m3 | 53.7 |  | 0 |  |  | znížená |  | 0 | 0 | 0 | 0 | 0 | 4 | K | 2 |  |  |  | ROZPOCET | 0 | 0 | 0 | 0 | 0 | 2 | 0 | 4 | 596169795
| VV |  | " výkop pre prechodové vrstvy za oporou a úpravu krídla " 0,5*3,0*7,5*2+1*1,3*(4,5+7,5)*2 |  | 53.7 | [12 empty] | VV | 2 | 2 | True | 1 | ROZPOCET
10 | K | 131201109.S | Hĺbenie nezapažených jám a zárezov. Príplatok za lepivosť horniny 3 | m3 | 16.11 |  | 0 |  |  | znížená |  | 0 | 0 | 0 | 0 | 0 | 4 | K | 2 |  |  |  | ROZPOCET | 0 | 0 | 0 | 0 | 0 | 2 | 0 | 4 | 1707442321
| VV |  | 53,7 |  | 53.7 | [12 empty] | VV | 2 | 2 | True | 1 | ROZPOCET
| VV |  | 53,7*0,3 'Přepočítané koeficientom množstva |  | 16.11 | [12 empty] | VV | 2 | 2 | False | 1 | ROZPOCET
11 | K | 132201101.S | Výkop ryhy do šírky 600 mm v horn.3 do 100 m3 | m3 | 68.8 |  | 0 |  |  | znížená |  | 0 | 0 | 0 | 0 | 0 | 4 | K | 2 |  |  |  | ROZPOCET | 0 | 0 | 0 | 0 | 0 | 2 | 0 | 4 | -1818420073
| VV |  | " zaisťovací prah " (3+4*2)*0,5*0,8*2 |  | 8.8 | [12 empty] | VV | 2 | 2 | True | 0 | ROZPOCET
| VV |  | "bet. pätka" 1,25*24*2 |  | 60 | [12 empty] | VV | 2 | 2 | True | 0 | ROZPOCET
| VV |  | Súčet |  | 68.8 | [12 empty] | VV | 2 | 4 | True | 1 | ROZPOCET
12 | K | 132201109.S | Príplatok k cene za lepivosť pri hĺbení rýh šírky do 600 mm zapažených i nezapažených s urovnaním dna v hornine 3 | m3 | 20.64 |  | 0 |  |  | znížená |  | 0 | 0 | 0 | 0 | 0 | 4 | K | 2 |  |  |  | ROZPOCET | 0 | 0 | 0 | 0 | 0 | 2 | 0 | 4 | -57798571
| VV |  | 68,8 |  | 68.8 | [12 empty] | VV | 2 | 2 | True | 1 | ROZPOCET
| VV |  | 68,8*0,3 'Přepočítané koeficientom množstva |  | 20.64 | [12 empty] | VV | 2 | 2 | False | 1 | ROZPOCET
13 | K | 162501122.S | Vodorovné premiestnenie výkopku po spevnenej ceste z horniny tr.1-4, nad 100 do 1000 m3 na vzdialenosť do 3000 m | m3 | 158.08 |  | 0 |  |  | znížená |  | 0 | 0 | 0 | 0 | 0 | 4 | K | 2 |  |  |  | ROZPOCET | 0 | 0 | 0 | 0 | 0 | 2 | 0 | 4 | 1758244388
| VV |  | " prebytočný výkopok " 47,88+53,7+68,8-12,3 |  | 158.08 | [12 empty] | VV | 2 | 2 | True | 1 | ROZPOCET
14 | K | 171103101.S | Zemné hrádze prívodných a odpadných melioračných kanálov, z horniny 1-4 | m3 | 225 |  | 0 |  |  | znížená |  | 0 | 0 | 0 | 0 | 0 | 4 | K | 2 |  |  |  | ROZPOCET | 0 | 0 | 0 | 0 | 0 | 2 | 0 | 4 | 597638061
| VV |  | " ochranné hrádzky pre práce v koryte toku " 30*1,5*2,5*2 |  | 225 | [12 empty] | VV | 2 | 2 | True | 1 | ROZPOCET
15 | K | 171201202.S | Uloženie sypaniny na skládky nad 100 do 1000 m3 | m3 | 158.08 |  | 0 |  |  | znížená |  | 0 | 0 | 0 | 0 | 0 | 4 | K | 2 |  |  |  | ROZPOCET | 0 | 0 | 0 | 0 | 0 | 2 | 0 | 4 | 1777481324
| VV |  | " prebytočný výkopok " 158,08 |  | 158.08 | [12 empty] | VV | 2 | 2 | True | 1 | ROZPOCET
16 | K | 171209002.S | Poplatok za skladovanie - zemina a kamenivo (17 05) ostatné | t | 300.352 |  | 0 |  |  | znížená |  | 0 | 0 | 0 | 0 | 0 | 4 | K | 2 |  |  |  | ROZPOCET | 0 | 0 | 0 | 0 | 0 | 2 | 0 | 4 | -1410220430
| VV |  | 158,08*1,9 |  | 300.352 | [12 empty] | VV | 2 | 2 | True | 1 | ROZPOCET
17 | K | 174101001.S | Zásyp sypaninou so zhutnením jám, šachiet, rýh, zárezov alebo okolo objektov do 100 m3 | m3 | 12.3 |  | 0 |  |  | znížená |  | 0 | 0 | 0 | 0 | 0 | 4 | K | 2 |  |  |  | ROZPOCET | 0 | 0 | 0 | 0 | 0 | 2 | 0 | 4 | -2138487159
| VV |  | " spätné obsypy okolo krídiel a prechodovej oblasti po úroveň pôvodného terénu " 12,3 |  | 12.3 | [12 empty] | VV | 2 | 2 | True | 1 | ROZPOCET
18 | K | 180401213.S | Založenie trávnika lúčneho výsevom na svahu nad 1:2 do 1:1 | m2 | 40 |  | 0 |  |  | znížená |  | 0 | 0 | 0 | 0 | 0 | 4 | K | 2 |  |  |  | ROZPOCET | 0 | 0 | 0 | 0 | 0 | 2 | 0 | 4 | 1973107798
| VV |  | 5*2*2*2 |  | 40 | [12 empty] | VV | 2 | 2 | True | 0 | ROZPOCET
19 | M | 005720001300.S | Osivá tráv - trávové semeno | kg | 1.236 |  | 0 |  |  | znížená |  | 0 | 0.001 | 0.001236 | 0 | 0 | 8 | M | 2 |  |  |  | ROZPOCET | 0 | 0 | 0 | 0 | 0 | 2 | 0 | 4 | -1130734541
| VV |  | 40*0,0309 'Přepočítané koeficientom množstva |  | 1.236 | [12 empty] | VV | 2 | 2 | False | 1 | ROZPOCET
20 | K | 181101102.S | Úprava pláne v zárezoch v hornine 1-4 so zhutnením | m2 | 64.5 |  | 0 |  |  | znížená |  | 0 | 0 | 0 | 0 | 0 | 4 | K | 2 |  |  |  | ROZPOCET | 0 | 0 | 0 | 0 | 0 | 2 | 0 | 4 | -559533718
| VV |  | " vozovka na ceste " 7,5*4,3*2 |  | 64.5 | [12 empty] | VV | 2 | 2 | True | 0 | ROZPOCET
| VV |  | Súčet |  | 64.5 | [12 empty] | VV | 2 | 4 | True | 1 | ROZPOCET
21 | K | 182201101.S | Svahovanie trvalých svahov v násype | m2 | 40 |  | 0 |  |  | znížená |  | 0 | 0 | 0 | 0 | 0 | 4 | K | 2 |  |  |  | ROZPOCET | 0 | 0 | 0 | 0 | 0 | 2 | 0 | 4 | -1037434150
| VV |  | 5*2*2*2 |  | 40 | [12 empty] | VV | 2 | 2 | True | 1 | ROZPOCET
22 | K | 182301132.S | Rozprestretie ornice na svahu so sklonom nad 1:5, plocha nad 500 m2, hr.nad 100 do 150 mm | m2 | 40 |  | 0 |  |  | znížená |  | 0 | 0 | 0 | 0 | 0 | 4 | K | 2 |  |  |  | ROZPOCET | 0 | 0 | 0 | 0 | 0 | 2 | 0 | 4 | 1721679884
| VV |  | 5*2*2*2 |  | 40 | [12 empty] | VV | 2 | 2 | True | 1 | ROZPOCET
| D | 2 | Zakladanie |  |  |  | 0 |  |  |  |  | 0 |  | 11.1375 |  | 0 | 1 | D | 1 |  |  |  | ROZPOCET | [6 empty] | 0
23 | K | 231943111.S | Steny baranené z oceľových štetovníc z terénu nastraženie pri dĺžke štetovníc do 10 m | m2 | 60 |  | 0 |  |  | znížená |  | 0 | 0.00015 | 0.009 | 0 | 0 | 4 | K | 2 |  |  |  | ROZPOCET | 0 | 0 | 0 | 0 | 0 | 2 | 0 | 4 | -903043760
| VV |  | " predelenie medzi etapami " | [14 empty] | VV | 2 | 1 | True | 0 | ROZPOCET
| VV |  | " v cene uvažovať s prenájmom štetovníc dĺ.x v " | [14 empty] | VV | 2 | 1 | True | 0 | ROZPOCET
| VV |  | 6*5*2 |  | 60 | [12 empty] | VV | 2 | 2 | True | 1 | ROZPOCET
24 | K | 231943211.S | Steny baranené z oceľových štetovníc z terénu zabaranenie na dĺžku do 10 m | m2 | 60 |  | 0 |  |  | znížená |  | 0 | 0 | 0 | 0 | 0 | 4 | K | 2 |  |  |  | ROZPOCET | 0 | 0 | 0 | 0 | 0 | 2 | 0 | 4 | -485549284
25 | M | 134600000101.S | Profil oceľový hrubý na štetovnice (neopracovaný) LARSEN (10 370) 3n - prenájom | t | 9.3 |  | 0 |  |  | znížená |  | 0 | 1 | 9.3 | 0 | 0 | 8 | M | 2 |  |  |  | ROZPOCET | 0 | 0 | 0 | 0 | 0 | 2 | 0 | 4 | -1630363477
| VV |  | 6*5*2 |  | 60 | [12 empty] | VV | 2 | 2 | True | 1 | ROZPOCET
| VV |  | 60*0,155 'Přepočítané koeficientom množstva |  | 9.3 | [12 empty] | VV | 2 | 2 | False | 1 | ROZPOCET
26 | K | 237941111.S | Vytiahnutie štetovnicových stien z oceľových štetovníc zabaranených do 2 rokov, do 10m | m2 | 60 |  | 0 |  |  | znížená |  | 0 | 0 | 0 | 0 | 0 | 4 | K | 2 |  |  |  | ROZPOCET | 0 | 0 | 0 | 0 | 0 | 2 | 0 | 4 | 2060833027
27 | K | 273362532.S | Dodatočné vystužovanie betónových konštrukcií betonárskou oceľovou chemickou injektážnou kotvou VME, D 32 mm -0.00003t | cm | 2720 |  | 0 |  |  | znížená |  | 0 | 0.00010464 | 0.28462 | 0 | 0 | 4 | K | 2 |  |  |  | ROZPOCET | 0 | 0 | 0 | 0 | 0 | 2 | 0 | 4 | 1391682977
| VV |  | " vrubový kĺb " (13,6+13,6)*100 |  | 2720 | [12 empty] | VV | 2 | 2 | True | 1 | ROZPOCET
28 | K | 274313521.S | Betón základových pásov, prostý tr. C 12/15 | m3 | 0.68 |  | 0 |  |  | znížená |  | 0 | 2.2354 | 1.5201 | 0 | 0 | 4 | K | 2 |  |  |  | ROZPOCET | 0 | 0 | 0 | 0 | 0 | 2 | 0 | 4 | -1659252743
| VV |  | " pod drenážne potrubie za oporami " 13,6*0,25*2*0,1 |  | 0.68 | [12 empty] | VV | 2 | 2 | True | 1 | ROZPOCET
29 | K | 274351215.S | Debnenie stien základových pásov, zhotovenie-dielce | m2 | 2.72 |  | 0 |  |  | znížená |  | 0 | 0.0087334 | 0.023755 | 0 | 0 | 4 | K | 2 |  |  |  | ROZPOCET | 0 | 0 | 0 | 0 | 0 | 2 | 0 | 4 | 504235527
| VV |  | " pod drenážne potrubie za oporami " 13,6*2*0,1 |  | 2.72 | [12 empty] | VV | 2 | 2 | True | 0 | ROZPOCET
| VV |  | Súčet |  | 2.72 | [12 empty] | VV | 2 | 4 | True | 1 | ROZPOCET
30 | K | 274351216.S | Debnenie stien základových pásov, odstránenie-dielce | m2 | 2.72 |  | 0 |  |  | znížená |  | 0 | 0 | 0 | 0 | 0 | 4 | K | 2 |  |  |  | ROZPOCET | 0 | 0 | 0 | 0 | 0 | 2 | 0 | 4 | 2145651566
| D | 3 | Zvislé a kompletné konštrukcie |  |  |  | 0 |  |  |  |  | 0 |  | 22.0511 |  | 0 | 1 | D | 1 |  |  |  | ROZPOCET | [6 empty] | 0
31 | K | 317171121.S | Kotvenie monolitického betónu rímsy do mostovky kotvou do vývrtu | ks | 22 |  | 0 |  |  | znížená |  | 0 | 0.00088755 | 0.019526 | 0 | 0 | 4 | K | 2 |  |  |  | ROZPOCET | 0 | 0 | 0 | 0 | 0 | 2 | 0 | 4 | 1423313398
| VV |  | 11+11 |  | 22 | [12 empty] | VV | 2 | 2 | True | 1 | ROZPOCET
32 | M | 55330110003 | Kotva rimsovej dosky | ks | 22 |  | 0 |  |  | znížená |  | 0 | 0 | 0 | 0 | 0 | 8 | M | 2 |  |  |  | ROZPOCET | 0 | 0 | 0 | 0 | 0 | 2 | 0 | 4 | 1237710272
| VV |  | " dodávka kotvy rímsy bez lepenej kotvy = 4,358 kg/ ks vč. konečnej povrchovej úpravy " 11+11 |  | 22 | [12 empty] | VV | 2 | 2 | True | 1 | ROZPOCET
33 | K | 317321119.S | Mostové rímsy z betónu železového triedy C 35/45 | m3 | 4.829 |  | 0 |  |  | znížená |  | 0 | 2.3855 | 11.5198 | 0 | 0 | 4 | K | 2 |  |  |  | ROZPOCET | 0 | 0 | 0 | 0 | 0 | 2 | 0 | 4 | -1962829524
| VV |  | " betón s použitím rozptýlených polypropylénových vlákien dĺžky 12mm s dávkovaním 0,9kg/m3 BZ " | [14 empty] | VV | 2 | 1 | True | 0 | ROZPOCET
| VV |  | (10,85+11,1)*0,22*1,0 |  | 4.829 | [12 empty] | VV | 2 | 2 | True | 1 | ROZPOCET
34 | K | 317353121.S | Debnenie mostných ríms všetkých tvarov - zhotovenie | m2 | 17.136 |  | 0 |  |  | znížená |  | 0 | 0.049828 | 0.85385 | 0 | 0 | 4 | K | 2 |  |  |  | ROZPOCET | 0 | 0 | 0 | 0 | 0 | 2 | 0 | 4 | -1582153254
| VV |  | " mostné rímsy " | [14 empty] | VV | 2 | 1 | True | 0 | ROZPOCET
| VV |  | 0,22*1,0*4+(10,85+11,1)*0,22*2+10,85*0,25+11,1*0,35 |  | 17.136 | [12 empty] | VV | 2 | 2 | True | 1 | ROZPOCET
35 | K | 317353221.S | Debnenie mostových ríms všetkých tvarov - odstránenie | m2 | 17.136 |  | 0 |  |  | znížená |  | 0 | 1.5e-05 | 0.00025704 | 0 | 0 | 4 | K | 2 |  |  |  | ROZPOCET | 0 | 0 | 0 | 0 | 0 | 2 | 0 | 4 | -1822945701
36 | K | 317361216.S | Výstuž mostných ríms z betonárskej ocele B500 (10505) | t | 0.744 |  | 0 |  |  | znížená |  | 0 | 1.037 | 0.77156 | 0 | 0 | 4 | K | 2 |  |  |  | ROZPOCET | 0 | 0 | 0 | 0 | 0 | 2 | 0 | 4 | -166466389
| VV |  | " rímsy a krídla " 0,744 |  | 0.744 | [12 empty] | VV | 2 | 2 | True | 1 | ROZPOCET
37 | K | 334323138.S | Mostné krídla a záverné stienky z betónu železového tr. C 30/37 | m3 | 3.564 |  | 0 |  |  | znížená |  | 0 | 2.3226 | 8.2776 | 0 | 0 | 4 | K | 2 |  |  |  | ROZPOCET | 0 | 0 | 0 | 0 | 0 | 2 | 0 | 4 | -1439775969
| VV |  | " dobetonávka krídiel " (0,55*0,9*1,75)+(0,55*0,9*1,5)+(0,55*0,9*1,65)+(0,55*0,9*2,3) |  | 3.564 | [12 empty] | VV | 2 | 2 | True | 0 | ROZPOCET
38 | K | 334351113.S | Debnenie mostných konštrukcií-krídiel, stien výšky do 20 m, zhotovenie | m2 | 12.96 |  | 0 |  |  | znížená |  | 0 | 0.0045822 | 0.059385 | 0 | 0 | 4 | K | 2 |  |  |  | ROZPOCET | 0 | 0 | 0 | 0 | 0 | 2 | 0 | 4 | -413711711
| VV |  | " dobetonávka krídiel " 0,9*1,75*2+0,9*1,5*2+0,9*1,65*2+0,9*2,3*2 |  | 12.96 | [12 empty] | VV | 2 | 2 | True | 1 | ROZPOCET
39 | K | 334351213.S | Debnenie mostných konštrukcií-krídiel, stien výšky do 20 m, odstránenie | m2 | 12.96 |  | 0 |  |  | znížená |  | 0 | 3.72e-05 | 0.00048211 | 0 | 0 | 4 | K | 2 |  |  |  | ROZPOCET | 0 | 0 | 0 | 0 | 0 | 2 | 0 | 4 | -1577588258
| VV |  | 12,96 |  | 12.96 | [12 empty] | VV | 2 | 2 | True | 1 | ROZPOCET
40 | K | 334362126.S | Výstuž krídel a záverných stienok z betonárskej ocele B500 (10505) mostných konštrukcií | t | 0.503 |  | 0 |  |  | znížená |  | 0 | 1.0762 | 0.54134 | 0 | 0 | 4 | K | 2 |  |  |  | ROZPOCET | 0 | 0 | 0 | 0 | 0 | 2 | 0 | 4 | -887382581
41 | K | 348171121.S | Osadenie mostného oceľového zábradlia trvalého do betónu ríms priamo | m | 22 |  | 0 |  |  | znížená |  | 0 | 0.00033 | 0.00726 | 0 | 0 | 4 | K | 2 |  |  |  | ROZPOCET | 0 | 0 | 0 | 0 | 0 | 2 | 0 | 4 | 469496967
| VV |  | " mostné zábradlie so zvislou výplňou " 11*2 |  | 22 | [12 empty] | VV | 2 | 2 | True | 1 | ROZPOCET
42 | M | 5534610001 | Zábradlie oceľové so zvislou výplňou , vč. konečnej povrchovej úpravy | m | 22 |  | 0 |  |  | znížená |  | 0 | 0 | 0 | 0 | 0 | 8 | M | 2 |  |  |  | ROZPOCET | 0 | 0 | 0 | 0 | 0 | 2 | 0 | 4 | -604704874
| VV |  | " mostné zábradlie so zvislou výplňou " 11+11 |  | 22 | [12 empty] | VV | 2 | 2 | True | 0 | ROZPOCET
| VV |  | " povrchová úprava v zmysle PD " | [14 empty] | VV | 2 | 1 | True | 0 | ROZPOCET
| VV |  | " vrátane dilatácie a nevodivého prepojenia nad mostnými závermi " | [14 empty] | VV | 2 | 1 | True | 0 | ROZPOCET
| VV |  | Súčet |  | 22 | [12 empty] | VV | 2 | 4 | True | 1 | ROZPOCET
| D | 4 | Vodorovné konštrukcie |  |  |  | 0 |  |  |  |  | 0 |  | 596.0908 |  | 0 | 1 | D | 1 |  |  |  | ROZPOCET | [6 empty] | 0
43 | K | 421321238.S | Mostné nosné konštrukcie doskové z betónu železového tr. C 30/37 | m3 | 44.443 |  | 0 |  |  | znížená |  | 0 | 2.3457 | 104.2486 | 0 | 0 | 4 | K | 2 |  |  |  | ROZPOCET | 0 | 0 | 0 | 0 | 0 | 2 | 0 | 4 | 58373581
| VV |  | " spriahajúca doska" 7,7*9,5*0,57 |  | 41.696 | [12 empty] | VV | 2 | 2 | True | 0 | ROZPOCET
| VV |  | " ozuby " (0,2*0,2*7,4)+(0,43*0,3*9,5)*2 |  | 2.747 | [12 empty] | VV | 2 | 2 | True | 0 | ROZPOCET
| VV |  | Súčet |  | 44.443 | [12 empty] | VV | 2 | 4 | False | 1 | ROZPOCET
44 | K | 421351221.S | Debnenie bočnej steny konštrukcie mostov výšky do 350 mm - zhotovenie | m2 | 71.366 |  | 0 |  |  | znížená |  | 0 | 0.01719 | 1.2268 | 0 | 0 | 4 | K | 2 |  |  |  | ROZPOCET | 0 | 0 | 0 | 0 | 0 | 2 | 0 | 4 | 1335301625
| VV |  | " spriahajúca doska+ozuby" 13,6*2,86+13,6*0,86*2+8,9*0,51*2 |  | 71.366 | [12 empty] | VV | 2 | 2 | True | 0 | ROZPOCET
| VV |  | Súčet |  | 71.366 | [12 empty] | VV | 2 | 4 | False | 1 | ROZPOCET
45 | K | 421351321.S | Debnenie bočnej steny konštrukcie mostov výšky do 350 mm - odstránenie | m2 | 71.366 |  | 0 |  |  | znížená |  | 0 | 0 | 0 | 0 | 0 | 4 | K | 2 |  |  |  | ROZPOCET | 0 | 0 | 0 | 0 | 0 | 2 | 0 | 4 | -445851145
46 | K | 421362126.S | Výstuž doskového mosta z betonárskej ocele B500 (10505) mostných konštrukcií | t | 1.901 |  | 0 |  |  | znížená |  | 0 | 1.0491 | 1.9943 | 0 | 0 | 4 | K | 2 |  |  |  | ROZPOCET | 0 | 0 | 0 | 0 | 0 | 2 | 0 | 4 | -705012446
| VV |  | " doska a zazubenie " 1,901 |  | 1.901 | [12 empty] | VV | 2 | 2 | True | 0 | ROZPOCET
| VV |  | Súčet |  | 1.901 | [12 empty] | VV | 2 | 4 | True | 1 | ROZPOCET
47 | K | 451312311.S | Podklad pod dlažbu z betónu prostého tr. C 12/15 hr. nad 100 do 150 mm | m2 | 144 |  | 0 |  |  | znížená |  | 0 | 0.33049 | 47.5902 | 0 | 0 | 4 | K | 2 |  |  |  | ROZPOCET | 0 | 0 | 0 | 0 | 0 | 2 | 0 | 4 | 632742368
| VV |  | " koryto toku " 24*5,7 |  | 136.8 | [12 empty] | VV | 2 | 2 | True | 0 | ROZPOCET
| VV |  | " opevnenie za rímsou " 1,5*1,2*2*2 |  | 7.2 | [12 empty] | VV | 2 | 2 | True | 0 | ROZPOCET
| VV |  | Súčet |  | 144 | [12 empty] | VV | 2 | 4 | True | 1 | ROZPOCET
48 | K | 451478011.S | Podkladová vrstva plastbetónová drenážna na moste | m3 | 0.079 |  | 0 |  |  | znížená |  | 0 | 2.6525 | 0.20955 | 0 | 0 | 4 | K | 2 |  |  |  | ROZPOCET | 0 | 0 | 0 | 0 | 0 | 2 | 0 | 4 | 723625342
| VV |  | " pozdlžny a priečny drenážny kanálik " 0,1*0,05*7,9*2 |  | 0.079 | [12 empty] | VV | 2 | 2 | True | 0 | ROZPOCET
| VV |  | " okolo odvodňovačov a tvaroviek " 0,05*0,5*0,5*0 |  | 0 | [12 empty] | VV | 2 | 2 | True | 0 | ROZPOCET
| VV |  | Súčet |  | 0.079 | [12 empty] | VV | 2 | 4 | True | 1 | ROZPOCET
49 | K | 451571112.S | Lôžko pod dlažby zo štrkopiesku hr. vrstvy nad 100 do 150 mm | m2 | 144 |  | 0 |  |  | znížená |  | 0 | 0.31879 | 45.9058 | 0 | 0 | 4 | K | 2 |  |  |  | ROZPOCET | 0 | 0 | 0 | 0 | 0 | 2 | 0 | 4 | -1894509321
| VV |  | Súčet |  | 144 | [12 empty] | VV | 2 | 4 | True | 0 | ROZPOCET
50 | K | 452318510.S | Zaisťovací prah z betónu prostého vodostavebného melioračných kanálov s pätkami alebo bez pätiek | m3 | 68.8 |  | 0 |  |  | znížená |  | 0 | 2.2632 | 155.7115 | 0 | 0 | 4 | K | 2 |  |  |  | ROZPOCET | 0 | 0 | 0 | 0 | 0 | 2 | 0 | 4 | 659138339
| VV |  | " zaisťovací prah " (3+4,0*2)*0,5*0,8*2 |  | 8.8 | [12 empty] | VV | 2 | 2 | True | 0 | ROZPOCET
| VV |  | "bet. pätka" 24*1,25*2 |  | 60 | [12 empty] | VV | 2 | 2 | True | 0 | ROZPOCET
| VV |  | Súčet |  | 68.8 | [12 empty] | VV | 2 | 4 | True | 1 | ROZPOCET
51 | K | 452471101.S | Podkladová vrstva z modifikovanej malty cementovej - prvá vrstva hr. do 10 mm | m2 | 0.875 |  | 0 |  |  | znížená |  | 0 | 0.022655 | 0.019823 | 0 | 0 | 4 | K | 2 |  |  |  | ROZPOCET | 0 | 0 | 0 | 0 | 0 | 2 | 0 | 4 | 276478543
| VV |  | " pod platne zábradlia " 0,25*0,25*14 |  | 0.875 | [12 empty] | VV | 2 | 2 | True | 0 | ROZPOCET
| VV |  | Súčet |  | 0.875 | [12 empty] | VV | 2 | 4 | True | 1 | ROZPOCET
52 | K | 458311131.S | Filtračná vrstva za oporou z betónu drenažného tr. C 8/10 hutneného po vrstvách | m3 | 43.8 |  | 0 |  |  | znížená |  | 0 | 2.4293 | 106.4033 | 0 | 0 | 4 | K | 2 |  |  |  | ROZPOCET | 0 | 0 | 0 | 0 | 0 | 2 | 0 | 4 | -1934793331
| VV |  | 1,0*3,0*7,3*2 |  | 43.8 | [12 empty] | VV | 2 | 2 | True | 1 | ROZPOCET
53 | K | 462511270.S | Zahádzka z lomového kameňa bez preštrkovania z terénu, hmotnosti jednotlivých kameňov do 200 kg | m3 | 1.5 |  | 0 |  |  | znížená |  | 0 | 2.0842 | 3.1262 | 0 | 0 | 4 | K | 2 |  |  |  | ROZPOCET | 0 | 0 | 0 | 0 | 0 | 2 | 0 | 4 | -1707863258
| VV |  | " pred zaist. prah" 3,0*0,5*0,5*2 |  | 1.5 | [12 empty] | VV | 2 | 2 | True | 1 | ROZPOCET
54 | K | 465513327.S | Dlažba z lomového kameňa, na cementovú maltu s vyškárovaním cementovou maltou, hr. kameňa 300 mm | m2 | 144 |  | 0 |  |  | znížená |  | 0 | 0.90038 | 129.6547 | 0 | 0 | 4 | K | 2 |  |  |  | ROZPOCET | 0 | 0 | 0 | 0 | 0 | 2 | 0 | 4 | 832025019
| VV |  | " koryto toku " 24*5,7 |  | 136.8 | [12 empty] | VV | 2 | 2 | True | 0 | ROZPOCET
| VV |  | " opevnenie za rímsou " 1,5*1,2*2*2 |  | 7.2 | [12 empty] | VV | 2 | 2 | True | 0 | ROZPOCET
| VV |  | Súčet |  | 144 | [12 empty] | VV | 2 | 4 | True | 1 | ROZPOCET
| D | 5 | Komunikácie |  |  |  | 0 |  |  |  |  | 0 |  | 91.0009 |  | 0 | 1 | D | 1 |  |  |  | ROZPOCET | [6 empty] | 0
55 | K | 564871111.S | Podklad zo štrkodrviny s rozprestretím a zhutnením, po zhutnení hr. 250 mm | m2 | 64.5 |  | 0 |  |  | znížená |  | 0 | 0.46166 | 29.7771 | 0 | 0 | 4 | K | 2 |  |  |  | ROZPOCET | 0 | 0 | 0 | 0 | 0 | 2 | 0 | 4 | -145816512
| VV |  | "napojenia mosta na vozovku " 7,5*4,3*2 |  | 64.5 | [12 empty] | VV | 2 | 2 | True | 1 | ROZPOCET
56 | K | 567133115.S | Podklad z kameniva stmeleného cementom s rozprestretím a zhutnením, CBGM C 5/6, po zhutnení hr. 200 mm | m2 | 64.5 |  | 0 |  |  | znížená |  | 0 | 0.47118 | 30.3908 | 0 | 0 | 4 | K | 2 |  |  |  | ROZPOCET | 0 | 0 | 0 | 0 | 0 | 2 | 0 | 4 | -483489396
| VV |  | "napojenia mosta na vozovku " 64,5 |  | 64.5 | [12 empty] | VV | 2 | 2 | True | 1 | ROZPOCET
57 | K | 573111111.S1 | Postrek asfaltový infiltračný s posypom kamenivom z asfaltu cestného v množstve 0,70 kg/m2 | m2 | 64.5 |  | 0 |  |  | znížená |  | 0 | 0.00561 | 0.36185 | 0 | 0 | 4 | K | 2 |  |  |  | ROZPOCET | 0 | 0 | 0 | 0 | 0 | 2 | 0 | 4 | -1219307879
| VV |  | "napojenia mosta na vozovku " 64,5 |  | 64.5 | [12 empty] | VV | 2 | 2 | True | 0 | ROZPOCET
| VV |  | Súčet |  | 64.5 | [12 empty] | VV | 2 | 4 | True | 1 | ROZPOCET
58 | K | 573231107.S | Postrek asfaltový spojovací bez posypu kamenivom z cestnej emulzie v množstve 0,50 kg/m2 | m2 | 180 |  | 0 |  |  | znížená |  | 0 | 0.00051 | 0.0918 | 0 | 0 | 4 | K | 2 |  |  |  | ROZPOCET | 0 | 0 | 0 | 0 | 0 | 2 | 0 | 4 | -1613588942
| VV |  | "napojenia mosta na vozovku " 7,5*4,3*2 |  | 64.5 | [12 empty] | VV | 2 | 2 | True | 0 | ROZPOCET
| VV |  | " most " 7,7*7,5*2 |  | 115.5 | [12 empty] | VV | 2 | 2 | True | 0 | ROZPOCET
| VV |  | Súčet |  | 180 | [12 empty] | VV | 2 | 4 | True | 1 | ROZPOCET
59 | K | 577134241.S | Asfaltový betón vrstva obrusná AC 11 O v pruhu š. nad 3 m z nemodifik. asfaltu tr. II, po zhutnení hr. 40 mm | m2 | 57.75 |  | 0 |  |  | znížená |  | 0 | 0.10373 | 5.9904 | 0 | 0 | 4 | K | 2 |  |  |  | ROZPOCET | 0 | 0 | 0 | 0 | 0 | 2 | 0 | 4 | -85711856
| VV |  | " most " 7,7*7,5 |  | 57.75 | [12 empty] | VV | 2 | 2 | True | 0 | ROZPOCET
| VV |  | Súčet |  | 57.75 | [12 empty] | VV | 2 | 4 | True | 1 | ROZPOCET
60 | K | 5771342811 | Asfaltový betón vrstva obrusná AC 11 O v pruhu š. nad 3 m z modifik. asfaltu tr. II, po zhutnení hr. 45 mm | m2 | 57.75 |  | 0 |  |  | znížená |  | 0 | 0.10373 | 5.9904 | 0 | 0 | 4 | K | 2 |  |  |  | ROZPOCET | 0 | 0 | 0 | 0 | 0 | 2 | 0 | 4 | -237105605
| VV |  | " most " 7,7*7,5 |  | 57.75 | [12 empty] | VV | 2 | 2 | True | 0 | ROZPOCET
| VV |  | Súčet |  | 57.75 | [12 empty] | VV | 2 | 4 | True | 1 | ROZPOCET
61 | K | 577144241.S | Asfaltový betón vrstva obrusná AC 11 O v pruhu š. nad 3 m z nemodifik. asfaltu tr. II, po zhutnení hr. 50 mm | m2 | 64.5 |  | 0 |  |  | znížená |  | 0 | 0.12966 | 8.3631 | 0 | 0 | 4 | K | 2 |  |  |  | ROZPOCET | 0 | 0 | 0 | 0 | 0 | 2 | 0 | 4 | 1752192424
| VV |  | "napojenia mosta na vozovku " 7,5*4,3*2 |  | 64.5 | [12 empty] | VV | 2 | 2 | True | 0 | ROZPOCET
| VV |  | Súčet |  | 64.5 | [12 empty] | VV | 2 | 4 | True | 1 | ROZPOCET
62 | K | 577154341.S | Asfaltový betón vrstva obrusná alebo ložná AC 16 v pruhu š. nad 3 m z nemodifik. asfaltu tr. II, po zhutnení hr. 60 mm | m2 | 64.5 |  | 0 |  |  | znížená |  | 0 | 0.15559 | 10.0356 | 0 | 0 | 4 | K | 2 |  |  |  | ROZPOCET | 0 | 0 | 0 | 0 | 0 | 2 | 0 | 4 | -1343111591
| VV |  | "napojenia mosta na vozovku " 7,5*4,3*2 |  | 64.5 | [12 empty] | VV | 2 | 2 | True | 0 | ROZPOCET
| VV |  | Súčet |  | 64.5 | [12 empty] | VV | 2 | 4 | True | 1 | ROZPOCET
| D | 6 | Úpravy povrchov, podlahy, osadenie |  |  |  | 0 |  |  |  |  | 0 |  | 6.4456 |  | 0 | 1 | D | 1 |  |  |  | ROZPOCET | [6 empty] | 0
63 | K | 6226612111 | Náter betónu mostu - adhézny mostík | m2 | 25.688 |  | 0 |  |  | znížená |  | 0 | 0.00042 | 0.010789 | 0 | 0 | 4 | K | 2 |  |  |  | ROZPOCET | 0 | 0 | 0 | 0 | 0 | 2 | 0 | 4 | -447681337
| VV |  | " ochrana proti soliam = rímsy " | [14 empty] | VV | 2 | 1 | True | 0 | ROZPOCET
| VV |  | (0,15+0,8+0,215)*(10,85+11,2) |  | 25.688 | [12 empty] | VV | 2 | 2 | True | 0 | ROZPOCET
| VV |  | Súčet |  | 25.688 | [12 empty] | VV | 2 | 4 | True | 1 | ROZPOCET
64 | K | 622661221.S | Náter betónu mosta epoxidový disperzný 2x ochranný nepružný OS-B | m2 | 25.688 |  | 0 |  |  | znížená |  | 0 | 0.00082 | 0.021064 | 0 | 0 | 4 | K | 2 |  |  |  | ROZPOCET | 0 | 0 | 0 | 0 | 0 | 2 | 0 | 4 | 1799257243
| VV |  | " ochrana proti soliam = rímsy " | [14 empty] | VV | 2 | 1 | True | 0 | ROZPOCET
| VV |  | (0,15+0,8+0,215)*(10,85+11,2) |  | 25.688 | [12 empty] | VV | 2 | 2 | True | 0 | ROZPOCET
| VV |  | Súčet |  | 25.688 | [12 empty] | VV | 2 | 4 | True | 1 | ROZPOCET
65 | K | 622661336.S | Zjednocujúci náter betónových konštrukcií na báze cementov | m2 | 52.376 |  | 0 |  |  | znížená |  | 0 | 0.000215 | 0.011261 | 0 | 0 | 4 | K | 2 |  |  |  | ROZPOCET | 0 | 0 | 0 | 0 | 0 | 2 | 0 | 4 | 1159377620
| VV |  | " ochranný a zjednocujúci náter " | [14 empty] | VV | 2 | 1 | True | 0 | ROZPOCET
| VV |  | "steny " 52,376 |  | 52.376 | [12 empty] | VV | 2 | 2 | True | 1 | ROZPOCET
66 | K | 627471152.S | Reprofilácia stien sanačnou maltou, 1 vrstva hr. 20 mm | m2 | 52.376 |  | 0 |  |  | znížená |  | 0 | 0.041351 | 2.1658 | 0 | 0 | 4 | K | 2 |  |  |  | ROZPOCET | 0 | 0 | 0 | 0 | 0 | 2 | 0 | 4 | 1822693818
| VV |  | " steny " 52,376 |  | 52.376 | [12 empty] | VV | 2 | 2 | True | 1 | ROZPOCET
67 | K | 627471154.S | Reprofilácia stien sanačnou maltou, 2 vrstvy hr. 50 mm | m2 | 44.904 |  | 0 |  |  | znížená |  | 0 | 0.09435 | 4.2367 | 0 | 0 | 4 | K | 2 |  |  |  | ROZPOCET | 0 | 0 | 0 | 0 | 0 | 2 | 0 | 4 | 255702735
| VV |  | " steny " 44,904 |  | 44.904 | [12 empty] | VV | 2 | 2 | True | 1 | ROZPOCET
| D | 8 | Rúrové vedenie |  |  |  | 0 |  |  |  |  | 0 |  | 5.244 |  | 0 | 1 | D | 1 |  |  |  | ROZPOCET | [6 empty] | 0
68 | K | 871238111.S | Ukladanie drenážneho potrubia do pripravenej ryhy z tvrdého PVC priemeru nad 150 do 200 mm | m | 29 |  | 0 |  |  | znížená |  | 0 | 0 | 0 | 0 | 0 | 4 | K | 2 |  |  |  | ROZPOCET | 0 | 0 | 0 | 0 | 0 | 2 | 0 | 4 | -425401977
| VV |  | "za oporami "14,5*2 |  | 29 | [12 empty] | VV | 2 | 2 | True | 0 | ROZPOCET
69 | M | 286110015200.S | Flexibilná drenážna PVC-U rúra DN 160, perforovaná | m | 29 |  | 0 |  |  | znížená |  | 0 | 0.00098 | 0.02842 | 0 | 0 | 8 | M | 2 |  |  |  | ROZPOCET | 0 | 0 | 0 | 0 | 0 | 2 | 0 | 4 | 1770608387
70 | K | 899621112.S | Obetónovanie drenážneho potrubia pr. bet. triedy C 8/10 hr. do 150 mm, rúr DN 100-160 | m | 27.2 |  | 0 |  |  | znížená |  | 0 | 0.18732 | 5.0952 | 0 | 0 | 4 | K | 2 |  |  |  | ROZPOCET | 0 | 0 | 0 | 0 | 0 | 2 | 0 | 4 | -1387814494
| VV |  | "za oporami " 13,6*2 |  | 27.2 | [12 empty] | VV | 2 | 2 | True | 1 | ROZPOCET
71 | K | 8999121011 | Montáž oceľových chráničiek D 120x7 | m | 6.4 |  | 0 |  |  | znížená |  | 0 | 0.00033 | 0.002112 | 0 | 0 | 4 | K | 2 |  |  |  | ROZPOCET | 0 | 0 | 0 | 0 | 0 | 2 | 0 | 4 | 461565135
| VV |  | " pre vyustenie drenážnej rúrky " 1,6*4 |  | 6.4 | [12 empty] | VV | 2 | 2 | True | 1 | ROZPOCET
72 | M | 1413089600 | Rúrka hladká kruhová bezošvá D 114 mm, hrúbka steny 7,0mm ozn.11 353.0. | m | 6.4 |  | 0 |  |  | znížená |  | 0 | 0.01847 | 0.11821 | 0 | 0 | 8 | M | 2 |  |  |  | ROZPOCET | 0 | 0 | 0 | 0 | 0 | 2 | 0 | 4 | 373082833
| D | 9 | Ostatné konštrukcie a práce-búranie |  |  |  | 0 |  |  |  |  | 0 |  | 5.7139 |  | 85.6162 | 1 | D | 1 |  |  |  | ROZPOCET | [6 empty] | 0
73 | K | 914001101 | Dočasné dopravné značenie - prenosné | kpl | 1 |  | 0 |  |  | znížená |  | 0 | 0.22684 | 0.22684 | 0 | 0 | 4 | K | 2 |  |  |  | ROZPOCET | 0 | 0 | 0 | 0 | 0 | 2 | 0 | 4 | -1160408442
| VV |  | " montáž , použitie a prenájom , demontáž , vrátane betónových zvodidiel v prípade potreby " 1 |  | 1 | [12 empty] | VV | 2 | 2 | True | 1 | ROZPOCET
74 | K | 914112111.S | Tabuľka s označením evidenčného čísla mostu | ks | 2 |  | 0 |  |  | znížená |  | 0 | 0.077673 | 0.15535 | 0 | 0 | 4 | K | 2 |  |  |  | ROZPOCET | 0 | 0 | 0 | 0 | 0 | 2 | 0 | 4 | -1882806916
75 | K | 916362112.S | Osadenie cestného obrubníka betónového stojatého do lôžka z betónu prostého tr. C 16/20 s bočnou oporou | m | 17.2 |  | 0 |  |  | znížená |  | 0 | 0.15113 | 2.5994 | 0 | 0 | 4 | K | 2 |  |  |  | ROZPOCET | 0 | 0 | 0 | 0 | 0 | 2 | 0 | 4 | 1754761859
| VV |  | " opevnenie za krídlom " 1,5*4*2+1,3*4 |  | 17.2 | [12 empty] | VV | 2 | 2 | True | 1 | ROZPOCET
76 | M | 592170002200.S | Obrubník cestný, lxšxv 1000x150x260 mm, skosenie 120/40 mm | ks | 17.372 |  | 0 |  |  | znížená |  | 0 | 0.085 | 1.4766 | 0 | 0 | 8 | M | 2 |  |  |  | ROZPOCET | 0 | 0 | 0 | 0 | 0 | 2 | 0 | 4 | 56328299
| VV |  | 17,2 |  | 17.2 | [12 empty] | VV | 2 | 2 | True | 1 | ROZPOCET
| VV |  | 17,2*1,01 'Přepočítané koeficientom množstva |  | 17.372 | [12 empty] | VV | 2 | 2 | False | 1 | ROZPOCET
77 | K | 919723210.S | Pružná asfaltová zalievka s predtesnením | m | 50.65 |  | 0 |  |  | znížená |  | 0 | 2e-05 | 0.001013 | 0 | 0 | 4 | K | 2 |  |  |  | ROZPOCET | 0 | 0 | 0 | 0 | 0 | 2 | 0 | 4 | 10959872
| VV |  | "okolo rims-most" 10,85+1,5*4+11,2 |  | 28.05 | [12 empty] | VV | 2 | 2 | True | 0 | ROZPOCET
| VV |  | " nad ozubom " 11,3*2 |  | 22.6 | [12 empty] | VV | 2 | 2 | True | 0 | ROZPOCET
| VV |  | Súčet |  | 50.65 | [12 empty] | VV | 2 | 4 | True | 1 | ROZPOCET
78 | K | 919735113.S | Rezanie existujúceho asfaltového krytu alebo podkladu hĺbky nad 100 do 150 mm | m | 22.8 |  | 0 |  |  | znížená |  | 0 | 0 | 0 | 0 | 0 | 4 | K | 2 |  |  |  | ROZPOCET | 0 | 0 | 0 | 0 | 0 | 2 | 0 | 4 | -88194047
| VV |  | "ZU a KU" 22,8 |  | 22.8 | [12 empty] | VV | 2 | 2 | True | 1 | ROZPOCET
79 | K | 919735210 | Pružná asfaltová zalievka | m | 22.8 |  | 0 |  |  | znížená |  | 0 | 2e-05 | 0.000456 | 0 | 0 | 4 | K | 2 |  |  |  | ROZPOCET | 0 | 0 | 0 | 0 | 0 | 2 | 0 | 4 | -1397258704
80 | K | 931941111.S | Osadenie mostného oceľ. krycieho plechu do trvalo pružnej zálievky | m | 15.8 |  | 0 |  |  | znížená |  | 0 | 0.0028566 | 0.045134 | 0 | 0 | 4 | K | 2 |  |  |  | ROZPOCET | 0 | 0 | 0 | 0 | 0 | 2 | 0 | 4 | 1892078173
| VV |  | 7,9*2 |  | 15.8 | [12 empty] | VV | 2 | 2 | True | 1 | ROZPOCET
81 | M | 133340000101 | Tyč oceľová T 160x50x10 mm, ozn. 11 373 | t | 0.279 |  | 0 |  |  | znížená |  | 0 | 1 | 0.279 | 0 | 0 | 8 | M | 2 |  |  |  | ROZPOCET | 0 | 0 | 0 | 0 | 0 | 2 | 0 | 4 | 1594124552
| VV |  | 7,9*2*(12,57+3,93)*0,001*1,07 |  | 0.279 | [12 empty] | VV | 2 | 2 | True | 1 | ROZPOCET
82 | K | 931992121.S | Výplň dilatačných škár z extrudovaného polystyrénu hr. 20 mm | m2 | 25.13 |  | 0 |  |  | znížená |  | 0 | 0.00063 | 0.015832 | 0 | 0 | 4 | K | 2 |  |  |  | ROZPOCET | 0 | 0 | 0 | 0 | 0 | 2 | 0 | 4 | 1869721328
| VV |  | " polystyrén 20 mm " | [14 empty] | VV | 2 | 1 | True | 0 | ROZPOCET
| VV |  | " medzi oporou a ozubom " 11,3*0,15*2 |  | 3.39 | [12 empty] | VV | 2 | 2 | True | 0 | ROZPOCET
| VV |  | " medzi krídlom a priečnikom" (0,65*0,55-0,1*0,55)*4 |  | 1.21 | [12 empty] | VV | 2 | 2 | True | 0 | ROZPOCET
| VV |  | "žb. rimsa" 1,5*0,22*4 |  | 1.32 | [12 empty] | VV | 2 | 2 | True | 0 | ROZPOCET
| VV |  | " medzi ozubom a prechodovým klinom z medzerovitého betónu " 0,85*11,3*2 |  | 19.21 | [12 empty] | VV | 2 | 2 | True | 0 | ROZPOCET
| VV |  | Súčet |  | 25.13 | [12 empty] | VV | 2 | 4 | True | 1 | ROZPOCET
83 | K | 931994142.S | Tesnenie dilatačnej škáry betónovej konštrukcia polyuretanovým tmelom do pl. 4,0 cm2 | m | 2.2 |  | 0 |  |  | znížená |  | 0 | 0.000464 | 0.0010208 | 0 | 0 | 4 | K | 2 |  |  |  | ROZPOCET | 0 | 0 | 0 | 0 | 0 | 2 | 0 | 4 | 343934298
| VV |  | " medzi krídlom a priečnikom " 0,55*2*2 |  | 2.2 | [12 empty] | VV | 2 | 2 | True | 0 | ROZPOCET
| VV |  | Súčet |  | 2.2 | [12 empty] | VV | 2 | 4 | True | 1 | ROZPOCET
84 | K | 931994151.S | Tesnenie škáry betónovej konštrukcia škárovým profilom prierezu 20/20 mm | m | 30.25 |  | 0 |  |  | znížená |  | 0 | 1.1e-05 | 0.00033275 | 0 | 0 | 4 | K | 2 |  |  |  | ROZPOCET | 0 | 0 | 0 | 0 | 0 | 2 | 0 | 4 | 1394600740
| VV |  | "tesnenie medzi cestou a rímsou " 10,85+1,5*4+11,2 |  | 28.05 | [12 empty] | VV | 2 | 2 | True | 0 | ROZPOCET
| VV |  | " medzi krídlom a priečnikom " 0,55*2*2 |  | 2.2 | [12 empty] | VV | 2 | 2 | True | 0 | ROZPOCET
| VV |  | Súčet |  | 30.25 | [12 empty] | VV | 2 | 4 | True | 1 | ROZPOCET
85 | K | 938902031.S | Otryskanie degradovaného betónu vodou do 20 mm, -0,02200t | m2 | 52.376 |  | 0 |  |  | znížená |  | 0 | 0 | 0 | 0.022 | 1.1523 | 4 | K | 2 |  |  |  | ROZPOCET | 0 | 0 | 0 | 0 | 0 | 2 | 0 | 4 | 97507370
| VV |  | " steny " 52,376 |  | 52.376 | [12 empty] | VV | 2 | 2 | True | 1 | ROZPOCET
86 | K | 938902032.S | Otryskanie degradovaného betónu vodou do 50 mm, -0,05500t | m2 | 44.904 |  | 0 |  |  | znížená |  | 0 | 0 | 0 | 0.055 | 2.4697 | 4 | K | 2 |  |  |  | ROZPOCET | 0 | 0 | 0 | 0 | 0 | 2 | 0 | 4 | -1383775675
| VV |  | " steny " 44,904 |  | 44.904 | [12 empty] | VV | 2 | 2 | True | 1 | ROZPOCET
87 | K | 938902051.S | Očistenie povrchu betónových konštrukcií otryskaním - pod izoláciu | m2 | 91.29 |  | 0 |  |  | znížená |  | 0 | 0 | 0 | 0 | 0 | 4 | K | 2 |  |  |  | ROZPOCET | 0 | 0 | 0 | 0 | 0 | 2 | 0 | 4 | -1000546637
| VV |  | " pečatenie povrchu mostovky " | [14 empty] | VV | 2 | 1 | True | 0 | ROZPOCET
| VV |  | " betónová doska " 13,6*5,3 |  | 72.08 | [12 empty] | VV | 2 | 2 | True | 0 | ROZPOCET
| VV |  | " ozuby " 11,3*0,85*2 |  | 19.21 | [12 empty] | VV | 2 | 2 | True | 0 | ROZPOCET
| VV |  | Súčet |  | 91.29 | [12 empty] | VV | 2 | 4 | True | 1 | ROZPOCET
88 | K | 938902312.S | Čistenie betónového podkladu vysokotlakovým vodným lúčom do hrúbky 5 mm - stien | m2 | 97.28 |  | 0 |  |  | znížená |  | 0 | 0 | 0 | 0 | 0 | 4 | K | 2 |  |  |  | ROZPOCET | 0 | 0 | 0 | 0 | 0 | 2 | 0 | 4 | -59188918
| VV |  | 52,376+44,904 |  | 97.28 | [12 empty] | VV | 2 | 2 | True | 1 | ROZPOCET
89 | K | 938902313.S | Čistenie betónového podkladu vysokotlakovým vodným lúčom do hrúbky 5 mm - podláh | m2 | 3.96 |  | 0 |  |  | znížená |  | 0 | 0 | 0 | 0 | 0 | 4 | K | 2 |  |  |  | ROZPOCET | 0 | 0 | 0 | 0 | 0 | 2 | 0 | 4 | -1280644521
| VV |  | " dobetonávka krídiel " (0,55*1,75)+(0,55*1,5)+(0,55*1,65)+(0,55*2,3) |  | 3.96 | [12 empty] | VV | 2 | 2 | True | 0 | ROZPOCET
| VV |  | Súčet |  | 3.96 | [12 empty] | VV | 2 | 4 | False | 1 | ROZPOCET
90 | K | 944941101.S | Ochranné zábradlie na vonkajších voľných stranách objektov odklonené od zvislice do 15 st. | m | 22.1 |  | 0 |  |  | znížená |  | 0 | 0.027144 | 0.59989 | 0 | 0 | 4 | K | 2 |  |  |  | ROZPOCET | 0 | 0 | 0 | 0 | 0 | 2 | 0 | 4 | -1182070784
| VV |  | 10,9+11,2 |  | 22.1 | [12 empty] | VV | 2 | 2 | True | 1 | ROZPOCET
91 | K | 948101411.S | Podperné konštrukcie dočasné, výšky do 30 m, pri použití do 1 mesiaca typu PIŽMO | t | 2.976 |  | 0 |  |  | znížená |  | 0 | 0.038642 | 0.115 | 0 | 0 | 4 | K | 2 |  |  |  | ROZPOCET | 0 | 0 | 0 | 0 | 0 | 2 | 0 | 4 | 59093777
| VV |  | 0,124*3,0*1*8 |  | 2.976 | [12 empty] | VV | 2 | 2 | True | 1 | ROZPOCET
92 | K | 948101421.S | Podperné konštrukcie dočasné, odstránenie výšky do 30 m typu PIŽMO | t | 2.976 |  | 0 |  |  | znížená |  | 0 | 0 | 0 | 0 | 0 | 4 | K | 2 |  |  |  | ROZPOCET | 0 | 0 | 0 | 0 | 0 | 2 | 0 | 4 | 1011740991
| VV |  | 0,124*3,0*1*8 |  | 2.976 | [12 empty] | VV | 2 | 2 | True | 1 | ROZPOCET
93 | K | 948101439.S | Príplatok k cene za každý ďalší aj začatý mesiac nad 1 mesiac použitia typu PIŽMO | t | 5.952 |  | 0 |  |  | znížená |  | 0 | 0.01852 | 0.11023 | 0 | 0 | 4 | K | 2 |  |  |  | ROZPOCET | 0 | 0 | 0 | 0 | 0 | 2 | 0 | 4 | -549297148
| VV |  | 0,124*3,0*1*8 |  | 2.976 | [12 empty] | VV | 2 | 2 | True | 1 | ROZPOCET
| VV |  | 2,976*2 'Přepočítané koeficientom množstva |  | 5.952 | [12 empty] | VV | 2 | 2 | False | 1 | ROZPOCET
94 | K | 959941123.S | Chemická kotva s kotevným svorníkom tesnená chemickou ampulkou do betónu, ŽB, kameňa, s vyvŕtaním otvoru M12/95/220 mm | ks | 56 |  | 0 |  |  | znížená |  | 0 | 0.00020495 | 0.011477 | 0 | 0 | 4 | K | 2 |  |  |  | ROZPOCET | 0 | 0 | 0 | 0 | 0 | 2 | 0 | 4 | 1052291910
| VV |  | "zabradlie " 7*2*4 |  | 56 | [12 empty] | VV | 2 | 2 | True | 1 | ROZPOCET
95 | K | 959941151.S | Chemická kotva s kotevným svorníkom tesnená chemickou ampulkou do betónu, ŽB, kameňa, s vyvŕtaním otvoru M24/15/260 mm | ks | 15 |  | 0 |  |  | znížená |  | 0 | 0.0011619 | 0.017428 | 0 | 0 | 4 | K | 2 |  |  |  | ROZPOCET | 0 | 0 | 0 | 0 | 0 | 2 | 0 | 4 | 1444620915
| VV |  | " kotvenie rímsy - lepená kotva 24/200 mm " 15 |  | 15 | [12 empty] | VV | 2 | 2 | True | 1 | ROZPOCET
96 | K | 961051111.S | Búranie mostných základov, muriva a pilierov alebo nosných konštrukcií zo železobetónu, -2,40000t | m3 | 33.998 |  | 0 |  |  | znížená |  | 0 | 0.0017263 | 0.05869 | 2.4 | 81.5952 | 4 | K | 2 |  |  |  | ROZPOCET | 0 | 0 | 0 | 0 | 0 | 2 | 0 | 4 | -530583683
| VV |  | " odbúranie krídiel " (0,55*0,9*1,75)+(0,55*0,9*1,5)+(0,55*0,9*1,65)+(0,55*0,9*2,3) |  | 3.564 | [12 empty] | VV | 2 | 2 | True | 0 | ROZPOCET
| VV |  | "ul. prah " 0,415*0,42*14 |  | 2.44 | [12 empty] | VV | 2 | 2 | True | 0 | ROZPOCET
| VV |  | " ŽB nadbetonávka NK " 6,5*8,9*0,4 |  | 23.14 | [12 empty] | VV | 2 | 2 | True | 0 | ROZPOCET
| VV |  | " ŽB rímsy " 0,21*10,9+0,27*9,5 |  | 4.854 | [12 empty] | VV | 2 | 2 | True | 0 | ROZPOCET
| VV |  | Súčet |  | 33.998 | [12 empty] | VV | 2 | 4 | True | 1 | ROZPOCET
97 | K | 966075141.S | Odstránenie konštrukcií na mostoch kamenných alebo betónových kovového zábradlia v celku, -0,01800t | m | 22 |  | 0 |  |  | znížená |  | 0 | 0 | 0 | 0.018 | 0.396 | 4 | K | 2 |  |  |  | ROZPOCET | 0 | 0 | 0 | 0 | 0 | 2 | 0 | 4 | 207045652
| VV |  | " zvodidlá " 11+11 |  | 22 | [12 empty] | VV | 2 | 2 | True | 0 | ROZPOCET
| VV |  | Súčet |  | 22 | [12 empty] | VV | 2 | 4 | True | 1 | ROZPOCET
98 | K | 971056019.S | Jadrové vrty diamantovými korunkami do D 225 mm do stien - železobetónových -0,00095t | cm | 3.2 |  | 0 |  |  | znížená |  | 0 | 3.9508e-05 | 0.00012642 | 0.00095 | 0.00304 | 4 | K | 2 |  |  |  | ROZPOCET | 0 | 0 | 0 | 0 | 0 | 2 | 0 | 4 | 432641557
| VV |  | " otvory pre chráničky v krídlach na vyvedenie drenáže " 1,6*2 |  | 3.2 | [12 empty] | VV | 2 | 2 | True | 1 | ROZPOCET
99 | K | 979082113.S | Vodorovná doprava sutiny, so zložením a hrubým urovnaním, na vzdialenosť do 1000 m | t | 180.214 |  | 0 |  |  | znížená |  | 0 | 0 | 0 | 0 | 0 | 4 | K | 2 |  |  |  | ROZPOCET | 0 | 0 | 0 | 0 | 0 | 2 | 0 | 4 | -1977828865
| VV |  | " na skládku investora pre ďalšie využitie " | [14 empty] | VV | 2 | 1 | True | 0 | ROZPOCET
| VV |  | "frez. asf. " 122,25*0,508 |  | 62.103 | [12 empty] | VV | 2 | 2 | True | 0 | ROZPOCET
| VV |  | " zabr." 22*0,018 |  | 0.396 | [12 empty] | VV | 2 | 2 | True | 0 | ROZPOCET
| VV |  | Medzisúčet |  | 62.499 | [12 empty] | VV | 2 | 3 | True | 0 | ROZPOCET
| VV |  | " na riadenú skládku odpadov " | [14 empty] | VV | 2 | 1 | True | 0 | ROZPOCET
| VV |  | " podklad z kameniva " 64,5*0,560 |  | 36.12 | [12 empty] | VV | 2 | 2 | True | 0 | ROZPOCET
| VV |  | " beton" 33,998*2,4 |  | 81.595 | [12 empty] | VV | 2 | 2 | True | 0 | ROZPOCET
| VV |  | Medzisúčet |  | 117.715 | [12 empty] | VV | 2 | 3 | True | 0 | ROZPOCET
| VV |  | Súčet |  | 180.214 | [12 empty] | VV | 2 | 4 | True | 1 | ROZPOCET
100 | K | 979082119.S | Príplatok k cene za každých ďalších i začatých 1000 m nad 1000 m pre vodorovnú dopravu sutiny | t | 3062.87 |  | 0 |  |  | znížená |  | 0 | 0 | 0 | 0 | 0 | 4 | K | 2 |  |  |  | ROZPOCET | 0 | 0 | 0 | 0 | 0 | 2 | 0 | 4 | 1649739326
| VV |  | "frez. asf. " 122,25*0,508*19 |  | 1179.957 | [12 empty] | VV | 2 | 2 | True | 0 | ROZPOCET
| VV |  | " zabr." 22*0,018*19 |  | 7.524 | [12 empty] | VV | 2 | 2 | True | 0 | ROZPOCET
| VV |  | " podklad z kameniva " 64,5*0,560*9 |  | 325.08 | [12 empty] | VV | 2 | 2 | True | 0 | ROZPOCET
| VV |  | " beton" 33,998*2,4*19 |  | 1550.309 | [12 empty] | VV | 2 | 2 | True | 0 | ROZPOCET
| VV |  | Súčet |  | 3062.87 | [12 empty] | VV | 2 | 4 | True | 1 | ROZPOCET
101 | K | 979089012.S | Poplatok za skladovanie - betón, tehly, dlaždice (17 01) ostatné | t | 81.595 |  | 0 |  |  | znížená |  | 0 | 0 | 0 | 0 | 0 | 4 | K | 2 |  |  |  | ROZPOCET | 0 | 0 | 0 | 0 | 0 | 2 | 0 | 4 | -865850345
| VV |  | " beton" 33,998*2,4 |  | 81.595 | [12 empty] | VV | 2 | 2 | True | 1 | ROZPOCET
| D | 99 | Presun hmôt HSV |  |  |  | 0 |  |  |  |  | 0 |  | 0 |  | 0 | 1 | D | 1 |  |  |  | ROZPOCET | [6 empty] | 0
102 | K | 998212111.S | Presun hmôt pre mosty murované, monolitické,betónové,kovové,výšky mosta do 20 m | t | 738.934 |  | 0 |  |  | znížená |  | 0 | 0 | 0 | 0 | 0 | 4 | K | 2 |  |  |  | ROZPOCET | 0 | 0 | 0 | 0 | 0 | 2 | 0 | 4 | -1200144364
| D | PSV | Práce a dodávky PSV |  |  |  | 0 |  |  |  |  | 0 |  | 1.3527 |  | 0 | 2 | D | 0 |  |  |  | ROZPOCET | [6 empty] | 0
| D | 711 | Izolácie proti vode a vlhkosti |  |  |  | 0 |  |  |  |  | 0 |  | 1.3527 |  | 0 | 2 | D | 1 |  |  |  | ROZPOCET | [6 empty] | 0
103 | K | 711112001.S | Zhotovenie izolácie proti zemnej vlhkosti zvislá penetračným náterom za studena | m2 | 12.96 |  | 0 |  |  | znížená |  | 0 | 0 | 0 | 0 | 0 | 16 | K | 2 |  |  |  | ROZPOCET | 0 | 0 | 0 | 0 | 0 | 2 | 0 | 16 | -572558142
| VV |  | " dobetonávka krídiel " 0,9*1,75*2+0,9*1,5*2+0,9*1,65*2+0,9*2,3*2 |  | 12.96 | [12 empty] | VV | 2 | 2 | True | 0 | ROZPOCET
| VV |  | Súčet |  | 12.96 | [12 empty] | VV | 2 | 4 | True | 1 | ROZPOCET
104 | M | 246170000900.S | Lak asfaltový penetračný | t | 0.005 |  | 0 |  |  | znížená |  | 0 | 1 | 0.005 | 0 | 0 | 32 | M | 2 |  |  |  | ROZPOCET | 0 | 0 | 0 | 0 | 0 | 2 | 0 | 16 | 285987240
| VV |  | 12,96*0,00035 'Přepočítané koeficientom množstva |  | 0.005 | [12 empty] | VV | 2 | 2 | False | 1 | ROZPOCET
105 | K | 711122131.S | Zhotovenie izolácie proti zemnej vlhkosti zvislá asfaltovým náterom za tepla | m2 | 25.92 |  | 0 |  |  | znížená |  | 0 | 0.0002626 | 0.0068066 | 0 | 0 | 16 | K | 2 |  |  |  | ROZPOCET | 0 | 0 | 0 | 0 | 0 | 2 | 0 | 16 | 975909267
| VV |  | 12,96*2 |  | 25.92 | [12 empty] | VV | 2 | 2 | True | 1 | ROZPOCET
106 | M | 111620000500.S | Asfalt polofúkaný | t | 0.044 |  | 0 |  |  | znížená |  | 0 | 1 | 0.044 | 0 | 0 | 32 | M | 2 |  |  |  | ROZPOCET | 0 | 0 | 0 | 0 | 0 | 2 | 0 | 16 | 1953261648
| VV |  | 25,92*0,0017 'Přepočítané koeficientom množstva |  | 0.044 | [12 empty] | VV | 2 | 2 | False | 1 | ROZPOCET
107 | K | 711131101.S | Zhotovenie izolácie proti zemnej vlhkosti vodorovná AIP na sucho | m2 | 10.72 |  | 0 |  |  | znížená |  | 0 | 0 | 0 | 0 | 0 | 16 | K | 2 |  |  |  | ROZPOCET | 0 | 0 | 0 | 0 | 0 | 2 | 0 | 16 | -972792735
| VV |  | " na úložný prah " 0,4*13,4*2 |  | 10.72 | [12 empty] | VV | 2 | 2 | True | 1 | ROZPOCET
108 | M | 628310000700.S | Pás asfaltový s jemným posypom hr. 3,6 mm vystužený sklenenou rohožou | m2 | 12.328 |  | 0 |  |  | znížená |  | 0 | 0.0045 | 0.055476 | 0 | 0 | 32 | M | 2 |  |  |  | ROZPOCET | 0 | 0 | 0 | 0 | 0 | 2 | 0 | 16 | 1887768411
| VV |  | 10,72*1,15 'Přepočítané koeficientom množstva |  | 12.328 | [12 empty] | VV | 2 | 2 | False | 1 | ROZPOCET
109 | K | 711142559.S | Zhotovenie izolácie proti zemnej vlhkosti a tlakovej vode zvislá NAIP pritavením | m2 | 4.7 |  | 0 |  |  | znížená |  | 0 | 0.00054 | 0.002538 | 0 | 0 | 16 | K | 2 |  |  |  | ROZPOCET | 0 | 0 | 0 | 0 | 0 | 2 | 0 | 16 | -116563869
| VV |  | " dobetonávka krídiel " (1,75+1,5+1,65+2,3+0,55*4)*0,5 |  | 4.7 | [12 empty] | VV | 2 | 2 | True | 1 | ROZPOCET
110 | M | 628310001000.S | Pás asfaltový s posypom hr. 3,5 mm vystužený sklenenou rohožou | m2 | 5.64 |  | 0 |  |  | znížená |  | 0 | 0.00425 | 0.02397 | 0 | 0 | 32 | M | 2 |  |  |  | ROZPOCET | 0 | 0 | 0 | 0 | 0 | 2 | 0 | 16 | -1473362444
| VV |  | 4,7*1,2 'Přepočítané koeficientom množstva |  | 5.64 | [12 empty] | VV | 2 | 2 | False | 1 | ROZPOCET
111 | K | 711170040.S | Vodorovná profilovaná fólia s integrovanou drenážnou textíliou | m2 | 81.6 |  | 0 |  |  | znížená |  | 0 | 0.000603 | 0.049205 | 0 | 0 | 16 | K | 2 |  |  |  | ROZPOCET | 0 | 0 | 0 | 0 | 0 | 2 | 0 | 16 | -1734564611
| VV |  | 3,0*13,6*2 |  | 81.6 | [12 empty] | VV | 2 | 2 | True | 1 | ROZPOCET
112 | K | 711170140.S | Zvislá profilovaná fólia s integrovanou drenážnou textíliou | m2 | 27.2 |  | 0 |  |  | znížená |  | 0 | 0.000853 | 0.023202 | 0 | 0 | 16 | K | 2 |  |  |  | ROZPOCET | 0 | 0 | 0 | 0 | 0 | 2 | 0 | 16 | -1800593301
| VV |  | " Odvedenie vody z rubu opory " | [14 empty] | VV | 2 | 1 | True | 0 | ROZPOCET
| VV |  | 1,0*13,6*2 |  | 27.2 | [12 empty] | VV | 2 | 2 | True | 0 | ROZPOCET
| VV |  | Súčet |  | 27.2 | [12 empty] | VV | 2 | 4 | False | 1 | ROZPOCET
113 | K | 711311111.S | Zhotovenie izolácie kotviaco - impregnačného náteru z epoxidovej živice s posypom kremičitým pieskom cestných mostoviek | m2 | 91.29 |  | 0 |  |  | znížená |  | 0 | 0.0025 | 0.22823 | 0 | 0 | 16 | K | 2 |  |  |  | ROZPOCET | 0 | 0 | 0 | 0 | 0 | 2 | 0 | 16 | 1247685176
| VV |  | " pečatenie povrchu mostovky " | [14 empty] | VV | 2 | 1 | True | 0 | ROZPOCET
| VV |  | " betónová doska " 13,6*5,3 |  | 72.08 | [12 empty] | VV | 2 | 2 | True | 0 | ROZPOCET
| VV |  | " ozuby " 11,3*0,85*2 |  | 19.21 | [12 empty] | VV | 2 | 2 | True | 0 | ROZPOCET
| VV |  | Súčet |  | 91.29 | [12 empty] | VV | 2 | 4 | True | 1 | ROZPOCET
114 | M | 245610001300.S | 2-zložková nízkoviskózna epoxidová živica | kg | 45.645 |  | 0 |  |  | znížená |  | 0 | 0.001 | 0.045645 | 0 | 0 | 32 | M | 2 |  |  |  | ROZPOCET | 0 | 0 | 0 | 0 | 0 | 2 | 0 | 16 | -1317112913
| VV |  | 91,29*0,5 'Přepočítané koeficientom množstva |  | 45.645 | [12 empty] | VV | 2 | 2 | False | 1 | ROZPOCET
115 | K | 711341111.S | Zhotovenie izolácie NAIP pritavením cestných mostoviek | m2 | 96.755 |  | 0 |  |  | znížená |  | 0 | 0.00054226 | 0.052466 | 0 | 0 | 16 | K | 2 |  |  |  | ROZPOCET | 0 | 0 | 0 | 0 | 0 | 2 | 0 | 16 | -897437553
| VV |  | " betónová doska " 13,6*5,1 |  | 69.36 | [12 empty] | VV | 2 | 2 | True | 0 | ROZPOCET
| VV |  | " ozuby " 11,35*0,85*2 |  | 19.295 | [12 empty] | VV | 2 | 2 | True | 0 | ROZPOCET
| VV |  | " rímsy " 0,9*4,5*2 |  | 8.1 | [12 empty] | VV | 2 | 2 | True | 0 | ROZPOCET
| VV |  | Súčet |  | 96.755 | [12 empty] | VV | 2 | 4 | True | 1 | ROZPOCET
116 | M | 628340000100.S | Pás asfaltový SBS s bridličným posypom hr. 5,5 mm vystužený netkanou polyesterovou rohožou | m2 | 111.268 |  | 0 |  |  | znížená |  | 0 | 0.00738 | 0.82116 | 0 | 0 | 32 | M | 2 |  |  |  | ROZPOCET | 0 | 0 | 0 | 0 | 0 | 2 | 0 | 16 | -78842932
| VV |  | 96,755*1,15 'Přepočítané koeficientom množstva |  | 111.268 | [12 empty] | VV | 2 | 2 | False | 1 | ROZPOCET
117 | K | 998711201.S | Presun hmôt pre izoláciu proti vode v objektoch výšky do 6 m | % |  |  | 0 |  |  | znížená |  | 0 | 0 | 0 | 0 | 0 | 16 | K | 2 |  |  |  | ROZPOCET | 0 | 0 | 0 | 0 | 0 | 2 | 0 | 16 | -19515490
| D | VRN | Vedľajšie rozpočtové náklady |  |  |  | 0 |  |  |  |  | 0 |  | 0 |  | 0 | 5 | D | 0 |  |  |  | ROZPOCET | [6 empty] | 0
118 | K | 000300016.S | Geodetické práce - vykonávané pred výstavbou určenie vytyčovacej siete, vytýčenie staveniska, staveb. objektu | eur | 1 |  | 0 |  |  | znížená |  | 0 | 0 | 0 | 0 | 0 | 1024 | K | 1 |  |  |  | ROZPOCET | 0 | 0 | 0 | 0 | 0 | 2 | 0 | 1024 | -372505243
119 | K | 000300021.S | Geodetické práce - vykonávané v priebehu výstavby výškové merania | eur | 1 |  | 0 |  |  | znížená |  | 0 | 0 | 0 | 0 | 0 | 1024 | K | 1 |  |  |  | ROZPOCET | 0 | 0 | 0 | 0 | 0 | 2 | 0 | 1024 | 1420116665
120 | K | 000300031.S | Geodetické práce - vykonávané po výstavbe zameranie skutočného vyhotovenia stavby | eur | 1 |  | 0 |  |  | znížená |  | 0 | 0 | 0 | 0 | 0 | 1024 | K | 1 |  |  |  | ROZPOCET | 0 | 0 | 0 | 0 | 0 | 2 | 0 | 1024 | 794936732
121 | K | 000400021 | Projektové práce - stavebná časť (stavebné objekty vrátane ich technického vybavenia). náklady na vypracovanie dokumentácie na vyhotovenie prác ( DVP ) | eur | 1 |  | 0 |  |  | znížená |  | 0 | 0 | 0 | 0 | 0 | 1024 | K | 1 |  |  |  | ROZPOCET | 0 | 0 | 0 | 0 | 0 | 2 | 0 | 1024 | 1263488076
122 | K | 000400022.S | Projektové práce - stavebná časť (stavebné objekty vrátane ich technického vybavenia). náklady na dokumentáciu skutočného zhotovenia stavby | eur | 1 |  | 0 |  |  | znížená |  | 0 | 0 | 0 | 0 | 0 | 1024 | K | 1 |  |  |  | ROZPOCET | 0 | 0 | 0 | 0 | 0 | 2 | 0 | 1024 | 306306476
123 | K | 000400024 | Vypracovanie príslušnej dokumentácie mosta , lávky k preberaciemu konaniu a pre užívanie objektu | eur | 1 |  | 0 |  |  | znížená |  | 0 | 0 | 0 | 0 | 0 | 1024 | K | 1 |  |  |  | ROZPOCET | 0 | 0 | 0 | 0 | 0 | 2 | 0 | 1024 | -406279813
| VV |  | " mostný zošit vrátane hlavnej prehliadky mosta pred jeho spustením do prevádzky " 1 |  | 1 | [12 empty] | VV | 1 | 2 | True | 1 | ROZPOCET
124 | K | 000600025 | Zariadenie staveniska - zriadenie | eur | 1 |  | 0 |  |  | znížená |  | 0 | 0 | 0 | 0 | 0 | 1024 | K | 1 |  |  |  | ROZPOCET | 0 | 0 | 0 | 0 | 0 | 2 | 0 | 1024 | 333261925
125 | K | 000600026 | Zariadenie staveniska - prevádzka | mes. | 6 |  | 0 |  |  | znížená |  | 0 | 0 | 0 | 0 | 0 | 1024 | K | 1 |  |  |  | ROZPOCET | 0 | 0 | 0 | 0 | 0 | 2 | 0 | 1024 | -434750452
126 | K | 000600027 | Zariadenie staveniska - demontáž | eur | 1 |  | 0 |  |  | znížená |  | 0 | 0 | 0 | 0 | 0 | 1024 | K | 1 |  |  |  | ROZPOCET | 0 | 0 | 0 | 0 | 0 | 2 | 0 | 1024 | 289617035

## Zoznam figúr
ZOZNAM FIGÚR
Kód: | 3014-II-2020
Stavba: | Rekonštrukcia cesty a mostov II/512 hr. Trenčianskeho kraja - Veľké Pole - križ. II/428 Žarnovica , II. etapa
Dátum: | 28. 12. 2020
Kód | Popis | MJ | Výmera
102-07/ 102-072 | Zatrubenie priekopy
Dĺžka |  |  | 639