## Hárok1
Príloha č. 3
Verejný obstarávateľ: |  | Vinkova, s.r.o.
Predmet zákazky: |  | Automatická plniaca linka pre vinárske produkty
Uchádzač vypĺňa žlté polia!!!
Parameter | Požiadavka | Hodnoty plnenia jednotlivých parametrov Vyplní uchádzač! Uviesť ÁNO/NIE. V prípade číselnej hodnoty, uviesť aj jej skutočnú hodnotu.
Nová technológia | áno
Množstvo | 1 ks
Kompaktný blok | áno
Použitie | Na plnenie vína
Menovitý výkon | Minimálne 1000 litrov za hodinu
Formát a druh fliaš | Cylindrické, s maximálnym priemerom 115 mm
Automatická | áno
Ovládanie | pomocou PLC a farebného dotykového displeje o veľkosti minimálne 12"
Diaľkové ovládanie | áno
Ochranné a bezpečnostné prvky v súlade s CE štandardmi | áno
Regulácia výkonu | Frekvenčným meničom
Počítadlo motohodín alebo fliaš | áno
Senzor pre zastavenie stroja | Áno, pri nahromadení fliaš na výstupe
Dopravník | Vstupný šnekový
Vystrekovačka | Nerezová,
Počet okruhov | Dvojfázová pre vodu a plyn, oddelené okruhy
Minimálny počet vystrekovacích ihiel | 6 ks
Plynová ihla s pumpou na vytvorenie vysokého vákua | áno
Druh plynu pre plynovú ihlu na redukciu kyslíku pri plnení | Na dusík, CO2 alebo ich kombináciu
Plnička | Nerezová
Minimálny počet plniacich ventilov | 8 ks
Nastaviteľná výška plnenia | Od 30 do 90 mm od krúžka hrdla/elektrická
Vyrovnávacia ihla | S aplikáciou inertného plynu pred uzatvorením
Uzatváranie | Pod vákuom
Uzatváracia hlava pre korok | Nerezová
Čeľuste na uzatvárania pre korok | Nerezové, demontovateľné
Uzatváracia hlava pre šrobovací úzaver | Systém “no-cap-no-roll”
Vibračný zásobník pre šróbovacie uzávery | Kapacita 250 ks uzáverov o priemere 30 x 60 mm
Sada hviezd pre iný format fliaš | 2 ks
Posúvač pre iný format fliaš | Šnekový, zmena každých 5 mm
Špeciálne flotačné čeľuste pre vystrekovačku minimálne | 6 ks
Výťah pre korkové uzávery | áno
Výťah pre šrobovacie uzávery | áno
Sada pre sterilizáciu plničky | S centrálnym otváraním ventilov
Možnosť umývania a sanitácie | Vodným roztokom aj parou
Minimálna záruka | 24 mesiacov
Dátum
Miesto
Vypracoval:
Podpis a pečiatka