## 01004 - (NIE JE V CDB) - Priep
ROZPOČET S VÝKAZOM VÝMER
Stavba: REKONŠTRUKCIA CESTY A MOSTOV II/571 FIĽAKOVO - HR.OKRESU LC/RS
Objekt: 101-003 Rekonštrukcia priepustov
Časť: |  | 01004 - (NIE JE V CDB) - Priepust 05A
Objednávateľ: Banskobystrický samosprávny kraj,BANSKÁ BYSTRICA
Zhotoviteľ: | [6 empty] | Spracoval: Bc.Horst Ullmann
Miesto: Pozemná komun.II/571 FIĽAKOVO,ŠID,ČAMOVCE,ŠURICE | [6 empty] | Dátum: 11. 3. 2020
Č. | Kód položky | Popis | MJ | Množstvo celkom | Cena jednotková | Dodávka celkom | Montáž celkom | Cena celkom | Hmotnosť | Hmotnosť celkom
1 | 2 | 3 | 4 | 5 | 6 | 7 | 8 | 9 | 10 | 11
| HSV | Práce a dodávky HSV |  |  |  | 0 | 0 | 0 |  | 35.4199
| 1 | Zemné práce |  |  |  | 0 | 0 | 0 |  | 0
1 | 131201101.S | Výkop nezapaženej jamy v hornine 3, do 100 m3 | m3 | 11.802 | 0 | 0 | 0 | 0 | 0 | 0
"Kalová jama
|  | (1,25+0,20*2+0,60*2)*(1,032+0,20*2+0,60+0,61)*(0,20+1,00+0,30) |  | 11.295
|  | (0,15*2+0,20*2+1,25)*(0,15*2+0,20*2+1,032)*0,15 |  | 0.507
|  | Súčet |  | 11.802
2 | 131201109.S | Hĺbenie nezapažených jám a zárezov. Príplatok za lepivosť horniny 3 | m3 | 11.802 | 0 | 0 | 0 | 0 | 0 | 0
|  | 11,802 |  | 11.802
|  | Súčet |  | 11.802
3 | 132201101.S | Výkop ryhy do šírky 600 mm v horn.3 do 100 m3 | m3 | 1.896 | 0 | 0 | 0 | 0 | 0 | 0
"Na vtoku
|  | "zaisťovací pás pre rigol z TBM 1/60 - na začiatku rigola " 1,58"plocha v pohľade"*0,30 |  | 0.474
|  | "zaisťovací pás pre rigol z TBM 1/60 - na konci rigola " 1,58"plocha v pohľade"*0,30 |  | 0.474
|  | Medzisúčet |  | 0.948
"Na výtoku
|  | "zaisťovací pás pre rigol z TBM 1/60 - na začiatku rigola " 1,58"plocha v pohľade"*0,30 |  | 0.474
|  | "zaisťovací pás pre rigol z TBM 1/60 - na konci rigola " 1,58"plocha v pohľade"*0,30 |  | 0.474
|  | Medzisúčet |  | 0.948
|  | Súčet |  | 1.896
4 | 132201109.S | Príplatok k cene za lepivosť pri hĺbení rýh šírky do 600 mm zapažených i nezapažených s urovnaním dna v hornine 3 | m3 | 1.896 | 0 | 0 | 0 | 0 | 0 | 0
|  | 1,896 |  | 1.896
|  | Súčet |  | 1.896
5 | 132201201.S | Výkop ryhy šírky 600-2000mm horn.3 do 100m3 | m3 | 5.75 | 0 | 0 | 0 | 0 | 0 | 0
"Na vtoku
|  | "rigol z TBM 1/60" 0,25"plocha v reze"*(5,50+5,50) |  | 2.75
|  | Medzisúčet |  | 2.75
"Na výtoku
|  | "rigol z TBM 1/60" 0,25"plocha v reze"*12,00 |  | 3
|  | Medzisúčet |  | 3
|  | Súčet |  | 5.75
6 | 132201209.S | Príplatok k cenám za lepivosť pri hĺbení rýh š. nad 600 do 2 000 mm zapaž. i nezapažených, s urovnaním dna v hornine 3 | m3 | 5.75 | 0 | 0 | 4.66 | 0 | 0 | 0
|  | 5,75 |  | 5.75
|  | Súčet |  | 5.75
7 | 162501102.S | Vodorovné premiestnenie výkopku po spevnenej ceste z horniny tr.1-4, do 100 m3 na vzdialenosť do 3000 m | m3 | 12.242 | 0 | 0 | 0 | 0 | 0 | 0
|  | "rýha" 1,896+5,75 |  | 7.646
|  | "jama" 11,802 |  | 11.802
|  | Medzisúčet |  | 19.448
|  | "obsyp" - 7,206 |  | -7.206
|  | Súčet |  | 12.242
8 | 162501105.S | Vodorovné premiestnenie výkopku po spevnenej ceste z horniny tr.1-4, do 100 m3, príplatok k cene za každých ďalšich a začatých 1000 m | m3 | 85.694 | 0 | 0 | 0 | 0 | 0 | 0
|  | 12,242*7 |  | 85.694
|  | Súčet |  | 85.694
9 | 171209002.S | Poplatok za skladovanie - zemina a kamenivo (17 05) ostatné | t | 23.26 | 0 | 0 | 0 | 0 | 0 | 0
|  | "zemina" 12,242*1,90 |  | 23.26
|  | Súčet |  | 23.26
10 | 175101202.S | Obsyp objektov sypaninou z vhodných hornín 1 až 4 s prehodením sypaniny | m3 | 7.206 | 0 | 0 | 0 | 0 | 0 | 0
"Kalová jama
|  | "výkop" 11,802 |  | 11.802
|  | "vytlačená zemina" -(1,65*1,432*1,20+1,95*1,70*0,15+1,95*0,81*0,80) |  | -4.596
|  | Súčet |  | 7.206
| 2 | Zakladanie |  |  |  | 0 | 0 | 0 |  | 6.5111
11 | 273321611.S | Betón základových dosiek, železový (bez výstuže), tr. C 35/45 | m3 | 0.591 | 0 | 0 | 0 | 0 | 2.3853 | 1.4097
"Kalová jama
|  | 1,65*1,432*0,25 |  | 0.591
|  | Súčet |  | 0.591
12 | 273351215.S | Debnenie stien základových dosiek, zhotovenie-dielce | m2 | 1.233 | 0 | 0 | 0 | 0 | 0.049411 | 0.060924
"Kalová jama
|  | (1,65*2+1,432*2)*0,20 |  | 1.233
|  | Súčet |  | 1.233
13 | 273351216.S | Debnenie stien základových dosiek, odstránenie-dielce | m2 | 1.233 | 0 | 0 | 0 | 0 | 0 | 0
|  | 1,233 |  | 1.233
|  | Súčet |  | 1.233
14 | 273362021.S | Výstuž základových dosiek zo zvár. sietí KARI | t | 0.035 | 0 | 0 | 0 | 0 | 1.203 | 0.042104
"Kalová jama
|  | "dno" 1,332*1,55*2 |  | 4.129
|  | Medzisúčet |  | 4.129
|  | Súčet |  | 4.129
|  | 4,129*7,90*1,08/1000 |  | 0.035
15 | 274315122.S | Základové pásy z betónu prekladaného kameňom triedy C 25/30 | m3 | 1.896 | 0 | 0 | 0 | 0 | 2.6363 | 4.9984
"Na vtoku
|  | "zaisťovací pás pre rigol z TBM 1/60 - na začiatku rigola " 1,58"plocha v pohľade"*0,30 |  | 0.474
|  | "zaisťovací pás pre rigol z TBM 1/60 - na konci rigola " 1,58"plocha v pohľade"*0,30 |  | 0.474
|  | Medzisúčet |  | 0.948
"Na výtoku
|  | "zaisťovací pás pre rigol z TBM 1/60 - na začiatku rigola " 1,58"plocha v pohľade"*0,30 |  | 0.474
|  | "zaisťovací pás pre rigol z TBM 1/60 - na konci rigola " 1,58"plocha v pohľade"*0,30 |  | 0.474
|  | Medzisúčet |  | 0.948
|  | Súčet |  | 1.896
| 3 | Zvislé a kompletné konštrukcie |  |  |  | 0 | 0 | 0 |  | 4.2741
16 | 311321512.S | Betón nadzákladových múrov, železový (bez výstuže) tr. C 35/45 | m3 | 0.961 | 0 | 0 | 0 | 0 | 2.3619 | 2.2698
"Kalová jama
|  | 1,65*1,00*0,20*2-0,45*1,25*0,20 |  | 0.548
|  | 1,032*1,00*0,20*2 |  | 0.413
|  | Medzisúčet |  | 0.961
|  | Súčet |  | 0.961
17 | 311351105.S | Debnenie nadzákladových múrov obojstranné zhotovenie-dielce | m2 | 10.728 | 0 | 0 | 0 | 0 | 0.050184 | 0.53837
"Kalová jama
|  | 1,65*1,00*2 |  | 3.3
|  | 1,25*1,00*2 |  | 2.5
|  | 1,432*1,00*2 |  | 2.864
|  | 1,032*1,00*2 |  | 2.064
|  | Medzisúčet |  | 10.728
|  | Súčet |  | 10.728
18 | 311351106.S | Debnenie nadzákladových múrov obojstranné odstránenie-dielce | m2 | 10.728 | 0 | 0 | 0 | 0 | 0 | 0
|  | 10,728 |  | 10.728
|  | Súčet |  | 10.728
19 | 311362021.S | Výstuž nadzákladových múrov, stien a priečok zo zváraných sietí KARI | t | 0.108 | 0 | 0 | 0 | 0 | 1.203 | 0.12992
"Kalová jama
|  | "stena bok" 1,332*1,10*2*2 |  | 5.861
|  | "stena čelo" 1,55*1,10*2*2 |  | 6.82
|  | Medzisúčet |  | 12.681
|  | Súčet |  | 12.681
|  | 12,681*7,90*1,08/1000 |  | 0.108
20 | 382127885.1 | Montáž prefabrikov. dielcov čiel priepustov, hmotnosti do 3 t | ks | 2 | 0 | 0 | 0 | 0 | 0.09301 | 0.18602
"Vtok
|  | "Krídlové čelo priepustu" 1 |  | 1
"Výtok
|  | "Skosené čelo priepustu" 1 |  | 1
|  | Súčet |  | 2
21 | 592Ponuk.cena 1 | Čelo priepustu krídlové DN 600 mm | ks | 1 | 0 | 0 | 0 | 0 | 0.575 | 0.575
"Vtok
|  | "Krídlové čelo priepustu" 1 |  | 1
|  | Súčet |  | 1
22 | 592Ponuk.cena 1 | Čelo priepustu skosené DN 600 mm | ks | 1 | 0 | 0 | 0 | 0 | 0.575 | 0.575
"Výtok
|  | "Skosené čelo priepustu" 1 |  | 1
|  | Súčet |  | 1
| 4 | Vodorovné konštrukcie |  |  |  | 0 | 0 | 0 |  | 11.0205
23 | 451317777.S | Podklad pod dlažbu - lôžko vodorovne alebo v sklone do 1:5 hr. 200mm z bet. tr. C 25/30 | m2 | 22.25 | 0 | 0 | 0 | 0 | 0.49531 | 11.0205
"Rigol - boky TBM 2/50
"Vtok
|  | 0,50*5,50*2*2 |  | 11
|  | Medzisúčet |  | 11
"Výtok
|  | 0,50*12,0*2-1,50*0,50 |  | 11.25
|  | Medzisúčet |  | 11.25
|  | Súčet |  | 22.25
| 5 | Komunikácie |  |  |  | 0 | 0 | 0 |  | 5.2652
24 | 596811340.S | Kladenie betónovej dlažby s vyplnením škár z cementovej malty,bez lôžka veľ. do 0,25 m2 plochy do 50 m2 | m2 | 22.25 | 0 | 0 | 0 | 0 | 0 | 0
"Rigol - boky TBM 2/50
"Vtok
|  | 0,50*5,50*2*2 |  | 11
|  | Medzisúčet |  | 11
"Výtok
|  | 0,50*12,0*2-1,50*0,50 |  | 11.25
|  | Medzisúčet |  | 11.25
|  | Súčet |  | 22.25
25 | 592270000100.S | Tvárnica priekopová a melioračná, doska obkladová betónová TBM 2-50, rozmer 500x500x100 mm | ks | 90.78 | 0 | 0 | 0 | 0 | 0.058 | 5.2652
|  | 22,25*4 |  | 89
| 6 | Úpravy povrchov, podlahy, osadenie |  |  |  | 0 | 0 | 0 |  | 1.7136
26 | 631315611.S | Mazanina z betónu prostého (m3) tr. C 16/20 hr.nad 120 do 240 mm | m3 | 0.781 | 0 | 0 | 0 | 0 | 2.1941 | 1.7136
"Kalová jama
|  | (1,65+0,15*2)*(1,432+0,15*2)*0,15 |  | 0.507
|  | Medzisúčet |  | 0.507
"Čelo priepustu - vtok
|  | 0,61*(1,25+0,14*2)*0,15 |  | 0.14
|  | Medzisúčet |  | 0.14
"Čelo priepustu - výtok
|  | 1,00*0,89*0,15 |  | 0.134
|  | Medzisúčet |  | 0.134
|  | Súčet |  | 0.781
| 8 | Rúrové vedenie |  |  |  | 0 | 0 | 0 |  | 0
27 | 812429011 | Demontáž kanalizačného potrubia z betónových rúr od DN 600 mm -0,710 t | m | 1.6 | 0 | 0 | 0 | 0 | 0 | 0
"Vtok
|  | 0,80 |  | 0.8
"Výtok
|  | 0,80 |  | 0.8
|  | Súčet |  | 1.6
| 9 | Ostatné konštrukcie a práce-búranie |  |  |  | 0 | 0 | 0 |  | 6.6353
28 | 914812211.S | Montáž dočasnej dopravnej značky kompletnej základnej | ks | 52 | 0 | 0 | 0 | 0 | 0 | 0
|  | "DOČASNE DOPRAVNÉ ZNAČENIE |  |  |  |  | 0
"Rekonštrukcia priepustov (intravilán/extravilán)
|  | "ZDZ 131 Práca - Zn lisovaná, V1-630 mm, RA2, P3, E2, SP1" 2 |  | 2
|  | "ZDZ 254 Zákaz predchádzania -, Zn lisovaná, V2 - kruh 600 mm, RA2, P3, E2, SP1" 2 |  | 2
|  | "ZDZ 114-30 Zúžená vozovka (z oboch strán) - Zn lisovaná, V1-630 mm, RA2, P3, E2, SP1"2 |  | 2
|  | "ZDZ 253 Najvyššia dovolená rýchlosť (30 km/h) - Zn lisovaná, V2 - kruh 600 mm, RA2, P3, E2, SP1"2 |  | 2
|  | "ZDZ 253 Najvyššia dovolená rýchlosť (50 km/h) - Zn lisovaná, V2 - kruh 600 mm, RA2, P3, E2, SP1"2 |  | 2
|  | "ZDZ 253 Najvyššia dovolená rýchlosť (70 km/h) - Zn lisovaná, V2 - kruh 600 mm, RA2, P3, E2, SP1"2 |  | 2
|  | "ZDZ 203 Prednosť protiidúcich vozidiel Zn lisovaná, V2 -kruh 600 mm, RA2,P3,E2,SP1"1 |  | 1
|  | "ZDZ 304 Prednosť pred protiidúcimi vozidlami - Zn lisovaná, V2-600 x 600 mm, RA2, P3, E2, SP1" 1 |  | 1
|  | "ZDZ 267 Koniec viacerých zákazov - Zn lisovaná, V2 - kruh 600 mm, RA2, P3, E2, SP1"2 |  | 2
|  | "ZDZ 211-10 Prikázaný smer odbočenia (tu vľavo) - Zn lisovaná, V2 - kruh 600 mm, RA2, P3, E2, SP1" 1 |  | 1
|  | "ZDZ 702 Smerová doska - rozmer 330x1100 mm, obojstranná, plastová" 20 |  | 20
|  | "S1a1 Doplnkový signál s plným prerušovaným žltým svetlom" 15 |  | 15
|  | Medzisúčet |  | 52
|  | Súčet |  | 52
29 | 131 V1RA2 | ZDZ 131 "Práca", Zn lisovaná, V1-630 mm, RA2, P3, E2, SP1 | ks | 2 | 0 | 0 | 0 | 0 | 0 | 0
"Rekonštrukcia priepustov (intravilán/extravilán)
|  | "ZDZ 131 Práca - Zn lisovaná, V1-630 mm, RA2, P3, E2, SP1" 2 |  | 2
|  | Medzisúčet |  | 2
|  | Súčet |  | 2
30 | 254 V2RA2 | ZDZ 254 "Zákaz predchádzania", Zn lisovaná, V2 - kruh 600 mm, RA2, P3, E2, SP1 | ks | 2 | 0 | 0 | 0 | 0 | 0 | 0
"Rekonštrukcia priepustov (intravilán/extravilán)
|  | "ZDZ 254 Zákaz predchádzania -, Zn lisovaná, V2 - kruh 600 mm, RA2, P3, E2, SP1" 2 |  | 2
|  | Medzisúčet |  | 2
|  | Súčet |  | 2
31 | 114-30V1RA2 | ZDZ 114-30 "Zúžená vozovka (z oboch strán)", Zn lisovaná, V1-630 mm, RA2, P3, E2, SP1 | ks | 2 | 0 | 0 | 0 | 0 | 0 | 0
"Rekonštrukcia priepustov (intravilán/extravilán)
|  | "ZDZ 114-30 Zúžená vozovka (z oboch strán) - Zn lisovaná, V1-630 mm, RA2, P3, E2, SP1"2 |  | 2
|  | Medzisúčet |  | 2
|  | Súčet |  | 2
32 | 253-30-70 V2RA2 | ZDZ 253 "Najvyššia dovolená rýchlosť (30,50,70 km/h)", Zn lisovaná, V2 - kruh 600 mm, RA2, P3, E2, SP1 | ks | 6 | 0 | 0 | 0 | 0 | 0 | 0
"Rekonštrukcia priepustov (intravilán/extravilán)
|  | "ZDZ 253 Najvyššia dovolená rýchlosť (30 km/h) - Zn lisovaná, V2 - kruh 600 mm, RA2, P3, E2, SP1"2 |  | 2
|  | "ZDZ 253 Najvyššia dovolená rýchlosť (50 km/h) - Zn lisovaná, V2 - kruh 600 mm, RA2, P3, E2, SP1"2 |  | 2
|  | "ZDZ 253 Najvyššia dovolená rýchlosť (70 km/h) - Zn lisovaná, V2 - kruh 600 mm, RA2, P3, E2, SP1"2 |  | 2
|  | Medzisúčet |  | 6
|  | Súčet |  | 6
33 | 203 V2RA2 | ZDZ 203 "Prednosť protiidúcich vozidiel", Zn lisovaná, V2 -kruh 600 mm, RA2, P3, E2, SP1 | ks | 1 | 0 | 0 | 0 | 0 | 0 | 0
"Rekonštrukcia priepustov (intravilán/extravilán)
|  | "ZDZ 203 Prednosť protiidúcich vozidiel Zn lisovaná, V2 -kruh 600 mm, RA2,P3,E2,SP1"1 |  | 1
|  | Medzisúčet |  | 1
|  | Súčet |  | 1
34 | 304 V2RA2 | ZDZ 304 "Prednosť pred protiidúcimi vozidlami", Zn lisovaná, V2-600 x 600 mm, RA2, P3, E2, SP1 | ks | 1 | 0 | 0 | 0 | 0 | 0 | 0
"Rekonštrukcia priepustov (intravilán/extravilán)
|  | "ZDZ 304 Prednosť pred protiidúcimi vozidlami - Zn lisovaná, V2-600 x 600 mm, RA2, P3, E2, SP1" 1 |  | 1
|  | Medzisúčet |  | 1
|  | Súčet |  | 1
35 | 267 V2RA2 | ZDZ 267 "Koniec viacerých zákazov", Zn lisovaná, V2 - kruh 600 mm, RA2, P3, E2, SP1 | ks | 2 | 0 | 0 | 0 | 0 | 0 | 0
"Rekonštrukcia priepustov (intravilán/extravilán)
|  | "ZDZ 267 Koniec viacerých zákazov - Zn lisovaná, V2 - kruh 600 mm, RA2, P3, E2, SP1"2 |  | 2
|  | Medzisúčet |  | 2
|  | Súčet |  | 2
36 | 211-10 V2RA2 | ZDZ 211-10 "Prikázaný smer odbočenia (tu vľavo)", Zn lisovaná, V2 - kruh 600 mm, RA2, P3, E2, SP1 | ks | 1 | 0 | 0 | 0 | 0 | 0 | 0
"Rekonštrukcia priepustov (intravilán/extravilán)
|  | "ZDZ 211-10 Prikázaný smer odbočenia (tu vľavo) - Zn lisovaná, V2 - kruh 600 mm, RA2, P3, E2, SP1" 1 |  | 1
|  | Medzisúčet |  | 1
|  | Súčet |  | 1
37 | 702-10Plast | ZDZ 702-10" Smerová doska ,rozmer 330x1100 mm, obojstranná, plastová | ks | 20 | 0 | 0 | 0 | 0 | 0.0003 | 0.006
"Rekonštrukcia priepustov (intravilán/extravilán)
|  | "ZDZ 702 Smerová doska - rozmer 330x1100 mm, obojstranná, plastová" 20 |  | 20
|  | Medzisúčet |  | 20
|  | Súčet |  | 20
38 | Ponuk.cena | "S11a Doplnkový signál s plným prerušovaným žltým svetlom | ks | 15 | 0 | 0 | 0 | 0 | 5e-05 | 0.00075
"Rekonštrukcia priepustov (intravilán/extravilán)
|  | "S1a1 Doplnkový signál s plným prerušovaným žltým svetlom" 15 |  | 15
|  | Medzisúčet |  | 15
|  | Súčet |  | 15
39 | 935112211.S | Osadenie priekop. žľabu z betón. priekopových tvárnic šírky 500- 800 mm do betónu C 25/30 | m | 23 | 0 | 0 | 0 | 0 | 0.17396 | 4.001
"Na vtoku
|  | "rigol z TBM 1/60"(5,50+5,50) |  | 11
|  | Medzisúčet |  | 11
"Na výtoku
|  | "rigol z TBM 1/60"12,00 |  | 12
|  | Medzisúčet |  | 12
|  | Súčet |  | 23
40 | 592270001800 | Tvárnica priekopová PREMAC TBM 1-60, lxšxv 620x300x154,5(75) mm | ks | 77.28 | 0 | 0 | 0 | 0 | 0.034 | 2.6275
Spotreba 3,3 ks/bm
|  | 23 * 3,36 |  | 77.28
41 | 938909752.S | Čistenie priepustov strojne tlakovou vodou priemeru 0,6 m, hrúbka nánosu do 25%, -0,05888 t | m | 8 | 0 | 0 | 0 | 0 | 0 | 0
"DN 600"
|  | 8,00 |  | 8
|  | Súčet |  | 8
42 | 938909789.S | Príplatok k cene čistenia priepustov tlakovou vodou za každý ďalší 1 m dĺžky nad 8 m, -0,07790 t | m | 1.42 | 0 | 0 | 0 | 0 | 0 | 0
"Priepusť 9,42 m
"DN 600
|  | 9,42-8,00 |  | 1.42
|  | Súčet |  | 1.42
| 99 | Presun hmôt HSV |  |  |  | 0 | 0 | 0 |  | 0
43 | 998012021.S | Presun hmôt pre budovy (801, 803, 812), zvislá konštr. monolit. betónová výšky do 6 m | t | 35.42 | 0 | 0 | 0 | 0 | 0 | 0
| PSV | Práce a dodávky PSV |  |  |  | 0 | 1184.95 | 0 |  | 0.22772
| 711 | Izolácie proti vode a vlhkosti |  |  |  | 0 | 0 | 0 |  | 0.013984
44 | 711112001.S | Zhotovenie izolácie proti zemnej vlhkosti zvislá penetračným náterom za studena | m2 | 5.438 | 0 | 0 | 0 | 0 | 0 | 0
"Kalová jama
|  | 1,65*1,00 |  | 1.65
|  | 1,432*2 |  | 2.864
|  | 1,65*0,56 |  | 0.924
|  | Medzisúčet |  | 5.438
|  | Súčet |  | 5.438
45 | 246170000900 | Lak asfaltový ALP-PENETRAL SN v sudoch | t | 0.002 | 0 | 0 | 0 | 0 | 1 | 0.002
|  | 5,438 * 0,00035 |  | 0.002
46 | 711142101.S | Izolácia proti zemnej vlhkosti s protiradonovou odolnosťou nopovou HDPE fóliou hrúbky 0,5 mm, výška nopu 8 mm šírka 2 m zvislá | m2 | 5.438 | 0 | 0 | 8.13 | 0 | 0.0022037 | 0.011984
"Kalová jama
|  | 1,65*1,00 |  | 1.65
|  | 1,432*2 |  | 2.864
|  | 1,65*0,56 |  | 0.924
|  | Medzisúčet |  | 5.438
|  | Súčet |  | 5.438
47 | 998711201.S | Presun hmôt pre izoláciu proti vode v objektoch výšky do 6 m | % | 0.214 | 0 | 0 | 0 | 0 | 0 | 0
| 767 | Konštrukcie doplnkové kovové |  |  |  | 0 | 0 | 0 |  | 0.21374
48 | 767995102 | Montáž ostatných atypických kovových stavebných doplnkových konštrukcií nad 5 do 10 kg | kg | 200.92 | 0 | 0 | 0 | 0 | 6.3809e-05 | 0.012821
"Mreža
|  | "L 100/65/10 mm" (1,262*2+1,13*2)*12,20 |  | 58.365
|  | "L 60/40/6 mm" (1,162*2+1,03*2)*4,46 |  | 19.553
|  | "pracňa 50/5 mm dl.150 mm po 150 mm" 1,2620*2/0,25*0,05*0,15*39,3 |  | 2.976
|  | "pracňa 50/5 mm dl.150 mm po 250 mm" 1,13*2/0,25*0,05*0,15*39,3 |  | 2.665
|  | "výplňová časť 16/100mm- vodorovná časť" (1,162/0,10*1,03+1,03/0,10*1,162)*1,578 |  | 37.773
|  | Medzisúčet |  | 121.332
"Mreža šikmá časť
|  | "L 100/65/10 mm" (0,90*2+0,85*2)*12,20 |  | 42.7
|  | "L 60/40/6 mm" (0,80*2+0,75*2)*4,46 |  | 13.826
|  | "pracňa 50/5 mm dl.150 mm po 150 mm" 0,90*2/0,25*0,05*0,15*39,3 |  | 2.122
|  | "pracňa 50/5 mm dl.150 mm po 250 mm" 0,85*2/0,25*0,05*0,15*39,3 |  | 2.004
|  | "výplňová časť 16/100mm- vodorovná časť" (0,80/0,10*0,75+0,75/0,10*0,80)*1,578 |  | 18.936
|  | Medzisúčet |  | 79.588
|  | Súčet |  | 200.92
49 | 767995310 | Výroba doplnku stavebného atypického o hmotnosti od 4,01 do 5,5 kg stupňa zložitosti 2 | kg | 200.92 | 0 | 0 | 0 | 0 | 0 | 0
"Mreža
|  | "L 100/65/10 mm" (1,262*2+1,13*2)*12,20 |  | 58.365
|  | "L 60/40/6 mm" (1,162*2+1,03*2)*4,46 |  | 19.553
|  | "pracňa 50/5 mm dl.150 mm po 150 mm" 1,2620*2/0,25*0,05*0,15*39,3 |  | 2.976
|  | "pracňa 50/5 mm dl.150 mm po 250 mm" 1,13*2/0,25*0,05*0,15*39,3 |  | 2.665
|  | "výplňová časť 16/100mm- vodorovná časť" (1,162/0,10*1,03+1,03/0,10*1,162)*1,578 |  | 37.773
|  | Medzisúčet |  | 121.332
"Mreža šikmá časť
|  | "L 100/65/10 mm" (0,90*2+0,85*2)*12,20 |  | 42.7
|  | "L 60/40/6 mm" (0,80*2+0,75*2)*4,46 |  | 13.826
|  | "pracňa 50/5 mm dl.150 mm po 150 mm" 0,90*2/0,25*0,05*0,15*39,3 |  | 2.122
|  | "pracňa 50/5 mm dl.150 mm po 250 mm" 0,85*2/0,25*0,05*0,15*39,3 |  | 2.004
|  | "výplňová časť 16/100mm- vodorovná časť" (0,80/0,10*0,75+0,75/0,10*0,80)*1,578 |  | 18.936
|  | Medzisúčet |  | 79.588
|  | Súčet |  | 200.92
50 | 311970003600.S | Prirážka za pozinkovanie -mreže | kg | 200.92 | 0 | 0 | 0 | 0 | 0.001 | 0.20092
51 | 998767201 | Presun hmôt pre kovové stavebné doplnkové konštrukcie v objektoch výšky do 6 m | % | 13.484 | 0 | 0 | 0 | 0 | 0 | 0
|  | Celkom |  |  |  | 0 | 0 | 0 |  | 35.6476