## 01003 - Priepust P 77766 - Pri
ROZPOČET S VÝKAZOM VÝMER
Stavba: REKONŠTRUKCIA CESTY A MOSTOV II/571 FIĽAKOVO - HR.OKRESU LC/RS
Objekt: 101-003 Rekonštrukcia priepustov
Časť: |  | 01003 - Priepust P 77766 - Priepust P05
Objednávateľ: Banskobystrický samosprávny kraj,BANSKÁ BYSTRICA
Zhotoviteľ: | [6 empty] | Spracoval: Bc.Horst Ullmann
Miesto: Pozemná komun.II/571 FIĽAKOVO,ŠID,ČAMOVCE,ŠURICE | [6 empty] | Dátum: 11. 3. 2020
Č. | Kód položky | Popis | MJ | Množstvo celkom | Cena jednotková | Dodávka celkom | Montáž celkom | Cena celkom | Hmotnosť | Hmotnosť celkom
1 | 2 | 3 | 4 | 5 | 6 | 7 | 8 | 9 | 10 | 11
| HSV | Práce a dodávky HSV |  |  |  | 0 | 0 | 2551.31 |  | 16.8382
| 1 | Zemné práce |  |  |  | 0 | 0 | 0 |  | 0
1 | 132201101.S | Výkop ryhy do šírky 600 mm v horn.3 do 100 m3 | m3 | 3.318 | 0 | 0 | 0 | 0 | 0 | 0
"Na vtoku
|  | "zaisťovací pás pre rigol z TBM 1/60 - na začiatku rigola " 1,58"plocha v pohľade"*0,30 |  | 0.474
|  | Medzisúčet |  | 0.474
"Rýha pre stenu kalovej jamy
|  | (0,50+2,20+0,30)*0,40*1,975 |  | 2.37
|  | Medzisúčet |  | 2.37
"Na výtoku
|  | "zaisťovací pás pre rigol z TBM 1/60 - na začiatku rigola " 1,58"plocha v pohľade"*0,30 |  | 0.474
|  | Medzisúčet |  | 0.474
|  | Súčet |  | 3.318
2 | 132201109.S | Príplatok k cene za lepivosť pri hĺbení rýh šírky do 600 mm zapažených i nezapažených s urovnaním dna v hornine 3 | m3 | 3.318 | 0 | 0 | 0 | 0 | 0 | 0
|  | 3,318 |  | 3.318
|  | Súčet |  | 3.318
3 | 132201201.S | Výkop ryhy šírky 600-2000mm horn.3 do 100m3 | m3 | 2.25 | 0 | 0 | 0 | 0 | 0 | 0
"Na vtoku
|  | "rigol z TBM 1/60" 0,25"plocha v reze"*4,50 |  | 1.125
|  | Medzisúčet |  | 1.125
"Na výtoku
|  | "rigol z TBM 1/60" 0,25"plocha v reze"*4,50 |  | 1.125
|  | Medzisúčet |  | 1.125
|  | Súčet |  | 2.25
4 | 132201209.S | Príplatok k cenám za lepivosť pri hĺbení rýh š. nad 600 do 2 000 mm zapaž. i nezapažených, s urovnaním dna v hornine 3 | m3 | 2.25 | 0 | 0 | 0 | 0 | 0 | 0
|  | 2,25 |  | 2.25
|  | Súčet |  | 2.25
5 | 162501102.S | Vodorovné premiestnenie výkopku po spevnenej ceste z horniny tr.1-4, do 100 m3 na vzdialenosť do 3000 m | m3 | 5.568 | 3.226 | 0 | 0 | 0 | 0 | 0
|  | "rýha" 3,318+2,25 |  | 5.568
|  | Súčet |  | 5.568
6 | 162501105.S | Vodorovné premiestnenie výkopku po spevnenej ceste z horniny tr.1-4, do 100 m3, príplatok k cene za každých ďalšich a začatých 1000 m | m3 | 38.976 | 0 | 0 | 0 | 0 | 0 | 0
|  | 5,568*7 |  | 38.976
|  | Súčet |  | 38.976
7 | 171209002.S | Poplatok za skladovanie - zemina a kamenivo (17 05) ostatné | t | 10.579 | 0 | 0 | 0 | 0 | 0 | 0
|  | "zemina" 5,568*1,90 |  | 10.579
|  | Súčet |  | 10.579
| 2 | Zakladanie |  |  |  | 0 | 0 | 0 |  | 2.8712
8 | 271571111.S | Vankúše zhutnené pod základy zo štrkopiesku | m3 | 0.18 | 0 | 0 | 0 | 0 | 2.0664 | 0.37195
"Pre stenu kalovej jamy
|  | (0,50+2,20+0,30)*0,40*0,15 |  | 0.18
|  | Súčet |  | 0.18
9 | 274315122.S | Základové pásy z betónu prekladaného kameňom triedy C 25/30 | m3 | 0.948 | 0 | 0 | 0 | 0 | 2.6363 | 2.4992
"Na vtoku
|  | "zaisťovací pás pre rigol z TBM 1/60 - na začiatku rigola " 1,58"plocha v pohľade"*0,30 |  | 0.474
|  | Medzisúčet |  | 0.474
"Na výtoku
|  | "zaisťovací pás pre rigol z TBM 1/60 - na začiatku rigola " 1,58"plocha v pohľade"*0,30 |  | 0.474
|  | Medzisúčet |  | 0.474
|  | Súčet |  | 0.948
| 3 | Zvislé a kompletné konštrukcie |  |  |  | 0 | 0 | 0 |  | 4.5263
10 | 311321512.S | Betón nadzákladových múrov, železový (bez výstuže) tr. C 35/45 | m3 | 1.643 | 0 | 0 | 0 | 0 | 2.3619 | 3.8806
"Na vtoku
"stena kalovej jamy
|  | (0,50+2,20+0,30)*0,30*1,825 |  | 1.643
|  | Súčet |  | 1.643
11 | 311351105.S | Debnenie nadzákladových múrov obojstranné zhotovenie-dielce | m2 | 10.853 | 0 | 0 | 0 | 0 | 0.050184 | 0.54465
"Na vtoku
"stena kalovej jamy
|  | (0,50+2,20+0,30)*1,975 |  | 5.925
|  | (0,50+2,20)*1,825 |  | 4.928
|  | Súčet |  | 10.853
12 | 311351106.S | Debnenie nadzákladových múrov obojstranné odstránenie-dielce | m2 | 10.853 | 0 | 0 | 0 | 0 | 0 | 0
|  | 10,853 |  | 10.853
|  | Súčet |  | 10.853
13 | 311362021.S | Výstuž nadzákladových múrov, stien a priečok zo zváraných sietí KARI | t | 0.084 | 0 | 0 | 0 | 0 | 1.203 | 0.10105
"Na vtoku
"stena kalovej jamy
|  | (0,50+2,20)*1,825*2 |  | 9.855
|  | 9,855*7,90*1,08/1000 |  | 0.084
| 4 | Vodorovné konštrukcie |  |  |  | 0 | 0 | 0 |  | 4.4577
14 | 451317777.S | Podklad pod dlažbu - lôžko vodorovne alebo v sklone do 1:5 hr. 200mm z bet. tr. C 25/30 | m2 | 9 | 0 | 0 | 0 | 0 | 0.49531 | 4.4577
"Rigol - boky TBM 2/50
"Vtok
|  | 0,50*4,50*2 |  | 4.5
|  | Medzisúčet |  | 4.5
"Výtok
|  | 0,50*4,50*2 |  | 4.5
|  | Medzisúčet |  | 4.5
|  | Súčet |  | 9
| 5 | Komunikácie |  |  |  | 0 | 0 | 0 |  | 2.1089
15 | 596811340.S | Kladenie betónovej dlažby s vyplnením škár z cementovej malty,bez lôžka veľ. do 0,25 m2 plochy do 50 m2 | m2 | 9 | 0 | 0 | 0 | 0 | 0 | 0
"Rigol - boky TBM 2/50
"Vtok
|  | 0,50*4,50*2 |  | 4.5
|  | Medzisúčet |  | 4.5
"Výtok
|  | 0,50*4,50*2 |  | 4.5
|  | Medzisúčet |  | 4.5
|  | Súčet |  | 9
16 | 592270000100.S | Tvárnica priekopová a melioračná, doska obkladová betónová TBM 2-50, rozmer 500x500x100 mm | ks | 36.36 | 0 | 0 | 0 | 0 | 0.058 | 2.1089
|  | 9 * 4,04 |  | 36.36
| 6 | Úpravy povrchov, podlahy, osadenie |  |  |  | 0 | 0 | 0 |  | 0.27364
17 | 622661211.S | Náter betónu proti soliam - SIKAGAR 73 | m2 | 17.75 | 0 | 0 | 0 | 0 | 0.0003 | 0.005325
"Skladba B
|  | "kalová jama" 15,63 |  | 15.63
|  | "krídlo - výtok" 2,12 |  | 2.12
|  | Medzisúčet |  | 17.75
|  | Súčet |  | 17.75
18 | 622661335 | Zjednocujúci náter betónových konštrukcií Sikagard 680S | m2 | 3.72 | 0 | 0 | 0 | 0 | 0.000215 | 0.0007998
"Skladba A
"Vtok
|  | "kalová jama " 2,60 |  | 2.6
|  | Medzisúčet |  | 2.6
"Výtok
|  | "rímsa" 1,12 |  | 1.12
|  | Súčet |  | 3.72
19 | 627471151 | Reprofilácia stien sanačnou maltou SIKA Rep hr. 15 mm | m2 | 3.72 | 42.597 | 0 | 0 | 0 | 0.0285 | 0.10602
"Skladba A
"Vtok
|  | "kalová jama " 2,60 |  | 2.6
|  | Medzisúčet |  | 2.6
"Výtok
|  | "rímsa" 1,12 |  | 1.12
|  | Súčet |  | 3.72
20 | 627471152 | Reprofilácia stien SIKA Rep sanačnou maltou, hr. 20 mm | m2 | 3.72 | 0 | 0 | 0 | 0 | 0.04135 | 0.15382
"Skladba A
"Vtok
|  | "kalová jama " 2,60 |  | 2.6
|  | Medzisúčet |  | 2.6
"Výtok
|  | "rímsa" 1,12 |  | 1.12
|  | Súčet |  | 3.72
21 | 627471451 | Ochrana výstuže stien, SIKA MONOTOP 610,spojovací môstik | m2 | 3.72 | 0 | 0 | 0 | 0 | 0.002063 | 0.0076744
"Skladba A
"Vtok
|  | "kalová jama " 2,60 |  | 2.6
|  | Medzisúčet |  | 2.6
"Výtok
|  | "rímsa" 1,12 |  | 1.12
|  | Súčet |  | 3.72
| 9 | Ostatné konštrukcie a práce-búranie |  |  |  | 0 | 0 | 0 |  | 2.6005
22 | 914812211.S | Montáž dočasnej dopravnej značky kompletnej základnej | ks | 52 | 0 | 0 | 0 | 0 | 0 | 0
"DOČASNE DOPRAVNÉ ZNAČENIE
"Rekonštrukcia priepustov (intravilán/extravilán)
|  | "ZDZ 131 Práca - Zn lisovaná, V1-630 mm, RA2, P3, E2, SP1" 2 |  | 2
|  | "ZDZ 254 Zákaz predchádzania -, Zn lisovaná, V2 - kruh 600 mm, RA2, P3, E2, SP1" 2 |  | 2
|  | "ZDZ 114-30 Zúžená vozovka (z oboch strán) - Zn lisovaná, V1-630 mm, RA2, P3, E2, SP1"2 |  | 2
|  | "ZDZ 253 Najvyššia dovolená rýchlosť (30 km/h) - Zn lisovaná, V2 - kruh 600 mm, RA2, P3, E2, SP1"2 |  | 2
|  | "ZDZ 253 Najvyššia dovolená rýchlosť (50 km/h) - Zn lisovaná, V2 - kruh 600 mm, RA2, P3, E2, SP1"2 |  | 2
|  | "ZDZ 253 Najvyššia dovolená rýchlosť (70 km/h) - Zn lisovaná, V2 - kruh 600 mm, RA2, P3, E2, SP1"2 |  | 2
|  | "ZDZ 203 Prednosť protiidúcich vozidiel Zn lisovaná, V2 -kruh 600 mm, RA2,P3,E2,SP1"1 |  | 1
|  | "ZDZ 304 Prednosť pred protiidúcimi vozidlami - Zn lisovaná, V2-600 x 600 mm, RA2, P3, E2, SP1" 1 |  | 1
|  | "ZDZ 267 Koniec viacerých zákazov - Zn lisovaná, V2 - kruh 600 mm, RA2, P3, E2, SP1"2 |  | 2
|  | "ZDZ 211-10 Prikázaný smer odbočenia (tu vľavo) - Zn lisovaná, V2 - kruh 600 mm, RA2, P3, E2, SP1" 1 |  | 1
|  | "ZDZ 702 Smerová doska - rozmer 330x1100 mm, obojstranná, plastová" 20 |  | 20
|  | "S1a1 Doplnkový signál s plným prerušovaným žltým svetlom" 15 |  | 15
|  | Medzisúčet |  | 52
|  | Súčet |  | 52
23 | 131 V1RA2 | ZDZ 131 "Práca", Zn lisovaná, V1-630 mm, RA2, P3, E2, SP1 | ks | 2 | 0 | 0 | 0 | 0 | 0 | 0
"Rekonštrukcia priepustov (intravilán/extravilán)
|  | "ZDZ 131 Práca - Zn lisovaná, V1-630 mm, RA2, P3, E2, SP1" 2 |  | 2
|  | Medzisúčet |  | 2
|  | Súčet |  | 2
24 | 254 V2RA2 | ZDZ 254 "Zákaz predchádzania", Zn lisovaná, V2 - kruh 600 mm, RA2, P3, E2, SP1 | ks | 2 | 0 | 0 | 0 | 0 | 0 | 0
"Rekonštrukcia priepustov (intravilán/extravilán)
|  | "ZDZ 254 Zákaz predchádzania -, Zn lisovaná, V2 - kruh 600 mm, RA2, P3, E2, SP1" 2 |  | 2
|  | Medzisúčet |  | 2
|  | Súčet |  | 2
25 | 114-30V1RA2 | ZDZ 114-30 "Zúžená vozovka (z oboch strán)", Zn lisovaná, V1-630 mm, RA2, P3, E2, SP1 | ks | 2 | 0 | 0 | 0 | 0 | 0 | 0
"Rekonštrukcia priepustov (intravilán/extravilán)
|  | "ZDZ 114-30 Zúžená vozovka (z oboch strán) - Zn lisovaná, V1-630 mm, RA2, P3, E2, SP1"2 |  | 2
|  | Medzisúčet |  | 2
|  | Súčet |  | 2
26 | 253-30-70 V2RA2 | ZDZ 253 "Najvyššia dovolená rýchlosť (30,50,70 km/h)", Zn lisovaná, V2 - kruh 600 mm, RA2, P3, E2, SP1 | ks | 6 | 0 | 0 | 0 | 0 | 0 | 0
"Rekonštrukcia priepustov (intravilán/extravilán)
|  | "ZDZ 253 Najvyššia dovolená rýchlosť (30 km/h) - Zn lisovaná, V2 - kruh 600 mm, RA2, P3, E2, SP1"2 |  | 2
|  | "ZDZ 253 Najvyššia dovolená rýchlosť (50 km/h) - Zn lisovaná, V2 - kruh 600 mm, RA2, P3, E2, SP1"2 |  | 2
|  | "ZDZ 253 Najvyššia dovolená rýchlosť (70 km/h) - Zn lisovaná, V2 - kruh 600 mm, RA2, P3, E2, SP1"2 |  | 2
|  | Medzisúčet |  | 6
|  | Súčet |  | 6
27 | 203 V2RA2 | ZDZ 203 "Prednosť protiidúcich vozidiel", Zn lisovaná, V2 -kruh 600 mm, RA2, P3, E2, SP1 | ks | 1 | 0 | 0 | 0 | 0 | 0 | 0
"Rekonštrukcia priepustov (intravilán/extravilán)
|  | "ZDZ 203 Prednosť protiidúcich vozidiel Zn lisovaná, V2 -kruh 600 mm, RA2,P3,E2,SP1"1 |  | 1
|  | Medzisúčet |  | 1
|  | Súčet |  | 1
28 | 304 V2RA2 | ZDZ 304 "Prednosť pred protiidúcimi vozidlami", Zn lisovaná, V2-600 x 600 mm, RA2, P3, E2, SP1 | ks | 1 | 0 | 0 | 0 | 0 | 0 | 0
"Rekonštrukcia priepustov (intravilán/extravilán)
|  | "ZDZ 304 Prednosť pred protiidúcimi vozidlami - Zn lisovaná, V2-600 x 600 mm, RA2, P3, E2, SP1" 1 |  | 1
|  | Medzisúčet |  | 1
|  | Súčet |  | 1
29 | 267 V2RA2 | ZDZ 267 "Koniec viacerých zákazov", Zn lisovaná, V2 - kruh 600 mm, RA2, P3, E2, SP1 | ks | 2 | 0 | 0 | 0 | 0 | 0 | 0
"Rekonštrukcia priepustov (intravilán/extravilán)
|  | "ZDZ 267 Koniec viacerých zákazov - Zn lisovaná, V2 - kruh 600 mm, RA2, P3, E2, SP1"2 |  | 2
|  | Medzisúčet |  | 2
|  | Súčet |  | 2
30 | 211-10 V2RA2 | ZDZ 211-10 "Prikázaný smer odbočenia (tu vľavo)", Zn lisovaná, V2 - kruh 600 mm, RA2, P3, E2, SP1 | ks | 1 | 0 | 0 | 0 | 0 | 0 | 0
"Rekonštrukcia priepustov (intravilán/extravilán)
|  | "ZDZ 211-10 Prikázaný smer odbočenia (tu vľavo) - Zn lisovaná, V2 - kruh 600 mm, RA2, P3, E2, SP1" 1 |  | 1
|  | Medzisúčet |  | 1
|  | Súčet |  | 1
31 | 702-10Plast | ZDZ 702-10" Smerová doska ,rozmer 330x1100 mm, obojstranná, plastová | ks | 20 | 0 | 0 | 0 | 0 | 0.0003 | 0.006
"Rekonštrukcia priepustov (intravilán/extravilán)
|  | "ZDZ 702 Smerová doska - rozmer 330x1100 mm, obojstranná, plastová" 20 |  | 20
|  | Medzisúčet |  | 20
|  | Súčet |  | 20
32 | Ponuk.cena | "S11a Doplnkový signál s plným prerušovaným žltým svetlom | ks | 15 | 0 | 0 | 0 | 0 | 5e-05 | 0.00075
"Rekonštrukcia priepustov (intravilán/extravilán)
|  | "S1a1 Doplnkový signál s plným prerušovaným žltým svetlom" 15 |  | 15
|  | Medzisúčet |  | 15
|  | Súčet |  | 15
33 | 935112211.S | Osadenie priekop. žľabu z betón. priekopových tvárnic šírky 500- 800 mm do betónu C 25/30 | m | 9 | 0 | 0 | 0 | 0 | 0.17396 | 1.5656
"Na vtoku
|  | "rigol z TBM 1/60" 4,50 |  | 4.5
|  | Medzisúčet |  | 4.5
"Na výtoku
|  | "rigol z TBM 1/60" 4,50 |  | 4.5
|  | Medzisúčet |  | 4.5
|  | Súčet |  | 9
34 | 592270001800 | Tvárnica priekopová PREMAC TBM 1-60, lxšxv 620x300x154,5(75) mm | ks | 30.24 | 0 | 0 | 0 | 0 | 0.034 | 1.0282
Spotreba 3,3 ks/bm
|  | 9 * 3,36 |  | 30.24
35 | 938902312 | Čistenie betónového podkladu vysokotlakovým vodným lúčom do hrúbky 5 mm - stien | m2 | 21.47 | 0 | 0 | 0 | 0 | 0 | 0
"SKLADBA A
"Vtok
|  | "kalová jama " 2,60 |  | 2.6
|  | Medzisúčet |  | 2.6
"Výtok
|  | "rímsa" 1,12 |  | 1.12
|  | Medzisúčet |  | 1.12
"Skladba B
|  | "kalová jama" 15,63 |  | 15.63
|  | "krídlo - výtok" 2,12 |  | 2.12
|  | Medzisúčet |  | 17.75
|  | Súčet |  | 21.47
36 | 938909752.S | Čistenie priepustov strojne tlakovou vodou priemeru 0,6 m, hrúbka nánosu do 25%, -0,05888 t | m | 8 | 0 | 0 | 0 | 0 | 0 | 0
"DN 600"
|  | 8,00 |  | 8
|  | Súčet |  | 8
37 | 938909789.S | Príplatok k cene čistenia priepustov tlakovou vodou za každý ďalší 1 m dĺžky nad 8 m, -0,07790 t | m | 1.34 | 0 | 0 | 0 | 0 | 0 | 0
"Priepusť 9,34 m
"DN 600
|  | 9,34-8,00 |  | 1.34
|  | Súčet |  | 1.34
| 99 | Presun hmôt HSV |  |  |  | 0 | 0 | 0 |  | 0
38 | 998012021.S | Presun hmôt pre budovy (801, 803, 812), zvislá konštr. monolit. betónová výšky do 6 m | t | 16.838 | 0 | 0 | 0 | 0 | 0 | 0
| PSV | Práce a dodávky PSV |  |  |  | 0 | 0 | 0 |  | 0.25893
| 767 | Konštrukcie doplnkové kovové |  |  |  | 0 | 0 | 0 |  | 0.25893
39 | 767995102 | Montáž ostatných atypických kovových stavebných doplnkových konštrukcií nad 5 do 10 kg | kg | 243.403 | 0 | 0 | 0 | 0 | 6.3809e-05 | 0.015531
"Mreža
|  | "L 100/65/10 mm" (2,20*2+1,70*2)*12,20 |  | 95.16
|  | "L 60/40/6 mm" (2,10*2+1,60*2)*4,46 |  | 33.004
|  | "pracňa 50/5 mm dl.150 mm po 150 mm" 2,20*2/0,25*0,05*0,15*39,3 |  | 5.188
|  | "pracňa 50/5 mm dl.150 mm po 250 mm" 1,70*2/0,25*0,05*0,15*39,3 |  | 4.009
|  | "výplňová časť 16/100mm- vodorovná časť" (2,10/0,10*1,60+1,60/0,10*2,10)*1,578 |  | 106.042
|  | Medzisúčet |  | 243.403
|  | Súčet |  | 243.403
40 | 767995310 | Výroba doplnku stavebného atypického o hmotnosti od 4,01 do 5,5 kg stupňa zložitosti 2 | kg | 243.403 | 0 | 0 | 0 | 0 | 0 | 0
"Mreža
|  | "L 100/65/10 mm" (2,20*2+1,70*2)*12,20 |  | 95.16
|  | "L 60/40/6 mm" (2,10*2+1,60*2)*4,46 |  | 33.004
|  | "pracňa 50/5 mm dl.150 mm po 150 mm" 2,20*2/0,25*0,05*0,15*39,3 |  | 5.188
|  | "pracňa 50/5 mm dl.150 mm po 250 mm" 1,70*2/0,25*0,05*0,15*39,3 |  | 4.009
|  | "výplňová časť 16/100mm- vodorovná časť" (2,10/0,10*1,60+1,60/0,10*2,10)*1,578 |  | 106.042
|  | Medzisúčet |  | 243.403
|  | Súčet |  | 243.403
41 | 311970003600.S | Prirážka za pozinkovanie -mreže | kg | 243.403 | 0 | 0 | 0 | 143.61 | 0.001 | 0.2434
42 | 998767201 | Presun hmôt pre kovové stavebné doplnkové konštrukcie v objektoch výšky do 6 m | % | 16.335 | 0 | 0 | 0 | 0 | 0 | 0
|  | Celkom |  |  |  | 0 | 0 | 0 |  | 17.0972