## 01010 - (NIE JE V CDB) - ( Pri
ROZPOČET S VÝKAZOM VÝMER
Stavba: REKONŠTRUKCIA CESTY A MOSTOV II/571 FIĽAKOVO - HR.OKRESU LC/RS
Objekt: 101-003 Rekonštrukcia priepustov
Časť: |  | 01010 - (NIE JE V CDB) - ( Priepust pri moste M 571 - 11)
Objednávateľ: Banskobystrický samosprávny kraj,BANSKÁ BYSTRICA
Zhotoviteľ: | [6 empty] | Spracoval: Bc.Horst Ullmann
Miesto: Pozemná komun.II/571 FIĽAKOVO,ŠID,ČAMOVCE,ŠURICE | [6 empty] | Dátum: 11. 3. 2020
Č. | Kód položky | Popis | MJ | Množstvo celkom | Cena jednotková | Dodávka celkom | Montáž celkom | Cena celkom | Hmotnosť | Hmotnosť celkom
1 | 2 | 3 | 4 | 5 | 6 | 7 | 8 | 9 | 10 | 11
| HSV | Práce a dodávky HSV |  |  |  | 0 | 0 | 0 |  | 5.4884
| 1 | Zemné práce |  |  |  | 0 | 0 | 0 |  | 0
1 | 132201201.S | Výkop ryhy šírky 600-2000mm horn.3 do 100m3 | m3 | 1.125 | 0 | 0 | 0 | 0 | 0 | 0
"Na vtoku
|  | "rigol z TBM 1/60" 0,25"plocha v reze"*4,50 |  | 1.125
|  | Medzisúčet |  | 1.125
|  | Súčet |  | 1.125
2 | 132201209.S | Príplatok k cenám za lepivosť pri hĺbení rýh š. nad 600 do 2 000 mm zapaž. i nezapažených, s urovnaním dna v hornine 3 | m3 | 1.125 | 0 | 0 | 0 | 0 | 0 | 0
|  | 1,125 |  | 1.125
|  | Súčet |  | 1.125
3 | 162501102.S | Vodorovné premiestnenie výkopku po spevnenej ceste z horniny tr.1-4, do 100 m3 na vzdialenosť do 3000 m | m3 | 1.125 | 0 | 0 | 0 | 0 | 0 | 0
|  | "rýha" 1,125 |  | 1.125
|  | Súčet |  | 1.125
4 | 162501105.S | Vodorovné premiestnenie výkopku po spevnenej ceste z horniny tr.1-4, do 100 m3, príplatok k cene za každých ďalšich a začatých 1000 m | m3 | 7.875 | 0 | 0 | 0 | 0 | 0 | 0
|  | 1,125*7 |  | 7.875
|  | Súčet |  | 7.875
5 | 171209002.S | Poplatok za skladovanie - zemina a kamenivo (17 05) ostatné | t | 2.138 | 0 | 0 | 0 | 0 | 0 | 0
|  | "zemina" 1,125*1,90 |  | 2.138
|  | Súčet |  | 2.138
| 4 | Vodorovné konštrukcie |  |  |  | 0 | 0 | 0 |  | 2.2289
6 | 451317777.S | Podklad pod dlažbu - lôžko vodorovne alebo v sklone do 1:5 hr. 200mm z bet. tr. C 25/30 | m2 | 4.5 | 0 | 0 | 0 | 0 | 0.49531 | 2.2289
"Rigol - boky TBM 2/50
"Vtok
|  | 0,50*4,50*2 |  | 4.5
|  | Súčet |  | 4.5
| 5 | Komunikácie |  |  |  | 0 | 0 | 0 |  | 1.0649
7 | 596811340.S | Kladenie betónovej dlažby s vyplnením škár z cementovej malty,bez lôžka veľ. do 0,25 m2 plochy do 50 m2 | m2 | 4.5 | 0 | 0.01 | 0 | 0 | 0 | 0
"Rigol - boky TBM 2/50
"Vtok
|  | 0,50*4,50*2 |  | 4.5
|  | Súčet |  | 4.5
8 | 592270000100.S | Tvárnica priekopová a melioračná, doska obkladová betónová TBM 2-50, rozmer 500x500x100 mm | ks | 18.36 | 0 | 0 | 0 | 0 | 0.058 | 1.0649
|  | 18 * 1,02 |  | 18.36
| 6 | Úpravy povrchov, podlahy, osadenie |  |  |  | 0 | 0 | 0 |  | 0.891
9 | 622661211.S | Náter betónu proti soliam - SIKAGAR 73 | m2 | 5.55 | 0 | 0 | 0 | 0 | 0.0003 | 0.001665
"Skladba B
"Exist.rúrový priepust
|  | "vtokové,výtokové krídlo" 3,00*0,50*2 |  | 3
"Výtok
|  | 2,55 |  | 2.55
|  | Súčet |  | 5.55
10 | 622661335 | Zjednocujúci náter betónových konštrukcií Sikagard 680S | m2 | 12.33 | 0 | 0 | 0 | 0 | 0.000215 | 0.002651
"Skladba A
"Exist.rúrový priepust
|  | "vtokové,výtokové krídlo-čelo" 3,00*1,413*2 |  | 8.478
|  | Medzisúčet |  | 8.478
"Výtok
|  | "krídlo - čelo" 3,852 |  | 3.852
|  | Medzisúčet |  | 3.852
|  | Súčet |  | 12.33
11 | 627471151 | Reprofilácia stien sanačnou maltou SIKA Rep hr. 15 mm | m2 | 12.33 | 0 | 0 | 293.49 | 0 | 0.0285 | 0.35141
"Skladba A
"Exist.rúrový priepust
|  | "vtokové,výtokové krídlo-čelo" 3,00*1,413*2 |  | 8.478
|  | Medzisúčet |  | 8.478
"Výtok
|  | "krídlo - čelo" 3,852 |  | 3.852
|  | Medzisúčet |  | 3.852
|  | Súčet |  | 12.33
12 | 627471152 | Reprofilácia stien SIKA Rep sanačnou maltou, hr. 20 mm | m2 | 12.33 | 0 | 0 | 0 | 0 | 0.04135 | 0.50985
"Skladba A
"Exist.rúrový priepust
|  | "vtokové,výtokové krídlo-čelo" 3,00*1,413*2 |  | 8.478
|  | Medzisúčet |  | 8.478
"Výtok
|  | "krídlo - čelo" 3,852 |  | 3.852
|  | Medzisúčet |  | 3.852
|  | Súčet |  | 12.33
13 | 627471451 | Ochrana výstuže stien, SIKA MONOTOP 610,spojovací môstik | m2 | 12.33 | 0 | 0 | 0 | 0 | 0.002063 | 0.025437
"Skladba A
"Exist.rúrový priepust
|  | "vtokové,výtokové krídlo-čelo" 3,00*1,413*2 |  | 8.478
|  | Medzisúčet |  | 8.478
"Výtok
|  | "krídlo - čelo" 3,852 |  | 3.852
|  | Medzisúčet |  | 3.852
|  | Súčet |  | 12.33
| 9 | Ostatné konštrukcie a práce-búranie |  |  |  | 0 | 0 | 0 |  | 1.3036
14 | 914812211.S | Montáž dočasnej dopravnej značky kompletnej základnej | ks | 52 | 0 | 0 | 0 | 0 | 0 | 0
"DOČASNE DOPRAVNÉ ZNAČENIE
"Rekonštrukcia priepustov (intravilán/extravilán)
|  | "ZDZ 131 Práca - Zn lisovaná, V1-630 mm, RA2, P3, E2, SP1" 2 |  | 2
|  | "ZDZ 254 Zákaz predchádzania -, Zn lisovaná, V2 - kruh 600 mm, RA2, P3, E2, SP1" 2 |  | 2
|  | "ZDZ 114-30 Zúžená vozovka (z oboch strán) - Zn lisovaná, V1-630 mm, RA2, P3, E2, SP1"2 |  | 2
|  | "ZDZ 253 Najvyššia dovolená rýchlosť (30 km/h) - Zn lisovaná, V2 - kruh 600 mm, RA2, P3, E2, SP1"2 |  | 2
|  | "ZDZ 253 Najvyššia dovolená rýchlosť (50 km/h) - Zn lisovaná, V2 - kruh 600 mm, RA2, P3, E2, SP1"2 |  | 2
|  | "ZDZ 253 Najvyššia dovolená rýchlosť (70 km/h) - Zn lisovaná, V2 - kruh 600 mm, RA2, P3, E2, SP1"2 |  | 2
|  | "ZDZ 203 Prednosť protiidúcich vozidiel Zn lisovaná, V2 -kruh 600 mm, RA2,P3,E2,SP1"1 |  | 1
|  | "ZDZ 304 Prednosť pred protiidúcimi vozidlami - Zn lisovaná, V2-600 x 600 mm, RA2, P3, E2, SP1" 1 |  | 1
|  | "ZDZ 267 Koniec viacerých zákazov - Zn lisovaná, V2 - kruh 600 mm, RA2, P3, E2, SP1"2 |  | 2
|  | "ZDZ 211-10 Prikázaný smer odbočenia (tu vľavo) - Zn lisovaná, V2 - kruh 600 mm, RA2, P3, E2, SP1" 1 |  | 1
|  | "ZDZ 702 Smerová doska - rozmer 330x1100 mm, obojstranná, plastová" 20 |  | 20
|  | "S1a1 Doplnkový signál s plným prerušovaným žltým svetlom" 15 |  | 15
|  | Medzisúčet |  | 52
|  | Súčet |  | 52
15 | 131 V1RA2 | ZDZ 131 "Práca", Zn lisovaná, V1-630 mm, RA2, P3, E2, SP1 | ks | 2 | 0 | 0 | 0 | 0 | 0 | 0
"Rekonštrukcia priepustov (intravilán/extravilán)
|  | "ZDZ 131 Práca - Zn lisovaná, V1-630 mm, RA2, P3, E2, SP1" 2 |  | 2
|  | Medzisúčet |  | 2
|  | Súčet |  | 2
16 | 254 V2RA2 | ZDZ 254 "Zákaz predchádzania", Zn lisovaná, V2 - kruh 600 mm, RA2, P3, E2, SP1 | ks | 2 | 0 | 0 | 0 | 0 | 0 | 0
"Rekonštrukcia priepustov (intravilán/extravilán)
|  | "ZDZ 254 Zákaz predchádzania -, Zn lisovaná, V2 - kruh 600 mm, RA2, P3, E2, SP1" 2 |  | 2
|  | Medzisúčet |  | 2
|  | Súčet |  | 2
17 | 114-30V1RA2 | ZDZ 114-30 "Zúžená vozovka (z oboch strán)", Zn lisovaná, V1-630 mm, RA2, P3, E2, SP1 | ks | 2 | 0 | 0 | 0 | 0 | 0 | 0
"Rekonštrukcia priepustov (intravilán/extravilán)
|  | "ZDZ 114-30 Zúžená vozovka (z oboch strán) - Zn lisovaná, V1-630 mm, RA2, P3, E2, SP1"2 |  | 2
|  | Medzisúčet |  | 2
|  | Súčet |  | 2
18 | 253-30-70 V2RA2 | ZDZ 253 "Najvyššia dovolená rýchlosť (30,50,70 km/h)", Zn lisovaná, V2 - kruh 600 mm, RA2, P3, E2, SP1 | ks | 6 | 0 | 0 | 0 | 0 | 0 | 0
"Rekonštrukcia priepustov (intravilán/extravilán)
|  | "ZDZ 253 Najvyššia dovolená rýchlosť (30 km/h) - Zn lisovaná, V2 - kruh 600 mm, RA2, P3, E2, SP1"2 |  | 2
|  | "ZDZ 253 Najvyššia dovolená rýchlosť (50 km/h) - Zn lisovaná, V2 - kruh 600 mm, RA2, P3, E2, SP1"2 |  | 2
|  | "ZDZ 253 Najvyššia dovolená rýchlosť (70 km/h) - Zn lisovaná, V2 - kruh 600 mm, RA2, P3, E2, SP1"2 |  | 2
|  | Medzisúčet |  | 6
|  | Súčet |  | 6
19 | 203 V2RA2 | ZDZ 203 "Prednosť protiidúcich vozidiel", Zn lisovaná, V2 -kruh 600 mm, RA2, P3, E2, SP1 | ks | 1 | 0 | 0 | 0 | 0 | 0 | 0
"Rekonštrukcia priepustov (intravilán/extravilán)
|  | "ZDZ 203 Prednosť protiidúcich vozidiel Zn lisovaná, V2 -kruh 600 mm, RA2,P3,E2,SP1"1 |  | 1
|  | Medzisúčet |  | 1
|  | Súčet |  | 1
20 | 304 V2RA2 | ZDZ 304 "Prednosť pred protiidúcimi vozidlami", Zn lisovaná, V2-600 x 600 mm, RA2, P3, E2, SP1 | ks | 1 | 0 | 0 | 0 | 0 | 0 | 0
"Rekonštrukcia priepustov (intravilán/extravilán)
|  | "ZDZ 304 Prednosť pred protiidúcimi vozidlami - Zn lisovaná, V2-600 x 600 mm, RA2, P3, E2, SP1" 1 |  | 1
|  | Medzisúčet |  | 1
|  | Súčet |  | 1
21 | 267 V2RA2 | ZDZ 267 "Koniec viacerých zákazov", Zn lisovaná, V2 - kruh 600 mm, RA2, P3, E2, SP1 | ks | 2 | 0 | 0 | 0 | 0 | 0 | 0
"Rekonštrukcia priepustov (intravilán/extravilán)
|  | "ZDZ 267 Koniec viacerých zákazov - Zn lisovaná, V2 - kruh 600 mm, RA2, P3, E2, SP1"2 |  | 2
|  | Medzisúčet |  | 2
|  | Súčet |  | 2
22 | 211-10 V2RA2 | ZDZ 211-10 "Prikázaný smer odbočenia (tu vľavo)", Zn lisovaná, V2 - kruh 600 mm, RA2, P3, E2, SP1 | ks | 1 | 0 | 0 | 0 | 0 | 0 | 0
"Rekonštrukcia priepustov (intravilán/extravilán)
|  | "ZDZ 211-10 Prikázaný smer odbočenia (tu vľavo) - Zn lisovaná, V2 - kruh 600 mm, RA2, P3, E2, SP1" 1 |  | 1
|  | Medzisúčet |  | 1
|  | Súčet |  | 1
23 | 702-10Plast | ZDZ 702-10" Smerová doska ,rozmer 330x1100 mm, obojstranná, plastová | ks | 20 | 0 | 0 | 0 | 0 | 0.0003 | 0.006
"Rekonštrukcia priepustov (intravilán/extravilán)
|  | "ZDZ 702 Smerová doska - rozmer 330x1100 mm, obojstranná, plastová" 20 |  | 20
|  | Medzisúčet |  | 20
|  | Súčet |  | 20
24 | Ponuk.cena | "S11a Doplnkový signál s plným prerušovaným žltým svetlom | ks | 15 | 0 | 0 | 0 | 0 | 5e-05 | 0.00075
"Rekonštrukcia priepustov (intravilán/extravilán)
|  | "S1a1 Doplnkový signál s plným prerušovaným žltým svetlom" 15 |  | 15
|  | Medzisúčet |  | 15
|  | Súčet |  | 15
25 | 935112211.S | Osadenie priekop. žľabu z betón. priekopových tvárnic šírky 500- 800 mm do betónu C 25/30 | m | 4.5 | 0 | 0 | 0 | 0 | 0.17396 | 0.78281
"Na vtoku
|  | "rigol z TBM 1/60" 4,50 |  | 4.5
|  | Súčet |  | 4.5
26 | 592270001800 | Tvárnica priekopová PREMAC TBM 1-60, lxšxv 620x300x154,5(75) mm | ks | 15.12 | 0 | 0 | 0 | 0 | 0.034 | 0.51408
Spotreba 3,3 ks/bm
|  | 4,5 * 3,36 |  | 15.12
27 | 938902312 | Čistenie betónového podkladu vysokotlakovým vodným lúčom do hrúbky 5 mm - stien | m2 | 17.88 | 0 | 0 | 0 | 0 | 0 | 0
"Skladba A
"Exist.rúrový priepust
|  | "vtokové,výtokové krídlo-čelo" 3,00*1,413*2 |  | 8.478
|  | Medzisúčet |  | 8.478
"Výtok
|  | "krídlo - čelo" 3,852 |  | 3.852
|  | Medzisúčet |  | 3.852
"Skladba B
"Exist.rúrový priepust
|  | "vtokové,výtokové krídlo" 3,00*0,50*2 |  | 3
"Výtok
|  | 2,55 |  | 2.55
|  | Súčet |  | 17.88
28 | 938909752.S | Čistenie priepustov strojne tlakovou vodou priemeru 0,5-1,00 m, hrúbka nánosu do 25%, -0,05888 t | m | 15.7 | 0 | 0 | 0 | 0 | 0 | 0
"DN700
|  | 7,70 |  | 7.7
"DN800
|  | 8,00 |  | 8
|  | Súčet |  | 15.7
29 | 938909789.S | Príplatok k cene čistenia priepustov tlakovou vodou za každý ďalší 1 m dĺžky nad 8 m, -0,07790 t | m | 0.3 | 0 | 0 | 0 | 0 | 0 | 0
" DN 800 - 8,30 m
|  | 8,30-8,00 |  | 0.3
|  | Súčet |  | 0.3
| 99 | Presun hmôt HSV |  |  |  | 0 | 0 | 0 |  | 0
30 | 998012021.S | Presun hmôt pre budovy (801, 803, 812), zvislá konštr. monolit. betónová výšky do 6 m | t | 5.488 | 0 | 0 | 0 | 0 | 0 | 0
| HZS | Hodinové zúčtovacie sadzby |  |  |  | 0 | 0 | 0 |  | 0.14291
31 | HZS000212.S | Stavebno montážne práce náročnejšie, ucelené, obtiažne, rutinné (Tr. 2) v rozsahu viac ako 4 a menej ako 8 hodín-oprava čela priepustu | hod | 7 | 0 | 0 | 0 | 0 | 0 | 0
"čelo priepustu"
"Očistiť,vyspraviť a vyšpárovať
"Vtok
|  | 7 |  | 7
|  | Súčet |  | 7
32 | 589130002500.S | Malta cementová s plastifikátorovou prísadou z cementu portlandského | m3 | 0.067 | 0 | 0 | 0 | 0 | 2.133 | 0.14291
|  | Celkom |  |  |  | 0 | 0 | 0 |  | 5.6313